## 249489
Data:12/09/2018
MINISTÉRIO PÚBLICO DO MARANHÃO
COORDENADORIA DE OBRAS ENGENHARIA E ARQUITETURA
SEÇÃO DE PROJETOS, ORÇAMENTOS E PLANEJAMENTO DE OBRAS
ANEXO V - Composição de Custos Unitários
DATA BASE - REGIÃO: SINAPI - São Luís/MA (MES: junho/18)
OBRA : | PROMOTORIA DE JUSTIÇA DE SÃO JOSÉ DE RIBAMAR/MA.
ORÇAMENTO : | CONSTRUÇÃO DA PROMOTORIA DE JUSTIÇA DE SÃO JOSÉ DE RIBAMAR/MA.
LOCAL : | SÃO JOSÉ DE RIBAMAR/MA.
VALOR GLOBAL: | 4857782.5767
CÓDIGO | DESCRIÇÃO | CLASS | UNIDADE | COEF. | PREÇO(R$) | PREÇO TOTAL (R$)
1 | SERVIÇOS INICIAIS
01.01 | PLACA DE OBRA EM CHAPA DE AÇO GALVANIZADO | SER.CG | M2
4417 | PECA DE MADEIRA DE LEI *2,5 X 7,5* CM (1" X 3"), NÃO APARELHADA, (P/TELHADO) | MAT. | M | 1 | 6.05 | 6.05
4491 | PECA DE MADEIRA NATIVA / REGIONAL 7,5 X 7,5CM (3X3) NAO APARELHADA (P/FORMA) | MAT. | M | 4 | 6.4 | 25.6
4813 | PLACA DE OBRA (PARA CONSTRUCAO CIVIL) EM CHAPA GALVANIZADA *Nº 22*, DE *2,0 X 1,125* M | MAT. | M2 | 1 | 225 | 225
5075 | PREGO POLIDO COM CABECA 18 X 30 | MAT. | KG | 0.11 | 10.17 | 1.12
5652U | CONCRETO NAO ESTRUTURAL, CONSUMO 150KG/M3, PREPARO COM BETONEIRA, SEM LANCAMENTO | SER.CG | M3 | 0.01 | 211.08 | 2.11
88262U | CARPINTEIRO DE FORMAS COM ENCARGOS COMPLEMENTARES | SER.CG | H | 1 | 9.15 | 9.15
88316U | SERVENTE COM ENCARGOS COMPLEMENTARES | SER.CG | H | 2 | 7.18 | 14.36
PREÇO (mão-de-obra): | [5 empty] | 16.29
PREÇO (material): | [5 empty] | 267.1
PREÇO TOTAL (unit.): | [5 empty] | 283.39
LS(%): | [5 empty] | 14.24
BDI(%): | [5 empty] | 79.65
ADM(%): | [5 empty] | 0
TOTAL TAXA: | [5 empty] | 93.89
PREÇO TOTAL UNIT. (c/ taxa): | [5 empty] | 377.28
QUANTIDADE: | [5 empty] | 3
PREÇO TOTAL (c/ taxa): | [5 empty] | 1131.84
01.02 | PLACA INDICATIVA DE PROJETISTAS | SER.CG | M2
4417 | PECA DE MADEIRA DE LEI *2,5 X 7,5* CM (1" X 3"), NÃO APARELHADA, (P/TELHADO) | MAT. | M | 1 | 6.05 | 6.05
4491 | PECA DE MADEIRA NATIVA / REGIONAL 7,5 X 7,5CM (3X3) NAO APARELHADA (P/FORMA) | MAT. | M | 4 | 6.4 | 25.6
4813 | PLACA DE OBRA (PARA CONSTRUCAO CIVIL) EM CHAPA GALVANIZADA *Nº 22*, DE *2,0 X 1,125* M | MAT. | M2 | 1 | 225 | 225
5075 | PREGO POLIDO COM CABECA 18 X 30 | MAT. | KG | 0.11 | 10.17 | 1.12
5652U | CONCRETO NAO ESTRUTURAL, CONSUMO 150KG/M3, PREPARO COM BETONEIRA, SEM LANCAMENTO | SER.CG | M3 | 0.01 | 211.08 | 2.11
88262U | CARPINTEIRO DE FORMAS COM ENCARGOS COMPLEMENTARES | SER.CG | H | 1 | 9.15 | 9.15
88316U | SERVENTE COM ENCARGOS COMPLEMENTARES | SER.CG | H | 2 | 7.18 | 14.36
PREÇO (mão-de-obra): | [5 empty] | 16.29
PREÇO (material): | [5 empty] | 267.1
PREÇO TOTAL (unit.): | [5 empty] | 283.39
LS(%): | [5 empty] | 14.24
BDI(%): | [5 empty] | 79.65
ADM(%): | [5 empty] | 0
TOTAL TAXA: | [5 empty] | 93.89
PREÇO TOTAL UNIT. (c/ taxa): | [5 empty] | 377.28
QUANTIDADE: | [5 empty] | 1.5
PREÇO TOTAL (c/ taxa): | [5 empty] | 565.92
01.03 | TAXA DO CREA PARA OBRAS ACIMA de 15.000,00 | VERBA | UN
PREÇO (mão-de-obra): | [5 empty] | 0
PREÇO (material): | [5 empty] | 218.54
PREÇO TOTAL (unit.): | [5 empty] | 218.54
LS(%): | [5 empty] | 0
BDI(%): | [5 empty] | 58.48
ADM(%): | [5 empty] | 0
TOTAL TAXA: | [5 empty] | 58.48
PREÇO TOTAL UNIT. (c/ taxa): | [5 empty] | 277.02
QUANTIDADE: | [5 empty] | 2
PREÇO TOTAL (c/ taxa): | [5 empty] | 554.04
01.04 | TAXAS E EMOLUMENTOS MUNICIPAIS PARA OBRAS DE CONSTRUÇÃO (EXPEDIÇÃO DE ALVARÁS, LICENÇAS, HABITE-SE, ETC) | VERBA | M2
PREÇO (mão-de-obra): | [5 empty] | 0
PREÇO (material): | [5 empty] | 4.6
PREÇO TOTAL (unit.): | [5 empty] | 4.6
LS(%): | [5 empty] | 0
BDI(%): | [5 empty] | 1.23
ADM(%): | [5 empty] | 0
TOTAL TAXA: | [5 empty] | 1.23
PREÇO TOTAL UNIT. (c/ taxa): | [5 empty] | 5.83
QUANTIDADE: | [5 empty] | 1144.38
PREÇO TOTAL (c/ taxa): | [5 empty] | 6671.7354
2 | ADMINISTRAÇÃO LOCAL
02.01 | ENGENHEIRO CIVIL DE OBRA PLENO COM ENCARGOS COMPLEMENTARES (16 H/SEMANA) | SER.CG | MÊS
2707D | ENGENHEIRO CIVIL DE OBRA PLENO (16H/SEMANA) | M.O. | MÊS | 1 | 2684.8 | 2684.8
37372 | EXAMES (ENCARGOS COMPLEMENTARES) *COLETADO CAIXA* | MAT. | H | 64 | 0.37 | 23.68
37373 | SEGURO (ENCARGOS COMPLEMENTARES) *COLETADO CAIXA* | MAT. | H | 64 | 0.02 | 1.28
88237U | EPI (ENCARGOS COMPLEMENTARES) | SER.CG | H | 3.2 | 0.86 | 2.74
95403U | CURSO DE CAPACITAÇÃO PARA ENGENHEIRO CIVIL DE OBRA PLENO (ENCARGOS COMPLEMENTARES) - HORISTA | SER.CG | H | 64 | 0.5 | 31.95
PREÇO (mão-de-obra): | [5 empty] | 2716.75
PREÇO (material): | [5 empty] | 27.7
PREÇO TOTAL (unit.): | [5 empty] | 2744.45
LS(%): | [5 empty] | 1363.88
BDI(%): | [5 empty] | 1099.39
ADM(%): | [5 empty] | 0
TOTAL TAXA: | [5 empty] | 2463.27
PREÇO TOTAL UNIT. (c/ taxa): | [5 empty] | 5207.72
QUANTIDADE: | [5 empty] | 12
PREÇO TOTAL (c/ taxa): | [5 empty] | 62492.64
02.02 | ENGENHEIRO ELETRICISTA COM ENCARGOS COMPLEMENTARES (8H/SEMANA) | SER.CG | MÊS
34783D | ENGENHEIRO ELETRICISTA (8H/SEMANA) | M.O. | MÊS | 1 | 1171.52 | 1171.52
37372 | EXAMES (ENCARGOS COMPLEMENTARES) *COLETADO CAIXA* | MAT. | H | 32 | 0.37 | 11.84
37373 | SEGURO (ENCARGOS COMPLEMENTARES) *COLETADO CAIXA* | MAT. | H | 32 | 0.02 | 0.64
88237U | EPI (ENCARGOS COMPLEMENTARES) | SER.CG | H | 1.6 | 0.86 | 1.37
95407U | CURSO DE CAPACITAÇÃO PARA ENGENHEIRO ELETRICISTA (ENCARGOS COMPLEMENTARES) - HORISTA | SER.CG | H | 32 | 1.01 | 32.22
PREÇO (mão-de-obra): | [5 empty] | 1203.74
PREÇO (material): | [5 empty] | 13.85
PREÇO TOTAL (unit.): | [5 empty] | 1217.59
LS(%): | [5 empty] | 611.1
BDI(%): | [5 empty] | 489.36
ADM(%): | [5 empty] | 0
TOTAL TAXA: | [5 empty] | 1100.46
PREÇO TOTAL UNIT. (c/ taxa): | [5 empty] | 2318.05
QUANTIDADE: | [5 empty] | 4
PREÇO TOTAL (c/ taxa): | [5 empty] | 9272.2
02.03 | MESTRE DE OBRAS COM ENCARGOS COMPLEMENTARES | SER.CG | MÊS
40819 | MESTRE DE OBRAS (MENSALISTA) | M.O. | MÊS | 1 | 2621.73 | 2621.73
40863 | EXAMES - MENSALISTA (ENCARGOS COMPLEMENTARES) (COLETADO CAIXA) | MAT. | MÊS | 1 | 69.24 | 69.24
40864 | SEGURO - MENSALISTA (ENCARGOS COMPLEMENTARES) (COLETADO CAIXA) | MAT. | MÊS | 1 | 3.94 | 3.94
93557U | EPI (ENCARGOS COMPLEMENTARES) - MENSALISTA | SER.CG | MÊS | 0.05 | 136.92 | 6.85
95423U | CURSO DE CAPACITAÇÃO PARA MESTRE DE OBRAS (ENCARGOS COMPLEMENTARES) - MENSALISTA | SER.CG | MÊS | 1 | 34.08 | 34.08
PREÇO (mão-de-obra): | [5 empty] | 2655.81
PREÇO (material): | [5 empty] | 80.03
PREÇO TOTAL (unit.): | [5 empty] | 2735.84
LS(%): | [5 empty] | 1321.53
BDI(%): | [5 empty] | 1085.75
ADM(%): | [5 empty] | 0
TOTAL TAXA: | [5 empty] | 2407.28
PREÇO TOTAL UNIT. (c/ taxa): | [5 empty] | 5143.12
QUANTIDADE: | [5 empty] | 12
PREÇO TOTAL (c/ taxa): | [5 empty] | 61717.44
02.04 | VIGIA NOTURNO COM ENCARGOS COMPLEMENTARES | SER.CG | MÊS
37370 | ALIMENTACAO (ENCARGOS COMPLEMENTARES) *COLETADO CAIXA* | MAT. | H | 220 | 0.01 | 2.2
37371 | TRANSPORTE (ENCARGOS COMPLEMENTARES) *COLETADO CAIXA* | MAT. | H | 220 | 0.43 | 94.6
37372 | EXAMES (ENCARGOS COMPLEMENTARES) *COLETADO CAIXA* | MAT. | H | 220 | 0.37 | 81.4
37373 | SEGURO (ENCARGOS COMPLEMENTARES) *COLETADO CAIXA* | MAT. | H | 220 | 0.02 | 4.4
41776D | VIGIA NOTURNO, HORA EFETIVAMENTE TRABALHADA DE 22 H AS 5 H (COM ADICIONAL NOTURNO) | M.O. | MÊS | 1 | 1287 | 1287
95388U | CURSO DE CAPACITAÇÃO PARA VIGIA NOTURNO (ENCARGOS COMPLEMENTARES) - HORISTA | SER.CG | H | 220 | 0.02 | 5.28
PREÇO (mão-de-obra): | [5 empty] | 1292.28
PREÇO (material): | [5 empty] | 182.6
PREÇO TOTAL (unit.): | [5 empty] | 1474.88
LS(%): | [5 empty] | 645.01
BDI(%): | [5 empty] | 567.29
ADM(%): | [5 empty] | 0
TOTAL TAXA: | [5 empty] | 1212.3
PREÇO TOTAL UNIT. (c/ taxa): | [5 empty] | 2687.18
QUANTIDADE: | [5 empty] | 12
PREÇO TOTAL (c/ taxa): | [5 empty] | 32246.16
02.05 | ELABORAÇÃO DE PCMAT | VERBA | UN
PREÇO (mão-de-obra): | [5 empty] | 0
PREÇO (material): | [5 empty] | 1800
PREÇO TOTAL (unit.): | [5 empty] | 1800
LS(%): | [5 empty] | 0
BDI(%): | [5 empty] | 481.68
ADM(%): | [5 empty] | 0
TOTAL TAXA: | [5 empty] | 481.68
PREÇO TOTAL UNIT. (c/ taxa): | [5 empty] | 2281.68
QUANTIDADE: | [5 empty] | 1
PREÇO TOTAL (c/ taxa): | [5 empty] | 2281.68
02.06 | ELABORAÇÃO DE PGRS | VERBA | UN
PREÇO (mão-de-obra): | [5 empty] | 0
PREÇO (material): | [5 empty] | 1250
PREÇO TOTAL (unit.): | [5 empty] | 1250
LS(%): | [5 empty] | 0
BDI(%): | [5 empty] | 334.5
ADM(%): | [5 empty] | 0
TOTAL TAXA: | [5 empty] | 334.5
PREÇO TOTAL UNIT. (c/ taxa): | [5 empty] | 1584.5
QUANTIDADE: | [5 empty] | 1
PREÇO TOTAL (c/ taxa): | [5 empty] | 1584.5
02.07 | MANUTENÇÃO DE CANTEIRO DE OBRAS, INCLUSIVE CÓPIA DE PROJETOS, RELATÓRIOS, AS BUILT", ETC. | VERBA | MÊS
PREÇO (mão-de-obra): | [5 empty] | 0
PREÇO (material): | [5 empty] | 600
PREÇO TOTAL (unit.): | [5 empty] | 600
LS(%): | [5 empty] | 0
BDI(%): | [5 empty] | 160.56
ADM(%): | [5 empty] | 0
TOTAL TAXA: | [5 empty] | 160.56
PREÇO TOTAL UNIT. (c/ taxa): | [5 empty] | 760.56
QUANTIDADE: | [5 empty] | 12
PREÇO TOTAL (c/ taxa): | [5 empty] | 9126.72
3 | DEMOLIÇÕES E RETIRADAS
03.01 | REMOÇÃO DE TELHAMENTO COM TELHAS CERÂMICAS | SER.CG | M2
88262U | CARPINTEIRO DE FORMAS COM ENCARGOS COMPLEMENTARES | SER.CG | H | 0.06 | 9.15 | 0.55
88316U | SERVENTE COM ENCARGOS COMPLEMENTARES | SER.CG | H | 0.6 | 7.18 | 4.31
PREÇO (mão-de-obra): | [5 empty] | 3.21
PREÇO (material): | [5 empty] | 1.65
PREÇO TOTAL (unit.): | [5 empty] | 4.86
LS(%): | [5 empty] | 2.8
BDI(%): | [5 empty] | 2.05
ADM(%): | [5 empty] | 0
TOTAL TAXA: | [5 empty] | 4.85
PREÇO TOTAL UNIT. (c/ taxa): | [5 empty] | 9.71
QUANTIDADE: | [5 empty] | 286
PREÇO TOTAL (c/ taxa): | [5 empty] | 2777.06
03.02 | DEMOLIÇÃO DE REVESTIMENTO CERÂMICO | SER.CG | M2
88309U | PEDREIRO COM ENCARGOS COMPLEMENTARES | SER.CG | H | 0.1 | 9.15 | 0.92
88316U | SERVENTE COM ENCARGOS COMPLEMENTARES | SER.CG | H | 1 | 7.18 | 7.18
PREÇO (mão-de-obra): | [5 empty] | 5.35
PREÇO (material): | [5 empty] | 2.75
PREÇO TOTAL (unit.): | [5 empty] | 8.1
LS(%): | [5 empty] | 4.66
BDI(%): | [5 empty] | 3.42
ADM(%): | [5 empty] | 0
TOTAL TAXA: | [5 empty] | 8.08
PREÇO TOTAL UNIT. (c/ taxa): | [5 empty] | 16.18
QUANTIDADE: | [5 empty] | 202.61
PREÇO TOTAL (c/ taxa): | [5 empty] | 3278.2298
03.03 | DEMOLIÇÃO DE REVESTIMENTO COM ARGAMASSA DE CIMENTO E AREIA | SER.CG | M2
88309U | PEDREIRO COM ENCARGOS COMPLEMENTARES | SER.CG | H | 0.05 | 9.15 | 0.46
88316U | SERVENTE COM ENCARGOS COMPLEMENTARES | SER.CG | H | 0.5 | 7.18 | 3.59
PREÇO (mão-de-obra): | [5 empty] | 2.67
PREÇO (material): | [5 empty] | 1.38
PREÇO TOTAL (unit.): | [5 empty] | 4.05
LS(%): | [5 empty] | 2.33
BDI(%): | [5 empty] | 1.71
ADM(%): | [5 empty] | 0
TOTAL TAXA: | [5 empty] | 4.04
PREÇO TOTAL UNIT. (c/ taxa): | [5 empty] | 8.09
QUANTIDADE: | [5 empty] | 515.72
PREÇO TOTAL (c/ taxa): | [5 empty] | 4172.1748
03.04 | DEMOLIÇÃO DE FORRO DE MADEIRA, INCLUSIVE ESTRUTURA DE SUSTENTAÇÃO | SER.CG | M2
88261U | CARPINTEIRO DE ESQUADRIA COM ENCARGOS COMPLEMENTARES | SER.CG | H | 0.2 | 9.15 | 1.83
88316U | SERVENTE COM ENCARGOS COMPLEMENTARES | SER.CG | H | 0.5 | 7.18 | 3.59
PREÇO (mão-de-obra): | [5 empty] | 3.67
PREÇO (material): | [5 empty] | 1.75
PREÇO TOTAL (unit.): | [5 empty] | 5.42
LS(%): | [5 empty] | 3.21
BDI(%): | [5 empty] | 2.31
ADM(%): | [5 empty] | 0
TOTAL TAXA: | [5 empty] | 5.52
PREÇO TOTAL UNIT. (c/ taxa): | [5 empty] | 10.94
QUANTIDADE: | [5 empty] | 202.61
PREÇO TOTAL (c/ taxa): | [5 empty] | 2216.5534
03.05 | DEMOLIÇÃO DE PISO CIMENTADO SOBRE LASTRO DE CONCRETO | SER.CG | M2
88309U | PEDREIRO COM ENCARGOS COMPLEMENTARES | SER.CG | H | 0.13 | 9.15 | 1.19
88316U | SERVENTE COM ENCARGOS COMPLEMENTARES | SER.CG | H | 1.3 | 7.18 | 9.34
PREÇO (mão-de-obra): | [5 empty] | 6.95
PREÇO (material): | [5 empty] | 3.58
PREÇO TOTAL (unit.): | [5 empty] | 10.53
LS(%): | [5 empty] | 6.07
BDI(%): | [5 empty] | 4.44
ADM(%): | [5 empty] | 0
TOTAL TAXA: | [5 empty] | 10.51
PREÇO TOTAL UNIT. (c/ taxa): | [5 empty] | 21.04
QUANTIDADE: | [5 empty] | 329.91
PREÇO TOTAL (c/ taxa): | [5 empty] | 6941.3064
03.06 | RETIRADA DE ESQUADRIAS DE MADEIRA | SER.CG | M2
88309U | PEDREIRO COM ENCARGOS COMPLEMENTARES | SER.CG | H | 0.08 | 9.15 | 0.73
88316U | SERVENTE COM ENCARGOS COMPLEMENTARES | SER.CG | H | 0.8 | 7.18 | 5.75
PREÇO (mão-de-obra): | [5 empty] | 4.28
PREÇO (material): | [5 empty] | 2.2
PREÇO TOTAL (unit.): | [5 empty] | 6.48
LS(%): | [5 empty] | 3.74
BDI(%): | [5 empty] | 2.73
ADM(%): | [5 empty] | 0
TOTAL TAXA: | [5 empty] | 6.47
PREÇO TOTAL UNIT. (c/ taxa): | [5 empty] | 12.95
QUANTIDADE: | [5 empty] | 29.7
PREÇO TOTAL (c/ taxa): | [5 empty] | 384.615
03.07 | REMOCAO DE FIACAO ELETRICA | SER.CG | M
88247U | AUXILIAR DE ELETRICISTA COM ENCARGOS COMPLEMENTARES | SER.CG | H | 0.45 | 7.45 | 3.35
88264U | ELETRICISTA COM ENCARGOS COMPLEMENTARES | SER.CG | H | 0.1 | 10.15 | 1.02
PREÇO (mão-de-obra): | [5 empty] | 2.99
PREÇO (material): | [5 empty] | 1.38
PREÇO TOTAL (unit.): | [5 empty] | 4.37
LS(%): | [5 empty] | 2.61
BDI(%): | [5 empty] | 1.87
ADM(%): | [5 empty] | 0
TOTAL TAXA: | [5 empty] | 4.48
PREÇO TOTAL UNIT. (c/ taxa): | [5 empty] | 8.85
QUANTIDADE: | [5 empty] | 891
PREÇO TOTAL (c/ taxa): | [5 empty] | 7885.35
03.08 | REMOCAO DE TOMADAS OU INTERRUPTORES ELETRICOS | SER.CG | UN
88247U | AUXILIAR DE ELETRICISTA COM ENCARGOS COMPLEMENTARES | SER.CG | H | 0.35 | 7.45 | 2.61
88264U | ELETRICISTA COM ENCARGOS COMPLEMENTARES | SER.CG | H | 0.35 | 10.15 | 3.55
PREÇO (mão-de-obra): | [5 empty] | 4.41
PREÇO (material): | [5 empty] | 1.75
PREÇO TOTAL (unit.): | [5 empty] | 6.16
LS(%): | [5 empty] | 3.86
BDI(%): | [5 empty] | 2.68
ADM(%): | [5 empty] | 0
TOTAL TAXA: | [5 empty] | 6.54
PREÇO TOTAL UNIT. (c/ taxa): | [5 empty] | 12.7
QUANTIDADE: | [5 empty] | 78
PREÇO TOTAL (c/ taxa): | [5 empty] | 990.6
03.09 | REMOÇÃO DE QUADRO ELÉTRICO DE DISTRIBUIÇÃO/MEDIÇÃO | SER.CG | UN
88309U | PEDREIRO COM ENCARGOS COMPLEMENTARES | SER.CG | H | 1 | 9.15 | 9.15
88316U | SERVENTE COM ENCARGOS COMPLEMENTARES | SER.CG | H | 1 | 7.18 | 7.18
PREÇO (mão-de-obra): | [5 empty] | 11.33
PREÇO (material): | [5 empty] | 5
PREÇO TOTAL (unit.): | [5 empty] | 16.33
LS(%): | [5 empty] | 9.91
BDI(%): | [5 empty] | 7.02
ADM(%): | [5 empty] | 0
TOTAL TAXA: | [5 empty] | 16.93
PREÇO TOTAL UNIT. (c/ taxa): | [5 empty] | 33.26
QUANTIDADE: | [5 empty] | 3
PREÇO TOTAL (c/ taxa): | [5 empty] | 99.78
03.10 | REMOÇÃO DE LOUÇAS SANITÁRIAS | SER.CG | UN
88248U | AUXILIAR DE ENCANADOR OU BOMBEIRO HIDRÁULICO COM ENCARGOS COMPLEMENTARES | SER.CG | H | 1.5 | 7.45 | 11.18
88267U | ENCANADOR OU BOMBEIRO HIDRÁULICO COM ENCARGOS COMPLEMENTARES | SER.CG | H | 1.5 | 9.15 | 13.73
PREÇO (mão-de-obra): | [5 empty] | 17.4
PREÇO (material): | [5 empty] | 7.5
PREÇO TOTAL (unit.): | [5 empty] | 24.9
LS(%): | [5 empty] | 15.22
BDI(%): | [5 empty] | 10.73
ADM(%): | [5 empty] | 0
TOTAL TAXA: | [5 empty] | 25.95
PREÇO TOTAL UNIT. (c/ taxa): | [5 empty] | 50.85
QUANTIDADE: | [5 empty] | 8
PREÇO TOTAL (c/ taxa): | [5 empty] | 406.8
03.11 | CARGA E DESCARGA MECANIZADAS DE TERRA EM CAMINHAO BASCULANTE | SER.CG | M3
5811U | CAMINHÃO BASCULANTE 6 M3, PESO BRUTO TOTAL 16.000 KG, CARGA ÚTIL MÁXIMA 13.071 KG, DISTÂNCIA ENTRE EIXOS 4,80 M, POTÊNCIA 230 CV INCLUSIVE CAÇAMBA METÁLICA - CHP DIURNO. AF_06/2014 | SER.CG | CHP | 0.007 | 146.4 | 1.02
5940U | PÁ CARREGADEIRA SOBRE RODAS, POTÊNCIA LÍQUIDA 128 HP, CAPACIDADE DA CAÇAMBA 1,7 A 2,8 M3, PESO OPERACIONAL 11632 KG - CHP DIURNO. AF_06/2014 | SER.CG | CHP | 0.018 | 116.15 | 2.09
88316U | SERVENTE COM ENCARGOS COMPLEMENTARES | SER.CG | H | 0.018 | 7.18 | 0.13
PREÇO (mão-de-obra): | [5 empty] | 0.23
PREÇO (material): | [5 empty] | 3.01
PREÇO TOTAL (unit.): | [5 empty] | 3.24
LS(%): | [5 empty] | 0.2
BDI(%): | [5 empty] | 0.93
ADM(%): | [5 empty] | 0
TOTAL TAXA: | [5 empty] | 1.13
PREÇO TOTAL UNIT. (c/ taxa): | [5 empty] | 4.37
QUANTIDADE: | [5 empty] | 126.45
PREÇO TOTAL (c/ taxa): | [5 empty] | 552.5865
03.12 | TRANSPORTE (BOTA-FORA) COM CAMINHÃO BASCULANTE 6 M3 EM RODOVIA PAVIMENTADA ( PARA DISTÂNCIAS SUPERIORES A 4 KM) | SER.CG | M3XKM
5811U | CAMINHÃO BASCULANTE 6 M3, PESO BRUTO TOTAL 16.000 KG, CARGA ÚTIL MÁXIMA 13.071 KG, DISTÂNCIA ENTRE EIXOS 4,80 M, POTÊNCIA 230 CV INCLUSIVE CAÇAMBA METÁLICA - CHP DIURNO. AF_06/2014 | SER.CG | CHP | 0.0089 | 146.4 | 1.3
PREÇO (mão-de-obra): | [5 empty] | 0.05
PREÇO (material): | [5 empty] | 1.25
PREÇO TOTAL (unit.): | [5 empty] | 1.3
LS(%): | [5 empty] | 0.04
BDI(%): | [5 empty] | 0.37
ADM(%): | [5 empty] | 0
TOTAL TAXA: | [5 empty] | 0.41
PREÇO TOTAL UNIT. (c/ taxa): | [5 empty] | 1.71
QUANTIDADE: | [5 empty] | 1896.75
PREÇO TOTAL (c/ taxa): | [5 empty] | 3243.4425
03.13 | DEMOLIÇÃO DE MADEIRAMENTO EM COBERTURAS COM TELHAS CERÂMICAS | SER.CG | M2
88261U | CARPINTEIRO DE ESQUADRIA COM ENCARGOS COMPLEMENTARES | SER.CG | H | 0.13 | 9.15 | 1.19
88316U | SERVENTE COM ENCARGOS COMPLEMENTARES | SER.CG | H | 1.3 | 7.18 | 9.34
PREÇO (mão-de-obra): | [5 empty] | 6.95
PREÇO (material): | [5 empty] | 3.58
PREÇO TOTAL (unit.): | [5 empty] | 10.53
LS(%): | [5 empty] | 6.07
BDI(%): | [5 empty] | 4.44
ADM(%): | [5 empty] | 0
TOTAL TAXA: | [5 empty] | 10.51
PREÇO TOTAL UNIT. (c/ taxa): | [5 empty] | 21.04
QUANTIDADE: | [5 empty] | 286
PREÇO TOTAL (c/ taxa): | [5 empty] | 6017.44
03.14 | DEMOLICAO DE ALVENARIA DE TIJOLOS FURADOS S/REAPROVEITAMENTO | SER.CG | M3
88309U | PEDREIRO COM ENCARGOS COMPLEMENTARES | SER.CG | H | 0.5 | 9.15 | 4.58
88316U | SERVENTE COM ENCARGOS COMPLEMENTARES | SER.CG | H | 5 | 7.18 | 35.91
PREÇO (mão-de-obra): | [5 empty] | 26.72
PREÇO (material): | [5 empty] | 13.76
PREÇO TOTAL (unit.): | [5 empty] | 40.48
LS(%): | [5 empty] | 23.36
BDI(%): | [5 empty] | 17.08
ADM(%): | [5 empty] | 0
TOTAL TAXA: | [5 empty] | 40.44
PREÇO TOTAL UNIT. (c/ taxa): | [5 empty] | 80.92
QUANTIDADE: | [5 empty] | 23.97
PREÇO TOTAL (c/ taxa): | [5 empty] | 1939.6524
4 | INSTALAÇÃO DO CANTEIRO, MOBILIZAÇÃO E DESMOBILIZAÇÃO
04.01 | CAPINA E LIMPEZA MANUAL DE TERRENO | SER.CG | M2
88316U | SERVENTE COM ENCARGOS COMPLEMENTARES | SER.CG | H | 0.08 | 7.18 | 0.57
PREÇO (mão-de-obra): | [5 empty] | 0.37
PREÇO (material): | [5 empty] | 0.2
PREÇO TOTAL (unit.): | [5 empty] | 0.57
LS(%): | [5 empty] | 0.33
BDI(%): | [5 empty] | 0.24
ADM(%): | [5 empty] | 0
TOTAL TAXA: | [5 empty] | 0.57
PREÇO TOTAL UNIT. (c/ taxa): | [5 empty] | 1.14
QUANTIDADE: | [5 empty] | 649.2
PREÇO TOTAL (c/ taxa): | [5 empty] | 740.088
04.02 | EXECUÇÃO DE ESCRITÓRIO EM CANTEIRO DE OBRA EM CHAPA DE MADEIRA COMPENSADA, NÃO INCLUSO MOBILIÁRIO E EQUIPAMENTOS. AF_02/2016 | SER.CG | M2
10886 | EXTINTOR DE INCENDIO PORTATIL COM CARGA DE AGUA PRESSURIZADA DE 10 L, CLASSE A | MAT. | UN | 0.0193 | 201.25 | 3.88
10891 | EXTINTOR DE INCENDIO PORTATIL COM CARGA DE PO QUIMICO SECO (PQS) DE 4 KG, CLASSE BC | MAT. | UN | 0.0193 | 194.61 | 3.76
11587 | FORRO DE PVC LISO, BRANCO, REGUA DE 10 CM, ESPESSURA DE 8 MM A 10 MM (COM COLOCACAO / SEM ESTRUTURA METALICA) | MAT. | M2 | 0.9938 | 50.09 | 49.78
3080 | FECHADURA DE EMBUTIR PARA PORTA EXTERNA / ENTRADA, MAQUINA 40 MM, COM CILINDRO, MACANETA ALAVANCA E ESPELHO EM METAL CROMADO - NIVEL SEGURANCA MEDIO - COMPLETA | MAT. | CJ | 0.0578 | 40 | 2.31
3097 | FECHADURA DE EMBUTIR PARA PORTA DE BANHEIRO, TIPO TRANQUETA, MAQUINA 40 MM, MACANETAS ALAVANCA E ROSETAS REDONDAS EM METAL CROMADO - NIVEL SEGURANCA MEDIO - COMPLETA | MAT. | CJ | 0.0385 | 29.93 | 1.15
4491 | PECA DE MADEIRA NATIVA / REGIONAL 7,5 X 7,5CM (3X3) NAO APARELHADA (P/FORMA) | MAT. | M | 0.9235 | 6.4 | 5.91
68069U | HASTE COPPERWELD 5/8" X 3,00 M COM CONECTOR | SER.CG | UN | 0.0385 | 41.42 | 1.59
72251U | CABO DE COBRE NU 16MM2 - FORNECIMENTO E INSTALACAO | SER.CG | M | 0.1927 | 10.14 | 1.95
73768/12U | CABO TELEFONICO CCI-50 4 PARES (USO INTERNO) - FORNECIMENTO E INSTALACAO | SER.CG | M | 0.6167 | 1.65 | 1.02
73933/3U | PORTA DE FERRO TIPO VENEZIANA, DE ABRIR, SEM BANDEIRA SEM FERRAGENS | SER.CG | M2 | 0.0324 | 543.97 | 17.62
73953/6U | LUMINARIA TIPO CALHA, DE SOBREPOR, COM REATOR DE PARTIDA RAPIDA E LAMPADA FLUORESCENTE 2X40W, COMPLETA, FORNECIMENTO E INSTALACAO | SER.CG | UN | 0.1156 | 103.67 | 11.98
73964/6U | REATERRO DE VALA COM COMPACTAÇÃO MANUAL | SER.CG | M3 | 0.006 | 21.54 | 0.13
74094/1U | LUMINARIA TIPO SPOT PARA 1 LÂMPADA LED COMPACTA, INCLUSIVE LÂMPADA LED 10W | SER.CG | UN | 0.0771 | 101.07 | 7.79
74130/1U | DISJUNTOR TERMOMAGNETICO MONOPOLAR PADRAO NEMA (AMERICANO) 10 A 30A 240V, FORNECIMENTO E INSTALACAO | SER.CG | UN | 0.1734 | 11.1 | 1.92
74166/1U | CAIXA DE INSPEÇÃO EM CONCRETO PRÉ-MOLDADO DN 60CM COM TAMPA H= 60CM - FORNECIMENTO E INSTALACAO | SER.CG | UN | 0.0193 | 129.08 | 2.49
83366U | CAIXA DE PASSAGEM PARA TELEFONE 10X10X5CM (SOBREPOR) FORNECIMENTO E INSTALAÇÃO | SER.CG | UN | 0.0193 | 76.65 | 1.48
83443U | CAIXA DE PASSAGEM 20X20X25 FUNDO BRITA COM TAMPA | SER.CG | UN | 0.0385 | 26.85 | 1.03
83463U | QUADRO DE DISTRIBUICAO DE ENERGIA EM CHAPA DE ACO GALVANIZADO, PARA 12 DISJUNTORES TERMOMAGNETICOS MONOPOLARES, COM BARRAMENTO TRIFASICO E NEUTRO - FORNECIMENTO E INSTALACAO | SER.CG | UN | 0.0193 | 233.61 | 4.51
83518U | ALVENARIA EMBASAMENTO E=20 CM BLOCO CONCRETO | SER.CG | M3 | 0.0239 | 285.23 | 6.82
84024U | BARRA LISA TRACO 1:3 (CIMENTO E AREIA MEDIA), ESPESSURA 1,0CM, PREPARO MANUAL DA ARGAMASSA | SER.CG | M2 | 0.0385 | 18.59 | 0.72
84848U | JANELA DE MADEIRA TIPO VENEZIANA/GUILHOTINA, DE ABRIR, INCLUSAS GUARNICOES SEM FERRAGENS | SER.CG | M2 | 0.0964 | 350.31 | 33.77
86888U | VASO SANITÁRIO SIFONADO COM CAIXA ACOPLADA LOUÇA BRANCA - PADRÃO MÉDIO - FORNECIMENTO E INSTALAÇÃO. AF_12/2013 | SER.CG | UN | 0.0385 | 368.97 | 14.21
86934U | BANCADA DE MÁRMORE SINTÉTICO 120 X 60CM, COM CUBA INTEGRADA, INCLUSO SIFÃO TIPO FLEXÍVEL EM PVC, VÁLVULA EM PLÁSTICO CROMADO TIPO AMERICANA E TORNEIRA CROMADA LONGA, DE PAREDE, PADRÃO POPULAR - FORNECIMENTO E INSTALAÇÃO. AF_12/2013 | SER.CG | UN | 0.0193 | 217.93 | 4.21
86943U | LAVATÓRIO LOUÇA BRANCA SUSPENSO, 29,5 X 39CM OU EQUIVALENTE, PADRÃO POPULAR, INCLUSO SIFÃO FLEXÍVEL EM PVC, VÁLVULA E ENGATE FLEXÍVEL 30CM EM PLÁSTICO E TORNEIRA CROMADA DE MESA, PADRÃO POPULAR - FORNECIMENTO E INSTALAÇÃO. AF_12/2013 | SER.CG | UN | 0.0385 | 151.82 | 5.85
87877U | CHAPISCO APLICADO EM ALVENARIAS E ESTRUTURAS DE CONCRETO INTERNAS, COM ROLO PARA TEXTURA ACRÍLICA. ARGAMASSA INDUSTRIALIZADA COM PREPARO EM MISTURADOR 300 KG. AF_06/2014 | SER.CG | M2 | 0.2047 | 7.48 | 1.53
88487U | APLICAÇÃO MANUAL DE PINTURA COM TINTA LÁTEX PVA EM PAREDES, DUAS DEMÃOS. AF_06/2014 | SER.CG | M2 | 4.4976 | 6.73 | 30.26
89168U | (COMPOSIÇÃO REPRESENTATIVA) DO SERVIÇO DE ALVENARIA DE VEDAÇÃO DE BLOCOS VAZADOS DE CERÂMICA DE 9X19X19CM (ESPESSURA 9CM), PARA EDIFICAÇÃO HABITACIONAL UNIFAMILIAR (CASA) E EDIFICAÇÃO PÚBLICA PADRÃO. AF_11/2014 | SER.CG | M2 | 0.1023 | 35.19 | 3.6
89171U | (COMPOSIÇÃO REPRESENTATIVA) DO SERVIÇO DE REVESTIMENTO CERÂMICO PARA PISO COM PLACAS TIPO GRÉS DE DIMENSÕES 35X35 CM, PARA EDIFICAÇÃO HABITACIONAL UNIFAMILIAR (CASA) E EDIFICAÇÃO PÚBLICA PADRÃO. AF_11/2014 | SER.CG | M2 | 0.0806 | 30.91 | 2.49
89173U | (COMPOSIÇÃO REPRESENTATIVA) DO SERVIÇO DE EMBOÇO/MASSA ÚNICA, APLICADO MANUALMENTE, TRAÇO 1:2:8, EM BETONEIRA DE 400L, PAREDES INTERNAS, COM EXECUÇÃO DE TALISCAS, EDIFICAÇÃO HABITACIONAL UNIFAMILIAR (CASAS) E EDIFICAÇÃO PÚBLICA PADRÃO. AF_12/2014 | SER.CG | M2 | 0.2047 | 17.44 | 3.57
89482U | CAIXA SIFONADA, PVC, DN 100 X 100 X 50 MM | SER.CG | UN | 0.0385 | 13.5 | 0.52
89711U | TUBO PVC, SERIE NORMAL, ESGOTO PREDIAL, DN 40 MM - FORNECIMENTO E INSTALAÇÃO | SER.CG | M | 0.1388 | 8.31 | 1.15
89712U | TUBO PVC, SERIE NORMAL, ESGOTO PREDIAL, DN 50 MM - FORNECIMENTO E INSTALAÇÃO | SER.CG | M | 0.1253 | 13 | 1.63
89714U | TUBO PVC, SERIE NORMAL, ESGOTO PREDIAL, DN 100 MM - FORNECIMENTO E INSTALAÇÃO | SER.CG | M | 0.1472 | 24.74 | 3.64
89724U | JOELHO 90 GRAUS, PVC, SERIE NORMAL, ESGOTO PREDIAL, DN 40 MM, JUNTA SOLDÁVEL, FORNECIDO E INSTALADO EM RAMAL DE DESCARGA OU RAMAL DE ESGOTO SANITÁRIO. AF_12/2014 | SER.CG | UN | 0.0771 | 3.85 | 0.3
89726U | JOELHO 45 GRAUS, PVC, SERIE NORMAL, ESGOTO PREDIAL, DN 40 MM, JUNTA SOLDÁVEL, FORNECIDO E INSTALADO EM RAMAL DE DESCARGA OU RAMAL DE ESGOTO SANITÁRIO. AF_12/2014 | SER.CG | UN | 0.0578 | 4.62 | 0.27
89731U | JOELHO 90 GRAUS, PVC, SERIE NORMAL, ESGOTO PREDIAL, DN 50 MM, JUNTA ELÁSTICA, FORNECIDO E INSTALADO EM RAMAL DE DESCARGA OU RAMAL DE ESGOTO SANITÁRIO. AF_12/2014 | SER.CG | UN | 0.0193 | 5.29 | 0.1
89748U | CURVA PVC CURTA 90º ESGOTO 100 MM - FORNECIMENTO E INSTALAÇÃO | SER.CG | UN | 0.0578 | 21.54 | 1.24
89784U | TE, PVC, SERIE NORMAL, ESGOTO PREDIAL, DN 50 X 50 MM, JUNTA ELÁSTICA, FORNECIDO E INSTALADO EM RAMAL DE DESCARGA OU RAMAL DE ESGOTO SANITÁRIO. AF_12/2014 | SER.CG | UN | 0.0578 | 10.6 | 0.61
89796U | TE, PVC, SERIE NORMAL, ESGOTO PREDIAL, DN 100 X 100 MM, JUNTA ELÁSTICA, FORNECIDO E INSTALADO EM RAMAL DE DESCARGA OU RAMAL DE ESGOTO SANITÁRIO. AF_12/2014 | SER.CG | UN | 0.0385 | 22.07 | 0.85
89957U | PONTO DE CONSUMO TERMINAL DE ÁGUA FRIA (SUBRAMAL) COM TUBULAÇÃO DE PVC, DN 25 MM, INSTALADO EM RAMAL DE ÁGUA, INCLUSOS RASGO E CHUMBAMENTO EM ALVENARIA. AF_12/2014 | SER.CG | UN | 0.0964 | 58.68 | 5.66
90443U | RASGO EM ALVENARIA PARA RAMAIS/ DISTRIBUIÇÃO COM DIAMETROS MENORES OU IGUAIS A 40 MM. AF_05/2015 | SER.CG | M | 0.1002 | 4.63 | 0.46
90466U | CHUMBAMENTO LINEAR EM ALVENARIA PARA RAMAIS/DISTRIBUIÇÃO COM DIÂMETROS MENORES OU IGUAIS A 40 MM. AF_05/2015 | SER.CG | M | 0.1002 | 5.01 | 0.5
90820U | PORTA DE MADEIRA PARA PINTURA, SEMI-OCA (LEVE OU MÉDIA), 60X210CM, ESPESSURA DE 3,5CM, INCLUSO DOBRADIÇAS - FORNECIMENTO E INSTALAÇÃO. AF_08/2015 | SER.CG | UN | 0.0385 | 255.98 | 9.86
90822U | PORTA DE MADEIRA PARA PINTURA, SEMI-OCA (LEVE OU MÉDIA), 80X210CM, ESPESSURA DE 3,5CM, INCLUSO DOBRADIÇAS - FORNECIMENTO E INSTALAÇÃO. AF_08/2015 | SER.CG | UN | 0.0578 | 268.1 | 15.5
91170U | FIXAÇÃO DE TUBOS DE PVC, CPVC OU COBRE DIÂMETROS MENORES OU IGUAIS A 40 MM COM ABRAÇADEIRA METÁLICA RÍGIDA TIPO D 1/2". AF_05/2015 | SER.CG | M | 0.53 | 1.39 | 0.74
91173U | FIXAÇÃO DE TUBOS VERTICAIS DE PPR DIÂMETROS MENORES OU IGUAIS A 40 MM COM ABRAÇADEIRA METÁLICA RÍGIDA TIPO D 1/2", FIXADA EM PERFILADO EM ALVENARIA. AF_05/2015 | SER.CG | M | 1.7344 | 0.71 | 1.23
91862U | ELETRODUTO RÍGIDO ROSCÁVEL, PVC, DN 20 MM (1/2"), PARA CIRCUITOS TERMINAIS, INSTALADO EM FORRO - FORNECIMENTO E INSTALAÇÃO. AF_12/2015 | SER.CG | M | 0.53 | 4.22 | 2.24
91870U | ELETRODUTO RÍGIDO ROSCÁVEL, PVC, DN 20 MM (1/2"), PARA CIRCUITOS TERMINAIS, INSTALADO EM PAREDE - FORNECIMENTO E INSTALAÇÃO. AF_12/2015 | SER.CG | M | 1.7344 | 4.35 | 7.55
91911U | CURVA 90 GRAUS PARA ELETRODUTO, PVC, ROSCÁVEL, DN 20 MM (1/2"), PARA CIRCUITOS TERMINAIS, INSTALADA EM PAREDE - FORNECIMENTO E INSTALAÇÃO. AF_12/2015 | SER.CG | UN | 0.1927 | 5.15 | 0.99
91924U | CABO DE COBRE FLEXÍVEL ISOLADO, 1,5 MM², ANTI-CHAMA 450/750 V, PARA CIRCUITOS TERMINAIS - FORNECIMENTO E INSTALAÇÃO. AF_12/2015 | SER.CG | M | 1.4165 | 1.23 | 1.74
91926U | CABO DE COBRE FLEXÍVEL ISOLADO, 2,5 MM², ANTI-CHAMA 450/750 V, PARA CIRCUITOS TERMINAIS - FORNECIMENTO E INSTALAÇÃO. AF_12/2015 | SER.CG | M | 3.4689 | 1.85 | 6.41
91928U | CABO DE COBRE FLEXÍVEL ISOLADO, 4 MM², ANTI-CHAMA 450/750 V, PARA CIRCUITOS TERMINAIS - FORNECIMENTO E INSTALAÇÃO. AF_12/2015 | SER.CG | M | 2.0235 | 3.05 | 6.17
91937U | CAIXA OCTOGONAL 3" X 3", PVC, INSTALADA EM LAJE - FORNECIMENTO E INSTALAÇÃO. AF_12/2015 | SER.CG | UN | 0.1734 | 4.66 | 0.81
91945U | SUPORTE PARAFUSADO COM PLACA DE ENCAIXE 4" X 2" ALTO (2,00 M DO PISO) PARA PONTO ELÉTRICO - FORNECIMENTO E INSTALAÇÃO. AF_12/2015 | SER.CG | UN | 0.0578 | 5.45 | 0.31
92000U | TOMADA BAIXA DE EMBUTIR (1 MÓDULO), 2P+T 10 A, INCLUINDO SUPORTE E PLACA - FORNECIMENTO E INSTALAÇÃO. AF_12/2015 | SER.CG | UN | 0.0771 | 17.1 | 1.32
92008U | TOMADA BAIXA DE EMBUTIR (2 MÓDULOS), 2P+T 10 A, INCLUINDO SUPORTE E PLACA - FORNECIMENTO E INSTALAÇÃO. AF_12/2015 | SER.CG | UN | 0.1542 | 28.34 | 4.37
92023U | INTERRUPTOR SIMPLES (1 MÓDULO) COM 1 TOMADA DE EMBUTIR 2P+T 10 A, INCLUINDO SUPORTE E PLACA - FORNECIMENTO E INSTALAÇÃO. | SER.CG | UN | 0.1349 | 39.01 | 5.26
92543U | TRAMA DE MADEIRA COMPOSTA POR TERÇAS PARA TELHADOS DE ATÉ 2 ÁGUAS PARA TELHA ONDULADA DE FIBROCIMENTO, METÁLICA, PLÁSTICA OU TERMOACÚSTICA, INCLUSO TRANSPORTE VERTICAL. AF_12/2015 | SER.CG | M2 | 1.3621 | 16.02 | 21.82
93040U | LÂMPADA FLUORESCENTE COMPACTA 15 W 2U, BASE E27 - FORNECIMENTO E INSTALAÇÃO | SER.CG | UN | 0.0385 | 9.02 | 0.35
93044U | LÂMPADA FLUORESCENTE COMPACTA 3U BRANCA 20 W, BASE E27 - FORNECIMENTO E INSTALAÇÃO | SER.CG | UN | 0.0385 | 10.18 | 0.39
93181U | FECHAMENTO TEMPORÁRIO EM CHAPA DE MADEIRA COMPENSADA E=12MM, COM REAPROVEITAMENTO 1,5X | SER.CG | M2 | 2.2488 | 44.67 | 100.45
93358U | ESCAVAÇÃO MANUAL DE VALAS. AF_03/2016 | SER.CG | M3 | 0.0233 | 28.41 | 0.66
94210U | TELHAMENTO COM TELHA ONDULADA DE FIBROCIMENTO E = 6 MM, COM RECOBRIMENTO LATERAL DE 1 1/4 DE ONDA PARA TELHADO COM INCLINAÇÃO MÁXIMA DE 10°, COM ATÉ 2 ÁGUAS, INCLUSO IÇAMENTO. AF_06/2016 | SER.CG | M2 | 1.3621 | 36.94 | 50.31
94559U | JANELA DE AÇO BASCULANTE, FIXAÇÃO COM ARGAMASSA, SEM VIDROS, PADRONIZADA. AF_07/2016 | SER.CG | M2 | 0.0289 | 395.8 | 11.44
95240U | LASTRO DE CONCRETO MAGRO, APLICADO EM PISOS OU RADIERS, ESPESSURA DE 3 CM. AF_07_2016 | SER.CG | M2 | 0.0054 | 9.07 | 0.05
95241U | LASTRO DE CONCRETO MAGRO, APLICADO EM PISOS OU RADIERS, ESPESSURA DE 5 CM. | SER.CG | M2 | 1.3559 | 15.12 | 20.5
95805U | CONDULETE DE PVC, TIPO B, PARA ELETRODUTO DE PVC SOLDÁVEL DN 25 MM (3/4), APARENTE - FORNECIMENTO E INSTALAÇÃO. AF_11/2016 | SER.CG | UN | 0.2891 | 10.52 | 3.04
95811U | CONDULETE DE PVC, TIPO LB, PARA ELETRODUTO DE PVC SOLDÁVEL DN 25 MM (3/4), APARENTE - FORNECIMENTO E INSTALAÇÃO. AF_11/2016 | SER.CG | UN | 0.1349 | 7.22 | 0.97
PREÇO (mão-de-obra): | [5 empty] | 69.07
PREÇO (material): | [5 empty] | 449.7
PREÇO TOTAL (unit.): | [5 empty] | 518.77
LS(%): | [5 empty] | 60.37
BDI(%): | [5 empty] | 154.98
ADM(%): | [5 empty] | 0
TOTAL TAXA: | [5 empty] | 215.35
PREÇO TOTAL UNIT. (c/ taxa): | [5 empty] | 734.12
QUANTIDADE: | [5 empty] | 12
PREÇO TOTAL (c/ taxa): | [5 empty] | 8809.44
04.03 | EXECUÇÃO DE DEPÓSITO EM CANTEIRO DE OBRA EM CHAPA DE MADEIRA COMPENSADA, NÃO INCLUSO MOBILIÁRIO. AF_04/2016 | SER.CG | M2
11455 | FECHO / TRINCO / FERROLHO FIO REDONDO, DE SOBREPOR, 8", EM ACO GALVANIZADO / ZINCADO | MAT. | UN | 0.0662 | 6.57 | 0.43
4491 | PECA DE MADEIRA NATIVA / REGIONAL 7,5 X 7,5CM (3X3) NAO APARELHADA (P/FORMA) | MAT. | M | 1.3272 | 6.4 | 8.49
73933/3U | PORTA DE FERRO TIPO VENEZIANA, DE ABRIR, SEM BANDEIRA SEM FERRAGENS | SER.CG | M2 | 0.153 | 543.97 | 83.23
73953/6U | LUMINARIA TIPO CALHA, DE SOBREPOR, COM REATOR DE PARTIDA RAPIDA E LAMPADA FLUORESCENTE 2X40W, COMPLETA, FORNECIMENTO E INSTALACAO | SER.CG | UN | 0.0662 | 103.67 | 6.86
73964/6U | REATERRO DE VALA COM COMPACTAÇÃO MANUAL | SER.CG | M3 | 0.0106 | 21.54 | 0.23
83518U | ALVENARIA EMBASAMENTO E=20 CM BLOCO CONCRETO | SER.CG | M3 | 0.0417 | 285.23 | 11.89
88487U | APLICAÇÃO MANUAL DE PINTURA COM TINTA LÁTEX PVA EM PAREDES, DUAS DEMÃOS. AF_06/2014 | SER.CG | M2 | 5.0649 | 6.73 | 34.08
91170U | FIXAÇÃO DE TUBOS DE PVC, CPVC OU COBRE DIÂMETROS MENORES OU IGUAIS A 40 MM COM ABRAÇADEIRA METÁLICA RÍGIDA TIPO D 1/2". AF_05/2015 | SER.CG | M | 0.1325 | 1.39 | 0.18
91173U | FIXAÇÃO DE TUBOS VERTICAIS DE PPR DIÂMETROS MENORES OU IGUAIS A 40 MM COM ABRAÇADEIRA METÁLICA RÍGIDA TIPO D 1/2", FIXADA EM PERFILADO EM ALVENARIA. AF_05/2015 | SER.CG | M | 0.1722 | 0.71 | 0.12
91852U | ELETRODUTO FLEXÍVEL CORRUGADO, PVC, DN 20 MM (1/2"), PARA CIRCUITOS TERMINAIS, INSTALADO EM PAREDE - FORNECIMENTO E INSTALAÇÃO. AF_12/2015 | SER.CG | M | 0.0662 | 3.28 | 0.22
91862U | ELETRODUTO RÍGIDO ROSCÁVEL, PVC, DN 20 MM (1/2"), PARA CIRCUITOS TERMINAIS, INSTALADO EM FORRO - FORNECIMENTO E INSTALAÇÃO. AF_12/2015 | SER.CG | M | 0.1325 | 4.22 | 0.56
91870U | ELETRODUTO RÍGIDO ROSCÁVEL, PVC, DN 20 MM (1/2"), PARA CIRCUITOS TERMINAIS, INSTALADO EM PAREDE - FORNECIMENTO E INSTALAÇÃO. AF_12/2015 | SER.CG | M | 0.1722 | 4.35 | 0.75
91924U | CABO DE COBRE FLEXÍVEL ISOLADO, 1,5 MM², ANTI-CHAMA 450/750 V, PARA CIRCUITOS TERMINAIS - FORNECIMENTO E INSTALAÇÃO. AF_12/2015 | SER.CG | M | 0.6755 | 1.23 | 0.83
92023U | INTERRUPTOR SIMPLES (1 MÓDULO) COM 1 TOMADA DE EMBUTIR 2P+T 10 A, INCLUINDO SUPORTE E PLACA - FORNECIMENTO E INSTALAÇÃO. | SER.CG | UN | 0.0662 | 39.01 | 2.58
92543U | TRAMA DE MADEIRA COMPOSTA POR TERÇAS PARA TELHADOS DE ATÉ 2 ÁGUAS PARA TELHA ONDULADA DE FIBROCIMENTO, METÁLICA, PLÁSTICA OU TERMOACÚSTICA, INCLUSO TRANSPORTE VERTICAL. AF_12/2015 | SER.CG | M2 | 1.7192 | 16.02 | 27.54
93181U | FECHAMENTO TEMPORÁRIO EM CHAPA DE MADEIRA COMPENSADA E=12MM, COM REAPROVEITAMENTO 1,5X | SER.CG | M2 | 2.5325 | 44.67 | 113.13
93358U | ESCAVAÇÃO MANUAL DE VALAS. AF_03/2016 | SER.CG | M3 | 0.0404 | 28.41 | 1.15
94210U | TELHAMENTO COM TELHA ONDULADA DE FIBROCIMENTO E = 6 MM, COM RECOBRIMENTO LATERAL DE 1 1/4 DE ONDA PARA TELHADO COM INCLINAÇÃO MÁXIMA DE 10°, COM ATÉ 2 ÁGUAS, INCLUSO IÇAMENTO. AF_06/2016 | SER.CG | M2 | 1.7192 | 36.94 | 63.5
94559U | JANELA DE AÇO BASCULANTE, FIXAÇÃO COM ARGAMASSA, SEM VIDROS, PADRONIZADA. AF_07/2016 | SER.CG | M2 | 0.0662 | 395.8 | 26.2
95240U | LASTRO DE CONCRETO MAGRO, APLICADO EM PISOS OU RADIERS, ESPESSURA DE 3 CM. AF_07_2016 | SER.CG | M2 | 0.0093 | 9.07 | 0.08
95241U | LASTRO DE CONCRETO MAGRO, APLICADO EM PISOS OU RADIERS, ESPESSURA DE 5 CM. | SER.CG | M2 | 1.511 | 15.12 | 22.85
95805U | CONDULETE DE PVC, TIPO B, PARA ELETRODUTO DE PVC SOLDÁVEL DN 25 MM (3/4), APARENTE - FORNECIMENTO E INSTALAÇÃO. AF_11/2016 | SER.CG | UN | 0.1325 | 10.52 | 1.39
PREÇO (mão-de-obra): | [5 empty] | 50.83
PREÇO (material): | [5 empty] | 355.48
PREÇO TOTAL (unit.): | [5 empty] | 406.31
LS(%): | [5 empty] | 44.43
BDI(%): | [5 empty] | 120.61
ADM(%): | [5 empty] | 0
TOTAL TAXA: | [5 empty] | 165.04
PREÇO TOTAL UNIT. (c/ taxa): | [5 empty] | 571.35
QUANTIDADE: | [5 empty] | 40
PREÇO TOTAL (c/ taxa): | [5 empty] | 22854
04.04 | EXECUÇÃO DE CENTRAL DE ARMADURA EM CANTEIRO DE OBRA, NÃO INCLUSO MOBILIÁRIO E EQUIPAMENTOS. AF_04/2016 | SER.CG | M2
10886 | EXTINTOR DE INCENDIO PORTATIL COM CARGA DE AGUA PRESSURIZADA DE 10 L, CLASSE A | MAT. | UN | 0.0166 | 201.25 | 3.34
10891 | EXTINTOR DE INCENDIO PORTATIL COM CARGA DE PO QUIMICO SECO (PQS) DE 4 KG, CLASSE BC | MAT. | UN | 0.0166 | 194.61 | 3.23
4491 | PECA DE MADEIRA NATIVA / REGIONAL 7,5 X 7,5CM (3X3) NAO APARELHADA (P/FORMA) | MAT. | M | 0.9071 | 6.4 | 5.81
68069U | HASTE COPPERWELD 5/8" X 3,00 M COM CONECTOR | SER.CG | UN | 0.0331 | 41.42 | 1.37
72251U | CABO DE COBRE NU 16MM2 - FORNECIMENTO E INSTALACAO | SER.CG | M | 0.1656 | 10.14 | 1.68
73953/6U | LUMINARIA TIPO CALHA, DE SOBREPOR, COM REATOR DE PARTIDA RAPIDA E LAMPADA FLUORESCENTE 2X40W, COMPLETA, FORNECIMENTO E INSTALACAO | SER.CG | UN | 0.1325 | 103.67 | 13.74
74130/1U | DISJUNTOR TERMOMAGNETICO MONOPOLAR PADRAO NEMA (AMERICANO) 10 A 30A 240V, FORNECIMENTO E INSTALACAO | SER.CG | UN | 0.0828 | 11.1 | 0.92
83443U | CAIXA DE PASSAGEM 20X20X25 FUNDO BRITA COM TAMPA | SER.CG | UN | 0.0331 | 26.85 | 0.89
84402U | QUADRO DE DISTRIBUICAO DE ENERGIA P/ 6 DISJUNTORES TERMOMAGNETICOS MONOPOLARES SEM BARRAMENTO, DE EMBUTIR, EM CHAPA METALICA - FORNECIMENTO E INSTALACAO | SER.CG | UN | 0.0166 | 47.58 | 0.79
88487U | APLICAÇÃO MANUAL DE PINTURA COM TINTA LÁTEX PVA EM PAREDES, DUAS DEMÃOS. AF_06/2014 | SER.CG | M2 | 0.4837 | 6.73 | 3.25
91170U | FIXAÇÃO DE TUBOS DE PVC, CPVC OU COBRE DIÂMETROS MENORES OU IGUAIS A 40 MM COM ABRAÇADEIRA METÁLICA RÍGIDA TIPO D 1/2". AF_05/2015 | SER.CG | M | 0.2219 | 1.39 | 0.31
91862U | ELETRODUTO RÍGIDO ROSCÁVEL, PVC, DN 20 MM (1/2"), PARA CIRCUITOS TERMINAIS, INSTALADO EM FORRO - FORNECIMENTO E INSTALAÇÃO. AF_12/2015 | SER.CG | M | 0.3397 | 4.22 | 1.43
91870U | ELETRODUTO RÍGIDO ROSCÁVEL, PVC, DN 20 MM (1/2"), PARA CIRCUITOS TERMINAIS, INSTALADO EM PAREDE - FORNECIMENTO E INSTALAÇÃO. AF_12/2015 | SER.CG | M | 0.2219 | 4.35 | 0.97
91924U | CABO DE COBRE FLEXÍVEL ISOLADO, 1,5 MM², ANTI-CHAMA 450/750 V, PARA CIRCUITOS TERMINAIS - FORNECIMENTO E INSTALAÇÃO. AF_12/2015 | SER.CG | M | 0.9334 | 1.23 | 1.15
91926U | CABO DE COBRE FLEXÍVEL ISOLADO, 2,5 MM², ANTI-CHAMA 450/750 V, PARA CIRCUITOS TERMINAIS - FORNECIMENTO E INSTALAÇÃO. AF_12/2015 | SER.CG | M | 0.9472 | 1.85 | 1.75
91959U | INTERRUPTOR SIMPLES (2 MÓDULOS), 10A/250V, INCLUINDO SUPORTE E PLACA - FORNECIMENTO E INSTALAÇÃO. | SER.CG | UN | 0.0166 | 26.74 | 0.44
92000U | TOMADA BAIXA DE EMBUTIR (1 MÓDULO), 2P+T 10 A, INCLUINDO SUPORTE E PLACA - FORNECIMENTO E INSTALAÇÃO. AF_12/2015 | SER.CG | UN | 0.0331 | 17.1 | 0.57
92001U | TOMADA BAIXA DE EMBUTIR (1 MÓDULO), 2P+T 20 A, INCLUINDO SUPORTE E PLACA - FORNECIMENTO E INSTALAÇÃO. | SER.CG | UN | 0.0331 | 20.68 | 0.68
92543U | TRAMA DE MADEIRA COMPOSTA POR TERÇAS PARA TELHADOS DE ATÉ 2 ÁGUAS PARA TELHA ONDULADA DE FIBROCIMENTO, METÁLICA, PLÁSTICA OU TERMOACÚSTICA, INCLUSO TRANSPORTE VERTICAL. AF_12/2015 | SER.CG | M2 | 1.2467 | 16.02 | 19.97
93181U | FECHAMENTO TEMPORÁRIO EM CHAPA DE MADEIRA COMPENSADA E=12MM, COM REAPROVEITAMENTO 1,5X | SER.CG | M2 | 0.2419 | 44.67 | 10.81
93358U | ESCAVAÇÃO MANUAL DE VALAS. AF_03/2016 | SER.CG | M3 | 0.0013 | 28.41 | 0.04
94210U | TELHAMENTO COM TELHA ONDULADA DE FIBROCIMENTO E = 6 MM, COM RECOBRIMENTO LATERAL DE 1 1/4 DE ONDA PARA TELHADO COM INCLINAÇÃO MÁXIMA DE 10°, COM ATÉ 2 ÁGUAS, INCLUSO IÇAMENTO. AF_06/2016 | SER.CG | M2 | 1.2467 | 36.94 | 46.05
95241U | LASTRO DE CONCRETO MAGRO, APLICADO EM PISOS OU RADIERS, ESPESSURA DE 5 CM. | SER.CG | M2 | 1.2467 | 15.12 | 18.85
95805U | CONDULETE DE PVC, TIPO B, PARA ELETRODUTO DE PVC SOLDÁVEL DN 25 MM (3/4), APARENTE - FORNECIMENTO E INSTALAÇÃO. AF_11/2016 | SER.CG | UN | 0.0662 | 10.52 | 0.7
PREÇO (mão-de-obra): | [5 empty] | 15.02
PREÇO (material): | [5 empty] | 123.71
PREÇO TOTAL (unit.): | [5 empty] | 138.73
LS(%): | [5 empty] | 13.13
BDI(%): | [5 empty] | 40.63
ADM(%): | [5 empty] | 0
TOTAL TAXA: | [5 empty] | 53.76
PREÇO TOTAL UNIT. (c/ taxa): | [5 empty] | 192.49
QUANTIDADE: | [5 empty] | 20
PREÇO TOTAL (c/ taxa): | [5 empty] | 3849.8
04.05 | MOBILIZAÇÃO E DESMOBILIZAÇÃO DE EQUIPAMENTOS E PESSOAL | VERBA | UN
PREÇO (mão-de-obra): | [5 empty] | 0
PREÇO (material): | [5 empty] | 3500
PREÇO TOTAL (unit.): | [5 empty] | 3500
LS(%): | [5 empty] | 0
BDI(%): | [5 empty] | 936.6
ADM(%): | [5 empty] | 0
TOTAL TAXA: | [5 empty] | 936.6
PREÇO TOTAL UNIT. (c/ taxa): | [5 empty] | 4436.6
QUANTIDADE: | [5 empty] | 1
PREÇO TOTAL (c/ taxa): | [5 empty] | 4436.6
04.06 | LIGAÇÃO PROVISÓRIA DE ÁGUA E INSTALAÇÕES SANITÁRIAS PROVISÓRIAS | VERBA | UN
PREÇO (mão-de-obra): | [5 empty] | 0
PREÇO (material): | [5 empty] | 360
PREÇO TOTAL (unit.): | [5 empty] | 360
LS(%): | [5 empty] | 0
BDI(%): | [5 empty] | 96.34
ADM(%): | [5 empty] | 0
TOTAL TAXA: | [5 empty] | 96.34
PREÇO TOTAL UNIT. (c/ taxa): | [5 empty] | 456.34
QUANTIDADE: | [5 empty] | 1
PREÇO TOTAL (c/ taxa): | [5 empty] | 456.34
04.07 | LIGAÇÃO PROVISÓRIA ELÉTRICA BAIXA TENSÃO P/CANT OBRA, M3-CHAVE 100 A CARGA 3 KWH, 20CV | SER.CG | UN
12056 | ELETRODUTO METALICO FLEXIVEL TIPO CONDUITE D = 1 1/2" | MAT. | M | 1 | 25.95 | 25.95
12092 | CHAVE FACA TRIPOLAR C/BASE DE ARDOSIA/MARMORE 100A/250V | MAT. | UN | 1 | 36.07 | 36.07
12344 | FUSIVEL DIAZED 20 A TAMANHO DII, CAPACIDADE DE INTERRUPCAO DE 50 KA EM VCA E 8 KA EM VCC, TENSAO NOMIMNAL DE 500 V | MAT. | UN | 3 | 4.02 | 12.06
1875 | CURVA PVC 90G P/ ELETRODUTO ROSCAVEL 1 1/2" | MAT. | UN | 2 | 2.87 | 5.74
2673 | ELETRODUTO DE PVC ROSCÁVEL DE 1/2?, SEM LUVA | MAT. | M | 12 | 1.65 | 19.8
3406 | ISOLADOR DE PORCELANA, TIPO PINO MONOCORPO, PARA TENSAO DE *15* KV | MAT. | UN | 4 | 22.9 | 91.6
392 | ABRACADEIRA EM ACO PARA AMARRACAO DE ELETRODUTOS, TIPO D, COM 1/2" E PARAFUSO DE FIXACAO | MAT. | UN | 1 | 1.06 | 1.06
4481 | VIGA DE MADEIRA NAO APARELHADA 8 X 16 CM, MACARANDUBA, ANGELIM OU EQUIVALENTE DA REGIAO | MAT. | M | 6 | 41.06 | 246.36
7701 | TUBO ACO GALV C/ COSTURA DIN 2440/NBR 5580 CLASSE MEDIA DN 2.1/2" (65MM) E=3,65MM - 6,51KG/M | MAT. | M | 2 | 48.47 | 96.94
88264U | ELETRICISTA COM ENCARGOS COMPLEMENTARES | SER.CG | H | 24 | 10.15 | 243.63
88316U | SERVENTE COM ENCARGOS COMPLEMENTARES | SER.CG | H | 24 | 7.18 | 172.35
979 | CABO DE COBRE FLEXÍVEL DE 16 MM2, COM ISOLAMENTO ANTI-CHAMA 450/750 V | MAT. | M | 20 | 7.21 | 144.2
PREÇO (mão-de-obra): | [5 empty] | 295.92
PREÇO (material): | [5 empty] | 799.84
PREÇO TOTAL (unit.): | [5 empty] | 1095.76
LS(%): | [5 empty] | 258.63
BDI(%): | [5 empty] | 362.44
ADM(%): | [5 empty] | 0
TOTAL TAXA: | [5 empty] | 621.07
PREÇO TOTAL UNIT. (c/ taxa): | [5 empty] | 1716.83
QUANTIDADE: | [5 empty] | 1
PREÇO TOTAL (c/ taxa): | [5 empty] | 1716.83
04.08 | TAPUME DE CHAPA DE MADEIRA COMPENSADA, E= 6MM, COM PINTURA A CAL E REAPROVEITAMENTO DE 2X | SER.CG | M2
1106 | CAL HIDRATADA CH-I PARA ARGAMASSAS | MAT. | KG | 0.6 | 0.64 | 0.38
1351 | CHAPA DE MADEIRA COMPENSADA RESINADA PARA FORMA DE CONCRETO, DE *2,2 X 1,1* M, E = 6 MM | MAT. | UN | 0.22727 | 31.07 | 7.06
4491 | PECA DE MADEIRA NATIVA / REGIONAL 7,5 X 7,5CM (3X3) NAO APARELHADA (P/FORMA) | MAT. | M | 1.58 | 6.4 | 10.11
5061 | PREGO DE ACO POLIDO COM CABECA 18 X 27 (2 1/2 X 10) | MAT. | KG | 0.15 | 10 | 1.5
5333 | OLEO DE LINHACA | MAT. | L | 0.022 | 19.45 | 0.43
88262U | CARPINTEIRO DE FORMAS COM ENCARGOS COMPLEMENTARES | SER.CG | H | 0.8 | 9.15 | 7.32
88310U | PINTOR COM ENCARGOS COMPLEMENTARES | SER.CG | H | 0.3 | 9.15 | 2.75
88316U | SERVENTE COM ENCARGOS COMPLEMENTARES | SER.CG | H | 0.95 | 7.18 | 6.82
PREÇO (mão-de-obra): | [5 empty] | 11.76
PREÇO (material): | [5 empty] | 24.61
PREÇO TOTAL (unit.): | [5 empty] | 36.37
LS(%): | [5 empty] | 10.28
BDI(%): | [5 empty] | 12.49
ADM(%): | [5 empty] | 0
TOTAL TAXA: | [5 empty] | 22.77
PREÇO TOTAL UNIT. (c/ taxa): | [5 empty] | 59.14
QUANTIDADE: | [5 empty] | 100.06
PREÇO TOTAL (c/ taxa): | [5 empty] | 5917.5484
04.09 | LOCACAO CONVENCIONAL DE OBRA, ATRAVÉS DE GABARITO DE TABUAS CORRIDAS PONTALETADAS A CADA 1,50M, SEM REAPROVEITAMENTO | SER.CG | M2
337 | ARAME RECOZIDO 18 BWG, 1,25 MM (0,01 KG/M) | MAT. | KG | 0.02 | 10 | 0.2
4491 | PECA DE MADEIRA NATIVA / REGIONAL 7,5 X 7,5CM (3X3) NAO APARELHADA (P/FORMA) | MAT. | M | 0.25 | 6.4 | 1.6
5061 | PREGO DE ACO POLIDO COM CABECA 18 X 27 (2 1/2 X 10) | MAT. | KG | 0.01 | 10 | 0.1
6189 | TABUA MADEIRA 2A QUALIDADE 2,5 X 30,0CM (1 X 12") NAO APARELHADA | MAT. | M | 0.317 | 8.07 | 2.56
88262U | CARPINTEIRO DE FORMAS COM ENCARGOS COMPLEMENTARES | SER.CG | H | 0.13 | 9.15 | 1.19
88316U | SERVENTE COM ENCARGOS COMPLEMENTARES | SER.CG | H | 0.13 | 7.18 | 0.93
PREÇO (mão-de-obra): | [5 empty] | 1.47
PREÇO (material): | [5 empty] | 5.11
PREÇO TOTAL (unit.): | [5 empty] | 6.58
LS(%): | [5 empty] | 1.29
BDI(%): | [5 empty] | 2.1
ADM(%): | [5 empty] | 0
TOTAL TAXA: | [5 empty] | 3.39
PREÇO TOTAL UNIT. (c/ taxa): | [5 empty] | 9.97
QUANTIDADE: | [5 empty] | 379.89
PREÇO TOTAL (c/ taxa): | [5 empty] | 3787.5033
5 | MOVIMENTO DE TERRA
05.01 | CORTE E ATERRO COMPENSADO | SER.CG | M3
5847U | TRATOR DE ESTEIRAS, POTÊNCIA 170 HP, PESO OPERACIONAL 19 T, CAÇAMBA 5,2 M3 - CHP DIURNO. AF_06/2014 | SER.CG | CHP | 0.0304 | 153.92 | 4.68
PREÇO (mão-de-obra): | [5 empty] | 0.18
PREÇO (material): | [5 empty] | 4.5
PREÇO TOTAL (unit.): | [5 empty] | 4.68
LS(%): | [5 empty] | 0.15
BDI(%): | [5 empty] | 1.3
ADM(%): | [5 empty] | 0
TOTAL TAXA: | [5 empty] | 1.45
PREÇO TOTAL UNIT. (c/ taxa): | [5 empty] | 6.13
QUANTIDADE: | [5 empty] | 100.49
PREÇO TOTAL (c/ taxa): | [5 empty] | 616.0037
05.02 | ESCAVACAO MECANICA DE MATERIAL 1A. CATEGORIA, PROVENIENTE DE CORTE DE SUBLEITO (C/TRATOR ESTEIRAS 160HP) | SER.CG | M3
5847U | TRATOR DE ESTEIRAS, POTÊNCIA 170 HP, PESO OPERACIONAL 19 T, CAÇAMBA 5,2 M3 - CHP DIURNO. AF_06/2014 | SER.CG | CHP | 0.00794 | 153.92 | 1.22
88316U | SERVENTE COM ENCARGOS COMPLEMENTARES | SER.CG | H | 0.0069 | 7.18 | 0.05
PREÇO (mão-de-obra): | [5 empty] | 0.08
PREÇO (material): | [5 empty] | 1.19
PREÇO TOTAL (unit.): | [5 empty] | 1.27
LS(%): | [5 empty] | 0.07
BDI(%): | [5 empty] | 0.36
ADM(%): | [5 empty] | 0
TOTAL TAXA: | [5 empty] | 0.43
PREÇO TOTAL UNIT. (c/ taxa): | [5 empty] | 1.7
QUANTIDADE: | [5 empty] | 665.06
PREÇO TOTAL (c/ taxa): | [5 empty] | 1130.602
05.03 | CARGA E DESCARGA MECANICA DE SOLO UTILIZANDO CAMINHAO BASCULANTE 6,0M3/16T E PA CARREGADEIRA SOBRE PNEUS 128 HP, CAPACIDADE DA CAÇAMBA 1,7 A 2,8 M3, PESO OPERACIONAL 11632 KG | SER.CG | M3
5811U | CAMINHÃO BASCULANTE 6 M3, PESO BRUTO TOTAL 16.000 KG, CARGA ÚTIL MÁXIMA 13.071 KG, DISTÂNCIA ENTRE EIXOS 4,80 M, POTÊNCIA 230 CV INCLUSIVE CAÇAMBA METÁLICA - CHP DIURNO. AF_06/2014 | SER.CG | CHP | 0.003 | 146.4 | 0.44
5940U | PÁ CARREGADEIRA SOBRE RODAS, POTÊNCIA LÍQUIDA 128 HP, CAPACIDADE DA CAÇAMBA 1,7 A 2,8 M3, PESO OPERACIONAL 11632 KG - CHP DIURNO. AF_06/2014 | SER.CG | CHP | 0.008 | 116.15 | 0.93
88316U | SERVENTE COM ENCARGOS COMPLEMENTARES | SER.CG | H | 0.008 | 7.18 | 0.06
PREÇO (mão-de-obra): | [5 empty] | 0.1
PREÇO (material): | [5 empty] | 1.33
PREÇO TOTAL (unit.): | [5 empty] | 1.43
LS(%): | [5 empty] | 0.09
BDI(%): | [5 empty] | 0.4
ADM(%): | [5 empty] | 0
TOTAL TAXA: | [5 empty] | 0.49
PREÇO TOTAL UNIT. (c/ taxa): | [5 empty] | 1.92
QUANTIDADE: | [5 empty] | 864.58
PREÇO TOTAL (c/ taxa): | [5 empty] | 1659.9936
05.04 | TRANSPORTE (BOTA-FORA) COM CAMINHÃO BASCULANTE 6 M3 EM RODOVIA PAVIMENTADA ( PARA DISTÂNCIAS SUPERIORES A 4 KM) | SER.CG | M3XKM
5811U | CAMINHÃO BASCULANTE 6 M3, PESO BRUTO TOTAL 16.000 KG, CARGA ÚTIL MÁXIMA 13.071 KG, DISTÂNCIA ENTRE EIXOS 4,80 M, POTÊNCIA 230 CV INCLUSIVE CAÇAMBA METÁLICA - CHP DIURNO. AF_06/2014 | SER.CG | CHP | 0.0089 | 146.4 | 1.3
PREÇO (mão-de-obra): | [5 empty] | 0.05
PREÇO (material): | [5 empty] | 1.25
PREÇO TOTAL (unit.): | [5 empty] | 1.3
LS(%): | [5 empty] | 0.04
BDI(%): | [5 empty] | 0.37
ADM(%): | [5 empty] | 0
TOTAL TAXA: | [5 empty] | 0.41
PREÇO TOTAL UNIT. (c/ taxa): | [5 empty] | 1.71
QUANTIDADE: | [5 empty] | 12968.67
PREÇO TOTAL (c/ taxa): | [5 empty] | 22176.4257
05.05 | ENSAIO DE COMPACTACAO - AMOSTRAS TRABALHADAS - SOLOS | SER.CG | UN
88249U | AUXILIAR DE LABORATÓRIO COM ENCARGOS COMPLEMENTARES | SER.CG | H | 4 | 13.04 | 52.17
88321U | TÉCNICO DE LABORATÓRIO COM ENCARGOS COMPLEMENTARES | SER.CG | H | 2 | 10.49 | 20.99
PREÇO (mão-de-obra): | [5 empty] | 58.14
PREÇO (material): | [5 empty] | 15.01
PREÇO TOTAL (unit.): | [5 empty] | 73.15
LS(%): | [5 empty] | 50.82
BDI(%): | [5 empty] | 33.18
ADM(%): | [5 empty] | 0
TOTAL TAXA: | [5 empty] | 84
PREÇO TOTAL UNIT. (c/ taxa): | [5 empty] | 157.15
QUANTIDADE: | [5 empty] | 1
PREÇO TOTAL (c/ taxa): | [5 empty] | 157.15
05.06 | ENSAIO DE INDICE DE SUPORTE CALIFORNIA - AMOSTRAS NAO TRABALHADAS - ENERGIA NORMAL - SOLOS | SER.CG | UN
88249U | AUXILIAR DE LABORATÓRIO COM ENCARGOS COMPLEMENTARES | SER.CG | H | 4.6 | 13.04 | 59.99
88321U | TÉCNICO DE LABORATÓRIO COM ENCARGOS COMPLEMENTARES | SER.CG | H | 2.3 | 10.49 | 24.14
PREÇO (mão-de-obra): | [5 empty] | 66.87
PREÇO (material): | [5 empty] | 17.26
PREÇO TOTAL (unit.): | [5 empty] | 84.13
LS(%): | [5 empty] | 58.44
BDI(%): | [5 empty] | 38.15
ADM(%): | [5 empty] | 0
TOTAL TAXA: | [5 empty] | 96.59
PREÇO TOTAL UNIT. (c/ taxa): | [5 empty] | 180.72
QUANTIDADE: | [5 empty] | 1
PREÇO TOTAL (c/ taxa): | [5 empty] | 180.72
05.07 | ENSAIO DE GRANULOMETRIA POR PENEIRAMENTO - SOLOS | SER.CG | UN
88249U | AUXILIAR DE LABORATÓRIO COM ENCARGOS COMPLEMENTARES | SER.CG | H | 3.2 | 13.04 | 41.73
88321U | TÉCNICO DE LABORATÓRIO COM ENCARGOS COMPLEMENTARES | SER.CG | H | 1.6 | 10.49 | 16.79
PREÇO (mão-de-obra): | [5 empty] | 46.51
PREÇO (material): | [5 empty] | 12.01
PREÇO TOTAL (unit.): | [5 empty] | 58.52
LS(%): | [5 empty] | 40.66
BDI(%): | [5 empty] | 26.54
ADM(%): | [5 empty] | 0
TOTAL TAXA: | [5 empty] | 67.2
PREÇO TOTAL UNIT. (c/ taxa): | [5 empty] | 125.72
QUANTIDADE: | [5 empty] | 2
PREÇO TOTAL (c/ taxa): | [5 empty] | 251.44
05.08 | ENSAIO DE LIMITE DE LIQUIDEZ - SOLOS | SER.CG | UN
88249U | AUXILIAR DE LABORATÓRIO COM ENCARGOS COMPLEMENTARES | SER.CG | H | 2 | 13.04 | 26.08
88321U | TÉCNICO DE LABORATÓRIO COM ENCARGOS COMPLEMENTARES | SER.CG | H | 1 | 10.49 | 10.49
PREÇO (mão-de-obra): | [5 empty] | 29.08
PREÇO (material): | [5 empty] | 7.5
PREÇO TOTAL (unit.): | [5 empty] | 36.58
LS(%): | [5 empty] | 25.41
BDI(%): | [5 empty] | 16.59
ADM(%): | [5 empty] | 0
TOTAL TAXA: | [5 empty] | 42
PREÇO TOTAL UNIT. (c/ taxa): | [5 empty] | 78.58
QUANTIDADE: | [5 empty] | 1
PREÇO TOTAL (c/ taxa): | [5 empty] | 78.58
05.09 | ENSAIO DE LIMITE DE PLASTICIDADE - SOLOS | SER.CG | UN
88249U | AUXILIAR DE LABORATÓRIO COM ENCARGOS COMPLEMENTARES | SER.CG | H | 1.8 | 13.04 | 23.47
88321U | TÉCNICO DE LABORATÓRIO COM ENCARGOS COMPLEMENTARES | SER.CG | H | 0.9 | 10.49 | 9.45
PREÇO (mão-de-obra): | [5 empty] | 26.17
PREÇO (material): | [5 empty] | 6.75
PREÇO TOTAL (unit.): | [5 empty] | 32.92
LS(%): | [5 empty] | 22.87
BDI(%): | [5 empty] | 14.93
ADM(%): | [5 empty] | 0
TOTAL TAXA: | [5 empty] | 37.8
PREÇO TOTAL UNIT. (c/ taxa): | [5 empty] | 70.72
QUANTIDADE: | [5 empty] | 1
PREÇO TOTAL (c/ taxa): | [5 empty] | 70.72
05.10 | Densidade "in situ" | SER.MO | UN
PREÇO (mão-de-obra): | [5 empty] | 0
PREÇO (material): | [5 empty] | 33.32
PREÇO TOTAL (unit.): | [5 empty] | 33.32
LS(%): | [5 empty] | 0
BDI(%): | [5 empty] | 8.92
ADM(%): | [5 empty] | 0
TOTAL TAXA: | [5 empty] | 8.92
PREÇO TOTAL UNIT. (c/ taxa): | [5 empty] | 42.24
QUANTIDADE: | [5 empty] | 2
PREÇO TOTAL (c/ taxa): | [5 empty] | 84.48
6 | INFRA-ESTRUTURA, FOSSAS E FILTRO
06.01 | ESTAQUEAMENTO
06.01.01 | MOBILIZAÇÃO E DESMOBILIZAÇÃO DE EQUIPAMENTO PERFURATRIZ PARA EXECUÇÃO DE ESTACA HÉLICE CONTÍNUA | VERBA | UN
PREÇO (mão-de-obra): | [5 empty] | 0
PREÇO (material): | [5 empty] | 10000
PREÇO TOTAL (unit.): | [5 empty] | 10000
LS(%): | [5 empty] | 0
BDI(%): | [5 empty] | 2676
ADM(%): | [5 empty] | 0
TOTAL TAXA: | [5 empty] | 2676
PREÇO TOTAL UNIT. (c/ taxa): | [5 empty] | 12676
QUANTIDADE: | [5 empty] | 1
PREÇO TOTAL (c/ taxa): | [5 empty] | 12676
06.01.02 | ESTACA HÉLICE CONTÍNUA, DIÂMETRO DE 30 CM, COMPRIMENTO TOTAL ATÉ 15 M, PERFURATRIZ COM TORQUE DE 170 KN.M (EXCLUSIVE MOBILIZAÇÃO E DESMOBILIZAÇÃO). AF_02/2015 | SER.CG | M
38464 | CONCRETO USINADO BOMBEAVEL, CLASSE DE RESISTENCIA C20, COM BRITA 0, SLUMP = 220 +/- 20 MM, INCLUI SERVICO DE BOMBEAMENTO (NBR 8953) | MAT. | M3 | 0.1046 | 350 | 36.61
74010/1U | CARGA E DESCARGA MECANICA DE SOLO UTILIZANDO CAMINHAO BASCULANTE 6,0M3/16T E PA CARREGADEIRA SOBRE PNEUS 128 HP, CAPACIDADE DA CAÇAMBA 1,7 A 2,8 M3, PESO OPERACIONAL 11632 KG | SER.CG | M3 | 0.0883 | 1.43 | 0.13
88316U | SERVENTE COM ENCARGOS COMPLEMENTARES | SER.CG | H | 0.1401 | 7.18 | 1.01
90674U | PERFURATRIZ COM TORRE METÁLICA PARA EXECUÇÃO DE ESTACA HÉLICE CONTÍNUA, PROFUNDIDADE MÁXIMA DE 30 M, DIÂMETRO MÁXIMO DE 800 MM, POTÊNCIA INSTALADA DE 268 HP, MESA ROTATIVA COM TORQUE MÁXIMO DE 170 KNM - CHP DIURNO. AF_06/2015 | SER.CG | CHP | 0.0241 | 366.17 | 8.82
90675U | PERFURATRIZ COM TORRE METÁLICA PARA EXECUÇÃO DE ESTACA HÉLICE CONTÍNUA, PROFUNDIDADE MÁXIMA DE 30 M, DIÂMETRO MÁXIMO DE 800 MM, POTÊNCIA INSTALADA DE 268 HP, MESA ROTATIVA COM TORQUE MÁXIMO DE 170 KNM - CHI DIURNO. AF_06/2015 | SER.CG | CHI | 0.0226 | 125.17 | 2.83
95292U | TRANSPORTE COM CAMINHÃO BASCULANTE 6 M3 EM RODOVIA COM REVESTIMENTO PRIMÁRIO, DMT 200 A 400 M | SER.CG | M3 | 0.0883 | 3.04 | 0.27
95967U | SERVIÇOS TÉCNICOS ESPECIALIZADOS PARA ACOMPANHAMENTO DE EXECUÇÃO DE FUNDAÇÕES PROFUNDAS E ESTRUTURAS DE CONTENÇÃO | SER.CG | H | 0.0467 | 53.57 | 2.5
PREÇO (mão-de-obra): | [5 empty] | 3.36
PREÇO (material): | [5 empty] | 48.81
PREÇO TOTAL (unit.): | [5 empty] | 52.17
LS(%): | [5 empty] | 2.94
BDI(%): | [5 empty] | 14.74
ADM(%): | [5 empty] | 0
TOTAL TAXA: | [5 empty] | 17.68
PREÇO TOTAL UNIT. (c/ taxa): | [5 empty] | 69.85
QUANTIDADE: | [5 empty] | 1215
PREÇO TOTAL (c/ taxa): | [5 empty] | 84867.75
06.01.03 | ARMAÇÃO DE BLOCO, VIGA BALDRAME OU SAPATA UTILIZANDO AÇO CA-60 DE 5 MM - FORNECIMENTO E MONTAGEM. | SER.CG | KG
337 | ARAME RECOZIDO 18 BWG, 1,25 MM (0,01 KG/M) | MAT. | KG | 0.025 | 10 | 0.25
411 | ABRACADEIRA DE NYLON PARA AMARRACAO DE CABOS, COMPRIMENTO DE 200 X *4,6* MM | MAT. | UN | 1.9665 | 0.16 | 0.31
88238U | AJUDANTE DE ARMADOR COM ENCARGOS COMPLEMENTARES | SER.CG | H | 0.0635 | 7.45 | 0.47
88245U | ARMADOR COM ENCARGOS COMPLEMENTARES | SER.CG | H | 0.1945 | 9.15 | 1.78
92791U | CORTE E DOBRA DE AÇO CA-60, DIÂMETRO DE 5,0 MM, UTILIZADO EM ESTRUTURAS DIVERSAS, EXCETO LAJES. AF_12/2015 | SER.CG | KG | 1 | 6.15 | 6.15
PREÇO (mão-de-obra): | [5 empty] | 2.98
PREÇO (material): | [5 empty] | 5.99
PREÇO TOTAL (unit.): | [5 empty] | 8.97
LS(%): | [5 empty] | 2.61
BDI(%): | [5 empty] | 3.09
ADM(%): | [5 empty] | 0
TOTAL TAXA: | [5 empty] | 5.7
PREÇO TOTAL UNIT. (c/ taxa): | [5 empty] | 14.67
QUANTIDADE: | [5 empty] | 466
PREÇO TOTAL (c/ taxa): | [5 empty] | 6836.22
06.01.04 | ARMAÇÃO DE BLOCO, VIGA BALDRAME OU SAPATA UTILIZANDO AÇO CA-50 DE 8 MM - FORNECIMENTO E MONTAGEM. | SER.CG | KG
337 | ARAME RECOZIDO 18 BWG, 1,25 MM (0,01 KG/M) | MAT. | KG | 0.025 | 10 | 0.25
411 | ABRACADEIRA DE NYLON PARA AMARRACAO DE CABOS, COMPRIMENTO DE 200 X *4,6* MM | MAT. | UN | 0.724 | 0.16 | 0.12
88238U | AJUDANTE DE ARMADOR COM ENCARGOS COMPLEMENTARES | SER.CG | H | 0.0375 | 7.45 | 0.28
88245U | ARMADOR COM ENCARGOS COMPLEMENTARES | SER.CG | H | 0.1155 | 9.15 | 1.06
92793U | CORTE E DOBRA DE AÇO CA-50, DIÂMETRO DE 8.0 MM, UTILIZADO EM ESTRUTURAS DIVERSAS, EXCETO LAJES. AF_12/2015 | SER.CG | KG | 1 | 6.63 | 6.63
PREÇO (mão-de-obra): | [5 empty] | 1.98
PREÇO (material): | [5 empty] | 6.35
PREÇO TOTAL (unit.): | [5 empty] | 8.33
LS(%): | [5 empty] | 1.73
BDI(%): | [5 empty] | 2.69
ADM(%): | [5 empty] | 0
TOTAL TAXA: | [5 empty] | 4.42
PREÇO TOTAL UNIT. (c/ taxa): | [5 empty] | 12.75
QUANTIDADE: | [5 empty] | 264
PREÇO TOTAL (c/ taxa): | [5 empty] | 3366
06.01.05 | ARMAÇÃO DE BLOCO, VIGA BALDRAME OU SAPATA UTILIZANDO AÇO CA-50 DE 12,5 MM - FORNECIMENTO E MONTAGEM. | SER.CG | KG
337 | ARAME RECOZIDO 18 BWG, 1,25 MM (0,01 KG/M) | MAT. | KG | 0.025 | 10 | 0.25
411 | ABRACADEIRA DE NYLON PARA AMARRACAO DE CABOS, COMPRIMENTO DE 200 X *4,6* MM | MAT. | UN | 0.306 | 0.16 | 0.05
88238U | AJUDANTE DE ARMADOR COM ENCARGOS COMPLEMENTARES | SER.CG | H | 0.022 | 7.45 | 0.16
88245U | ARMADOR COM ENCARGOS COMPLEMENTARES | SER.CG | H | 0.068 | 9.15 | 0.62
92795U | CORTE E DOBRA DE AÇO CA-50, DIÂMETRO DE 12,5 MM, UTILIZADO EM ESTRUTURAS DIVERSAS, EXCETO LAJES. AF_12/2015 | SER.CG | KG | 1 | 4.9 | 4.9
PREÇO (mão-de-obra): | [5 empty] | 1.06
PREÇO (material): | [5 empty] | 4.93
PREÇO TOTAL (unit.): | [5 empty] | 5.99
LS(%): | [5 empty] | 0.92
BDI(%): | [5 empty] | 1.85
ADM(%): | [5 empty] | 0
TOTAL TAXA: | [5 empty] | 2.77
PREÇO TOTAL UNIT. (c/ taxa): | [5 empty] | 8.76
QUANTIDADE: | [5 empty] | 2395
PREÇO TOTAL (c/ taxa): | [5 empty] | 20980.2
06.01.06 | ARRASAMENTO MECANICO DE ESTACA DE CONCRETO ARMADO, DIAMETROS DE ATÉ 40 CM. AF_11/2016 | SER.CG | UN
88298U | OPERADOR DE MARTELETE OU MARTELETEIRO COM ENCARGOS COMPLEMENTARES | SER.CG | H | 0.326 | 6.4 | 2.09
88316U | SERVENTE COM ENCARGOS COMPLEMENTARES | SER.CG | H | 0.326 | 7.18 | 2.34
95620U | PERFURATRIZ PNEUMATICA MANUAL DE PESO MEDIO, MARTELETE, 18KG, COMPRIMENTO MÁXIMO DE CURSO DE 6 M, DIAMETRO DO PISTAO DE 5,5 CM - CHP DIURNO. AF_11/2016 | SER.CG | CHP | 0.18 | 7.77 | 1.4
95621U | PERFURATRIZ PNEUMATICA MANUAL DE PESO MEDIO, MARTELETE, 18KG, COMPRIMENTO MÁXIMO DE CURSO DE 6 M, DIAMETRO DO PISTAO DE 5,5 CM - CHI DIURNO. AF_11/2016 | SER.CG | CHI | 0.146 | 7.08 | 1.03
PREÇO (mão-de-obra): | [5 empty] | 4.6
PREÇO (material): | [5 empty] | 2.26
PREÇO TOTAL (unit.): | [5 empty] | 6.86
LS(%): | [5 empty] | 4.02
BDI(%): | [5 empty] | 2.91
ADM(%): | [5 empty] | 0
TOTAL TAXA: | [5 empty] | 6.93
PREÇO TOTAL UNIT. (c/ taxa): | [5 empty] | 13.79
QUANTIDADE: | [5 empty] | 81
PREÇO TOTAL (c/ taxa): | [5 empty] | 1116.99
06.01.07 | PROVA DE CARGA ESTÁTICA EM ESTACA HÉLICE CONTÍNUA DIÂMETRO 30 CM, 4 ESTACAS DE REAÇÃO, CARGA DE 90 TON, INCLUSIVE FORNECIMENTO DE TIRANTE MONOBARRA , PLACA DE ANCORAGEM E PORCA DE ANCORAGEM | VERBA | UN
PREÇO (mão-de-obra): | [5 empty] | 0
PREÇO (material): | [5 empty] | 30000
PREÇO TOTAL (unit.): | [5 empty] | 30000
LS(%): | [5 empty] | 0
BDI(%): | [5 empty] | 8028
ADM(%): | [5 empty] | 0
TOTAL TAXA: | [5 empty] | 8028
PREÇO TOTAL UNIT. (c/ taxa): | [5 empty] | 38028
QUANTIDADE: | [5 empty] | 1
PREÇO TOTAL (c/ taxa): | [5 empty] | 38028
06.01.08 | ENSAIO PIT PARA VERIFICAÇÃO DE INTEGRIDADE DAS ESTACAS | VERBA | UN
PREÇO (mão-de-obra): | [5 empty] | 0
PREÇO (material): | [5 empty] | 125
PREÇO TOTAL (unit.): | [5 empty] | 125
LS(%): | [5 empty] | 0
BDI(%): | [5 empty] | 33.45
ADM(%): | [5 empty] | 0
TOTAL TAXA: | [5 empty] | 33.45
PREÇO TOTAL UNIT. (c/ taxa): | [5 empty] | 158.45
QUANTIDADE: | [5 empty] | 81
PREÇO TOTAL (c/ taxa): | [5 empty] | 12834.45
06.01.09 | SONDAGEM A PERCUSSÃO SPT Ø 2 1/2" (INVESTIGAÇÃO COMPLEMENTAR) | SER.MO | M
PREÇO (mão-de-obra): | [5 empty] | 0
PREÇO (material): | [5 empty] | 99.22
PREÇO TOTAL (unit.): | [5 empty] | 99.22
LS(%): | [5 empty] | 0
BDI(%): | [5 empty] | 26.55
ADM(%): | [5 empty] | 0
TOTAL TAXA: | [5 empty] | 26.55
PREÇO TOTAL UNIT. (c/ taxa): | [5 empty] | 125.77
QUANTIDADE: | [5 empty] | 66
PREÇO TOTAL (c/ taxa): | [5 empty] | 8300.82
06.01.10 | MOBILIZACAO E INSTALACAO DE 01 EQUIPAMENTO DE SONDAGEM, DISTANCIA ACIMA DE 20KM | SER.CG | UN
5824U | CAMINHÃO TOCO, PBT 16.000 KG, CARGA ÚTIL MÁX. 10.685 KG, DIST. ENTRE EIXOS 4,8 M, POTÊNCIA 189 CV, INCLUSIVE CARROCERIA FIXA ABERTA DE MADEIRA P/ TRANSPORTE GERAL DE CARGA SECA, DIMEN. APROX. 2,5 X 7,00 X 0,50 M - CHP DIURNO. AF_06/2014 | SER.CG | CHP | 3 | 115.13 | 345.39
88316U | SERVENTE COM ENCARGOS COMPLEMENTARES | SER.CG | H | 10 | 7.18 | 71.81
88322U | TÉCNICO DE SONDAGEM COM ENCARGOS COMPLEMENTARES | SER.CG | H | 5 | 8.62 | 43.09
PREÇO (mão-de-obra): | [5 empty] | 95.09
PREÇO (material): | [5 empty] | 365.2
PREÇO TOTAL (unit.): | [5 empty] | 460.29
LS(%): | [5 empty] | 83.11
BDI(%): | [5 empty] | 145.42
ADM(%): | [5 empty] | 0
TOTAL TAXA: | [5 empty] | 228.53
PREÇO TOTAL UNIT. (c/ taxa): | [5 empty] | 688.82
QUANTIDADE: | [5 empty] | 1
PREÇO TOTAL (c/ taxa): | [5 empty] | 688.82
06.01.11 | ENSAIO DE RESISTÊNCIA A COMPRESSAO SIMPLES DO CONCRETO PARA 02 CORPOS DE PROVA (07 E 28 DIAS) | SER.CG | UN
88249U | AUXILIAR DE LABORATÓRIO COM ENCARGOS COMPLEMENTARES | SER.CG | H | 3.6 | 13.04 | 46.95
88321U | TÉCNICO DE LABORATÓRIO COM ENCARGOS COMPLEMENTARES | SER.CG | H | 1.8 | 10.49 | 18.89
PREÇO (mão-de-obra): | [5 empty] | 52.33
PREÇO (material): | [5 empty] | 13.51
PREÇO TOTAL (unit.): | [5 empty] | 65.84
LS(%): | [5 empty] | 45.74
BDI(%): | [5 empty] | 29.86
ADM(%): | [5 empty] | 0
TOTAL TAXA: | [5 empty] | 75.6
PREÇO TOTAL UNIT. (c/ taxa): | [5 empty] | 141.44
QUANTIDADE: | [5 empty] | 28
PREÇO TOTAL (c/ taxa): | [5 empty] | 3960.32
06.01.12 | ENSAIO DE ABATIMENTO DO TRONCO DE CONE | SER.CG | UN
88249U | AUXILIAR DE LABORATÓRIO COM ENCARGOS COMPLEMENTARES | SER.CG | H | 1 | 13.04 | 13.04
88321U | TÉCNICO DE LABORATÓRIO COM ENCARGOS COMPLEMENTARES | SER.CG | H | 1 | 10.49 | 10.49
PREÇO (mão-de-obra): | [5 empty] | 18.54
PREÇO (material): | [5 empty] | 5
PREÇO TOTAL (unit.): | [5 empty] | 23.54
LS(%): | [5 empty] | 16.2
BDI(%): | [5 empty] | 10.63
ADM(%): | [5 empty] | 0
TOTAL TAXA: | [5 empty] | 26.83
PREÇO TOTAL UNIT. (c/ taxa): | [5 empty] | 50.37
QUANTIDADE: | [5 empty] | 14
PREÇO TOTAL (c/ taxa): | [5 empty] | 705.18
06.02 | EDIFICAÇÃO
06.02.01 | ESCAVAÇÃO MANUAL PARA BLOCO DE COROAMENTO OU SAPATA, COM PREVISÃO DE FÔRMA. | SER.CG | M3
88309U | PEDREIRO COM ENCARGOS COMPLEMENTARES | SER.CG | H | 1.189 | 9.15 | 10.88
88316U | SERVENTE COM ENCARGOS COMPLEMENTARES | SER.CG | H | 3.053 | 7.18 | 21.92
PREÇO (mão-de-obra): | [5 empty] | 22.2
PREÇO (material): | [5 empty] | 10.61
PREÇO TOTAL (unit.): | [5 empty] | 32.81
LS(%): | [5 empty] | 19.39
BDI(%): | [5 empty] | 13.97
ADM(%): | [5 empty] | 0
TOTAL TAXA: | [5 empty] | 33.36
PREÇO TOTAL UNIT. (c/ taxa): | [5 empty] | 66.17
QUANTIDADE: | [5 empty] | 244.71
PREÇO TOTAL (c/ taxa): | [5 empty] | 16192.4607
06.02.02 | REATERRO DE VALA COM COMPACTAÇÃO MANUAL | SER.CG | M3
88316U | SERVENTE COM ENCARGOS COMPLEMENTARES | SER.CG | H | 3 | 7.18 | 21.54
PREÇO (mão-de-obra): | [5 empty] | 14.04
PREÇO (material): | [5 empty] | 7.5
PREÇO TOTAL (unit.): | [5 empty] | 21.54
LS(%): | [5 empty] | 12.27
BDI(%): | [5 empty] | 9.05
ADM(%): | [5 empty] | 0
TOTAL TAXA: | [5 empty] | 21.32
PREÇO TOTAL UNIT. (c/ taxa): | [5 empty] | 42.86
QUANTIDADE: | [5 empty] | 171.31
PREÇO TOTAL (c/ taxa): | [5 empty] | 7342.3466
06.02.03 | CARGA E DESCARGA MECANICA DE SOLO UTILIZANDO CAMINHAO BASCULANTE 6,0M3/16T E PA CARREGADEIRA SOBRE PNEUS 128 HP, CAPACIDADE DA CAÇAMBA 1,7 A 2,8 M3, PESO OPERACIONAL 11632 KG | SER.CG | M3
5811U | CAMINHÃO BASCULANTE 6 M3, PESO BRUTO TOTAL 16.000 KG, CARGA ÚTIL MÁXIMA 13.071 KG, DISTÂNCIA ENTRE EIXOS 4,80 M, POTÊNCIA 230 CV INCLUSIVE CAÇAMBA METÁLICA - CHP DIURNO. AF_06/2014 | SER.CG | CHP | 0.003 | 146.4 | 0.44
5940U | PÁ CARREGADEIRA SOBRE RODAS, POTÊNCIA LÍQUIDA 128 HP, CAPACIDADE DA CAÇAMBA 1,7 A 2,8 M3, PESO OPERACIONAL 11632 KG - CHP DIURNO. AF_06/2014 | SER.CG | CHP | 0.008 | 116.15 | 0.93
88316U | SERVENTE COM ENCARGOS COMPLEMENTARES | SER.CG | H | 0.008 | 7.18 | 0.06
PREÇO (mão-de-obra): | [5 empty] | 0.1
PREÇO (material): | [5 empty] | 1.33
PREÇO TOTAL (unit.): | [5 empty] | 1.43
LS(%): | [5 empty] | 0.09
BDI(%): | [5 empty] | 0.4
ADM(%): | [5 empty] | 0
TOTAL TAXA: | [5 empty] | 0.49
PREÇO TOTAL UNIT. (c/ taxa): | [5 empty] | 1.92
QUANTIDADE: | [5 empty] | 112.55
PREÇO TOTAL (c/ taxa): | [5 empty] | 216.096
06.02.04 | TRANSPORTE (BOTA-FORA) COM CAMINHÃO BASCULANTE 6 M3 EM RODOVIA PAVIMENTADA ( PARA DISTÂNCIAS SUPERIORES A 4 KM) | SER.CG | M3XKM
5811U | CAMINHÃO BASCULANTE 6 M3, PESO BRUTO TOTAL 16.000 KG, CARGA ÚTIL MÁXIMA 13.071 KG, DISTÂNCIA ENTRE EIXOS 4,80 M, POTÊNCIA 230 CV INCLUSIVE CAÇAMBA METÁLICA - CHP DIURNO. AF_06/2014 | SER.CG | CHP | 0.0089 | 146.4 | 1.3
PREÇO (mão-de-obra): | [5 empty] | 0.05
PREÇO (material): | [5 empty] | 1.25
PREÇO TOTAL (unit.): | [5 empty] | 1.3
LS(%): | [5 empty] | 0.04
BDI(%): | [5 empty] | 0.37
ADM(%): | [5 empty] | 0
TOTAL TAXA: | [5 empty] | 0.41
PREÇO TOTAL UNIT. (c/ taxa): | [5 empty] | 1.71
QUANTIDADE: | [5 empty] | 1688.25
PREÇO TOTAL (c/ taxa): | [5 empty] | 2886.9075
06.02.05 | LASTRO DE CONCRETO MAGRO, ESPESSURA DE 5 CM. | SER.CG | M2
88309U | PEDREIRO COM ENCARGOS COMPLEMENTARES | SER.CG | H | 0.3106 | 9.15 | 2.84
88316U | SERVENTE COM ENCARGOS COMPLEMENTARES | SER.CG | H | 0.0847 | 7.18 | 0.61
94968U | CONCRETO MAGRO PARA LASTRO, TRAÇO 1:4,5:4,5 (CIMENTO/ AREIA MÉDIA/ BRITA 1) - PREPARO MECÂNICO COM BETONEIRA 600 L. AF_07/2016 | SER.CG | M3 | 0.0565 | 214.17 | 12.1
PREÇO (mão-de-obra): | [5 empty] | 3.39
PREÇO (material): | [5 empty] | 12.16
PREÇO TOTAL (unit.): | [5 empty] | 15.55
LS(%): | [5 empty] | 2.96
BDI(%): | [5 empty] | 4.96
ADM(%): | [5 empty] | 0
TOTAL TAXA: | [5 empty] | 7.92
PREÇO TOTAL UNIT. (c/ taxa): | [5 empty] | 23.47
QUANTIDADE: | [5 empty] | 183.57
PREÇO TOTAL (c/ taxa): | [5 empty] | 4308.3879
06.02.06 | FORMAS PARA FUNDAÇÕES EM CHAPA DE MADEIRA COMPENSADA RESINADA 12 MM - 2 REAPROVEITAMENTOS | SER.CG | M2
05.106.000014.SER | Forma para estruturas de concreto com chapa compensada resinada # 12 mm - fabricação | SER.CG | M2 | 0.5 | 107.85 | 53.92
05.106.000016.SER | Forma para estruturas de concreto com chapa compensada resinada # 12 mm - montagem | SER.CG | M2 | 1 | 6.97 | 6.97
05.106.000018.SER | Forma para estruturas de concreto com chapa compensada resinada # 12 mm - desmontagem | SER.CG | M2 | 1 | 1.69 | 1.69
PREÇO (mão-de-obra): | [5 empty] | 8.76
PREÇO (material): | [5 empty] | 53.82
PREÇO TOTAL (unit.): | [5 empty] | 62.58
LS(%): | [5 empty] | 7.66
BDI(%): | [5 empty] | 18.8
ADM(%): | [5 empty] | 0
TOTAL TAXA: | [5 empty] | 26.46
PREÇO TOTAL UNIT. (c/ taxa): | [5 empty] | 89.04
QUANTIDADE: | [5 empty] | 127.92
PREÇO TOTAL (c/ taxa): | [5 empty] | 11389.9968
06.02.07 | FORMAS PARA VIGAS EM CHAPA DE MADEIRA COMPENSADA RESINADA 12 MM - 2 REAPROVEITAMENTOS | SER.CG | M2
05.106.000014.SER | Forma para estruturas de concreto com chapa compensada resinada # 12 mm - fabricação | SER.CG | M2 | 0.5 | 107.85 | 53.92
05.106.000016.SER | Forma para estruturas de concreto com chapa compensada resinada # 12 mm - montagem | SER.CG | M2 | 1 | 6.97 | 6.97
05.106.000018.SER | Forma para estruturas de concreto com chapa compensada resinada # 12 mm - desmontagem | SER.CG | M2 | 1 | 1.69 | 1.69
PREÇO (mão-de-obra): | [5 empty] | 8.76
PREÇO (material): | [5 empty] | 53.82
PREÇO TOTAL (unit.): | [5 empty] | 62.58
LS(%): | [5 empty] | 7.66
BDI(%): | [5 empty] | 18.8
ADM(%): | [5 empty] | 0
TOTAL TAXA: | [5 empty] | 26.46
PREÇO TOTAL UNIT. (c/ taxa): | [5 empty] | 89.04
QUANTIDADE: | [5 empty] | 223.87
PREÇO TOTAL (c/ taxa): | [5 empty] | 19933.3848
06.02.08 | ARMAÇÃO DE BLOCO, VIGA BALDRAME OU SAPATA UTILIZANDO AÇO CA-60 DE 5 MM - FORNECIMENTO E MONTAGEM. | SER.CG | KG
337 | ARAME RECOZIDO 18 BWG, 1,25 MM (0,01 KG/M) | MAT. | KG | 0.025 | 10 | 0.25
411 | ABRACADEIRA DE NYLON PARA AMARRACAO DE CABOS, COMPRIMENTO DE 200 X *4,6* MM | MAT. | UN | 1.9665 | 0.16 | 0.31
88238U | AJUDANTE DE ARMADOR COM ENCARGOS COMPLEMENTARES | SER.CG | H | 0.0635 | 7.45 | 0.47
88245U | ARMADOR COM ENCARGOS COMPLEMENTARES | SER.CG | H | 0.1945 | 9.15 | 1.78
92791U | CORTE E DOBRA DE AÇO CA-60, DIÂMETRO DE 5,0 MM, UTILIZADO EM ESTRUTURAS DIVERSAS, EXCETO LAJES. AF_12/2015 | SER.CG | KG | 1 | 6.15 | 6.15
PREÇO (mão-de-obra): | [5 empty] | 2.98
PREÇO (material): | [5 empty] | 5.99
PREÇO TOTAL (unit.): | [5 empty] | 8.97
LS(%): | [5 empty] | 2.61
BDI(%): | [5 empty] | 3.09
ADM(%): | [5 empty] | 0
TOTAL TAXA: | [5 empty] | 5.7
PREÇO TOTAL UNIT. (c/ taxa): | [5 empty] | 14.67
QUANTIDADE: | [5 empty] | 273
PREÇO TOTAL (c/ taxa): | [5 empty] | 4004.91
06.02.09 | ARMAÇÃO DE BLOCO, VIGA BALDRAME OU SAPATA UTILIZANDO AÇO CA-50 DE 6,3 MM - FORNECIMENTO E MONTAGEM. | SER.CG | KG
337 | ARAME RECOZIDO 18 BWG, 1,25 MM (0,01 KG/M) | MAT. | KG | 0.025 | 10 | 0.25
411 | ABRACADEIRA DE NYLON PARA AMARRACAO DE CABOS, COMPRIMENTO DE 200 X *4,6* MM | MAT. | UN | 1.19 | 0.16 | 0.19
88238U | AJUDANTE DE ARMADOR COM ENCARGOS COMPLEMENTARES | SER.CG | H | 0.049 | 7.45 | 0.37
88245U | ARMADOR COM ENCARGOS COMPLEMENTARES | SER.CG | H | 0.151 | 9.15 | 1.38
92792U | CORTE E DOBRA DE AÇO CA-50, DIÂMETRO DE 6.3 MM, UTILIZADO EM ESTRUTURAS DIVERSAS, EXCETO LAJES. AF_12/2015 | SER.CG | KG | 1 | 6.17 | 6.17
PREÇO (mão-de-obra): | [5 empty] | 2.47
PREÇO (material): | [5 empty] | 5.89
PREÇO TOTAL (unit.): | [5 empty] | 8.36
LS(%): | [5 empty] | 2.16
BDI(%): | [5 empty] | 2.81
ADM(%): | [5 empty] | 0
TOTAL TAXA: | [5 empty] | 4.97
PREÇO TOTAL UNIT. (c/ taxa): | [5 empty] | 13.33
QUANTIDADE: | [5 empty] | 209
PREÇO TOTAL (c/ taxa): | [5 empty] | 2785.97
06.02.10 | ARMAÇÃO DE BLOCO, VIGA BALDRAME OU SAPATA UTILIZANDO AÇO CA-50 DE 8 MM - FORNECIMENTO E MONTAGEM. | SER.CG | KG
337 | ARAME RECOZIDO 18 BWG, 1,25 MM (0,01 KG/M) | MAT. | KG | 0.025 | 10 | 0.25
411 | ABRACADEIRA DE NYLON PARA AMARRACAO DE CABOS, COMPRIMENTO DE 200 X *4,6* MM | MAT. | UN | 0.724 | 0.16 | 0.12
88238U | AJUDANTE DE ARMADOR COM ENCARGOS COMPLEMENTARES | SER.CG | H | 0.0375 | 7.45 | 0.28
88245U | ARMADOR COM ENCARGOS COMPLEMENTARES | SER.CG | H | 0.1155 | 9.15 | 1.06
92793U | CORTE E DOBRA DE AÇO CA-50, DIÂMETRO DE 8.0 MM, UTILIZADO EM ESTRUTURAS DIVERSAS, EXCETO LAJES. AF_12/2015 | SER.CG | KG | 1 | 6.63 | 6.63
PREÇO (mão-de-obra): | [5 empty] | 1.98
PREÇO (material): | [5 empty] | 6.35
PREÇO TOTAL (unit.): | [5 empty] | 8.33
LS(%): | [5 empty] | 1.73
BDI(%): | [5 empty] | 2.69
ADM(%): | [5 empty] | 0
TOTAL TAXA: | [5 empty] | 4.42
PREÇO TOTAL UNIT. (c/ taxa): | [5 empty] | 12.75
QUANTIDADE: | [5 empty] | 374
PREÇO TOTAL (c/ taxa): | [5 empty] | 4768.5
06.02.11 | ARMAÇÃO DE BLOCO, VIGA BALDRAME OU SAPATA UTILIZANDO AÇO CA-50 DE 10 MM - FORNECIMENTO E MONTAGEM. | SER.CG | KG
337 | ARAME RECOZIDO 18 BWG, 1,25 MM (0,01 KG/M) | MAT. | KG | 0.025 | 10 | 0.25
411 | ABRACADEIRA DE NYLON PARA AMARRACAO DE CABOS, COMPRIMENTO DE 200 X *4,6* MM | MAT. | UN | 0.4655 | 0.16 | 0.07
88238U | AJUDANTE DE ARMADOR COM ENCARGOS COMPLEMENTARES | SER.CG | H | 0.029 | 7.45 | 0.22
88245U | ARMADOR COM ENCARGOS COMPLEMENTARES | SER.CG | H | 0.089 | 9.15 | 0.81
92794U | CORTE E DOBRA DE AÇO CA-50, DIÂMETRO DE 10,0 MM, UTILIZADO EM ESTRUTURAS DIVERSAS, EXCETO LAJES. AF_12/2015 | SER.CG | KG | 1 | 5.52 | 5.52
PREÇO (mão-de-obra): | [5 empty] | 1.52
PREÇO (material): | [5 empty] | 5.36
PREÇO TOTAL (unit.): | [5 empty] | 6.88
LS(%): | [5 empty] | 1.33
BDI(%): | [5 empty] | 2.2
ADM(%): | [5 empty] | 0
TOTAL TAXA: | [5 empty] | 3.53
PREÇO TOTAL UNIT. (c/ taxa): | [5 empty] | 10.41
QUANTIDADE: | [5 empty] | 1212
PREÇO TOTAL (c/ taxa): | [5 empty] | 12616.92
06.02.12 | ARMAÇÃO DE BLOCO, VIGA BALDRAME OU SAPATA UTILIZANDO AÇO CA-50 DE 12,5 MM - FORNECIMENTO E MONTAGEM. | SER.CG | KG
337 | ARAME RECOZIDO 18 BWG, 1,25 MM (0,01 KG/M) | MAT. | KG | 0.025 | 10 | 0.25
411 | ABRACADEIRA DE NYLON PARA AMARRACAO DE CABOS, COMPRIMENTO DE 200 X *4,6* MM | MAT. | UN | 0.306 | 0.16 | 0.05
88238U | AJUDANTE DE ARMADOR COM ENCARGOS COMPLEMENTARES | SER.CG | H | 0.022 | 7.45 | 0.16
88245U | ARMADOR COM ENCARGOS COMPLEMENTARES | SER.CG | H | 0.068 | 9.15 | 0.62
92795U | CORTE E DOBRA DE AÇO CA-50, DIÂMETRO DE 12,5 MM, UTILIZADO EM ESTRUTURAS DIVERSAS, EXCETO LAJES. AF_12/2015 | SER.CG | KG | 1 | 4.9 | 4.9
PREÇO (mão-de-obra): | [5 empty] | 1.06
PREÇO (material): | [5 empty] | 4.93
PREÇO TOTAL (unit.): | [5 empty] | 5.99
LS(%): | [5 empty] | 0.92
BDI(%): | [5 empty] | 1.85
ADM(%): | [5 empty] | 0
TOTAL TAXA: | [5 empty] | 2.77
PREÇO TOTAL UNIT. (c/ taxa): | [5 empty] | 8.76
QUANTIDADE: | [5 empty] | 976
PREÇO TOTAL (c/ taxa): | [5 empty] | 8549.76
06.02.13 | ARMAÇÃO DE BLOCO, VIGA BALDRAME OU SAPATA UTILIZANDO AÇO CA-50 DE 16 MM - FORNECIMENTO E MONTAGEM. | SER.CG | KG
337 | ARAME RECOZIDO 18 BWG, 1,25 MM (0,01 KG/M) | MAT. | KG | 0.025 | 10 | 0.25
411 | ABRACADEIRA DE NYLON PARA AMARRACAO DE CABOS, COMPRIMENTO DE 200 X *4,6* MM | MAT. | UN | 0.1975 | 0.16 | 0.03
88238U | AJUDANTE DE ARMADOR COM ENCARGOS COMPLEMENTARES | SER.CG | H | 0.016 | 7.45 | 0.12
88245U | ARMADOR COM ENCARGOS COMPLEMENTARES | SER.CG | H | 0.0495 | 9.15 | 0.45
92796U | CORTE E DOBRA DE AÇO CA-50, DIÂMETRO DE 16,0 MM, UTILIZADO EM ESTRUTURAS DIVERSAS, EXCETO LAJES. AF_12/2015 | SER.CG | KG | 1 | 4.33 | 4.33
PREÇO (mão-de-obra): | [5 empty] | 0.49
PREÇO (material): | [5 empty] | 4.7
PREÇO TOTAL (unit.): | [5 empty] | 5.19
LS(%): | [5 empty] | 0.43
BDI(%): | [5 empty] | 1.5
ADM(%): | [5 empty] | 0
TOTAL TAXA: | [5 empty] | 1.93
PREÇO TOTAL UNIT. (c/ taxa): | [5 empty] | 7.12
QUANTIDADE: | [5 empty] | 684
PREÇO TOTAL (c/ taxa): | [5 empty] | 4870.08
06.02.14 | ARMAÇÃO DE BLOCO, VIGA BALDRAME OU SAPATA UTILIZANDO AÇO CA-50 DE 20 MM - FORNECIMENTO E MONTAGEM. | SER.CG | KG
337 | ARAME RECOZIDO 18 BWG, 1,25 MM (0,01 KG/M) | MAT. | KG | 0.025 | 10 | 0.25
411 | ABRACADEIRA DE NYLON PARA AMARRACAO DE CABOS, COMPRIMENTO DE 200 X *4,6* MM | MAT. | UN | 0.136 | 0.16 | 0.02
88238U | AJUDANTE DE ARMADOR COM ENCARGOS COMPLEMENTARES | SER.CG | H | 0.012 | 7.45 | 0.09
88245U | ARMADOR COM ENCARGOS COMPLEMENTARES | SER.CG | H | 0.0365 | 9.15 | 0.33
92797U | CORTE E DOBRA DE AÇO CA-50, DIÂMETRO DE 20,0 MM, UTILIZADO EM ESTRUTURAS DIVERSAS, EXCETO LAJES. AF_12/2015 | SER.CG | KG | 1 | 4.1 | 4.1
PREÇO (mão-de-obra): | [5 empty] | 0.34
PREÇO (material): | [5 empty] | 4.45
PREÇO TOTAL (unit.): | [5 empty] | 4.79
LS(%): | [5 empty] | 0.29
BDI(%): | [5 empty] | 1.37
ADM(%): | [5 empty] | 0
TOTAL TAXA: | [5 empty] | 1.66
PREÇO TOTAL UNIT. (c/ taxa): | [5 empty] | 6.45
QUANTIDADE: | [5 empty] | 960
PREÇO TOTAL (c/ taxa): | [5 empty] | 6192
06.02.15 | CONCRETAGEM DE BLOCOS DE COROAMENTO E VIGAS BALDRAMES, FCK 30 MPA, COM USO DE BOMBA ,LANÇAMENTO, ADENSAMENTO E ACABAMENTO. | SER.CG | M3
1525 | CONCRETO USINADO BOMBEAVEL, CLASSE DE RESISTENCIA C30, COM BRITA 0 E 1, SLUMP = 100 +/- 20 MM, INCLUI SERVICO DE BOMBEAMENTO (NBR 8953) | MAT. | M3 | 1.15 | 377.01 | 433.56
88309U | PEDREIRO COM ENCARGOS COMPLEMENTARES | SER.CG | H | 0.363 | 9.15 | 3.32
88316U | SERVENTE COM ENCARGOS COMPLEMENTARES | SER.CG | H | 0.544 | 7.18 | 3.91
90586U | VIBRADOR DE IMERSÃO, DIÂMETRO DE PONTEIRA 45MM, MOTOR ELÉTRICO TRIFÁSICO POTÊNCIA DE 2 CV - CHP DIURNO. AF_06/2015 | SER.CG | CHP | 0.088 | 2.33 | 0.21
90587U | VIBRADOR DE IMERSÃO, DIÂMETRO DE PONTEIRA 45MM, MOTOR ELÉTRICO TRIFÁSICO POTÊNCIA DE 2 CV - CHI DIURNO. AF_06/2015 | SER.CG | CHI | 0.093 | 1.55 | 0.14
PREÇO (mão-de-obra): | [5 empty] | 4.96
PREÇO (material): | [5 empty] | 436.18
PREÇO TOTAL (unit.): | [5 empty] | 441.14
LS(%): | [5 empty] | 4.33
BDI(%): | [5 empty] | 119.21
ADM(%): | [5 empty] | 0
TOTAL TAXA: | [5 empty] | 123.54
PREÇO TOTAL UNIT. (c/ taxa): | [5 empty] | 564.68
QUANTIDADE: | [5 empty] | 77.81
PREÇO TOTAL (c/ taxa): | [5 empty] | 43937.7508
06.02.16 | ENSAIO DE RESISTÊNCIA A COMPRESSAO SIMPLES DO CONCRETO PARA 02 CORPOS DE PROVA (07 E 28 DIAS) | SER.CG | UN
88249U | AUXILIAR DE LABORATÓRIO COM ENCARGOS COMPLEMENTARES | SER.CG | H | 3.6 | 13.04 | 46.95
88321U | TÉCNICO DE LABORATÓRIO COM ENCARGOS COMPLEMENTARES | SER.CG | H | 1.8 | 10.49 | 18.89
PREÇO (mão-de-obra): | [5 empty] | 52.33
PREÇO (material): | [5 empty] | 13.51
PREÇO TOTAL (unit.): | [5 empty] | 65.84
LS(%): | [5 empty] | 45.74
BDI(%): | [5 empty] | 29.86
ADM(%): | [5 empty] | 0
TOTAL TAXA: | [5 empty] | 75.6
PREÇO TOTAL UNIT. (c/ taxa): | [5 empty] | 141.44
QUANTIDADE: | [5 empty] | 16
PREÇO TOTAL (c/ taxa): | [5 empty] | 2263.04
06.02.17 | ENSAIO DE ABATIMENTO DO TRONCO DE CONE | SER.CG | UN
88249U | AUXILIAR DE LABORATÓRIO COM ENCARGOS COMPLEMENTARES | SER.CG | H | 1 | 13.04 | 13.04
88321U | TÉCNICO DE LABORATÓRIO COM ENCARGOS COMPLEMENTARES | SER.CG | H | 1 | 10.49 | 10.49
PREÇO (mão-de-obra): | [5 empty] | 18.54
PREÇO (material): | [5 empty] | 5
PREÇO TOTAL (unit.): | [5 empty] | 23.54
LS(%): | [5 empty] | 16.2
BDI(%): | [5 empty] | 10.63
ADM(%): | [5 empty] | 0
TOTAL TAXA: | [5 empty] | 26.83
PREÇO TOTAL UNIT. (c/ taxa): | [5 empty] | 50.37
QUANTIDADE: | [5 empty] | 8
PREÇO TOTAL (c/ taxa): | [5 empty] | 402.96
06.02.18 | MURO DE ARRIMO DE CONCRETO CICLOPICO COM 30% DE PEDRA DE MAO | SER.CG | M3
1379 | CIMENTO PORTLAND COMPOSTO CP II-32 | MAT. | KG | 175 | 0.5 | 87.5
370 | AREIA MEDIA - COM FRETE) | MAT. | M3 | 0.5 | 50 | 25
4718 | PEDRA BRITADA N. 2 (19 A 38 MM) , (FRETE INCLUSO) | MAT. | M3 | 0.61 | 69.18 | 42.2
4730 | PEDRA DE MAO OU PEDRA RACHAO PARA ARRIMO/FUNDACAO (POSTO PEDREIRA/FORNECEDOR, SEM FRETE) | MAT. | M3 | 0.33 | 72.33 | 23.87
88309U | PEDREIRO COM ENCARGOS COMPLEMENTARES | SER.CG | H | 2 | 9.15 | 18.3
88316U | SERVENTE COM ENCARGOS COMPLEMENTARES | SER.CG | H | 8 | 7.18 | 57.45
PREÇO (mão-de-obra): | [5 empty] | 50.74
PREÇO (material): | [5 empty] | 203.58
PREÇO TOTAL (unit.): | [5 empty] | 254.32
LS(%): | [5 empty] | 44.35
BDI(%): | [5 empty] | 79.92
ADM(%): | [5 empty] | 0
TOTAL TAXA: | [5 empty] | 124.27
PREÇO TOTAL UNIT. (c/ taxa): | [5 empty] | 378.59
QUANTIDADE: | [5 empty] | 28.8
PREÇO TOTAL (c/ taxa): | [5 empty] | 10903.392
06.02.19 | BALDRAME EM ALVENARIA DE PEDRA ARGAMASSADA COM ARGAMASSA DE CIMENTO E AREIA NO TRAÇO 1:3 | SER.CG | M3
4730 | PEDRA DE MAO OU PEDRA RACHAO PARA ARRIMO/FUNDACAO (POSTO PEDREIRA/FORNECEDOR, SEM FRETE) | MAT. | M3 | 1.1 | 72.33 | 79.56
87313U | ARGAMASSA TRAÇO 1:3 (CIMENTO E AREIA GROSSA) PARA CHAPISCO CONVENCIONAL, PREPARO MECÂNICO COM BETONEIRA 400 L. AF_06/2014 | SER.CG | M3 | 0.3 | 286.16 | 85.85
88309U | PEDREIRO COM ENCARGOS COMPLEMENTARES | SER.CG | H | 6 | 9.15 | 54.91
88316U | SERVENTE COM ENCARGOS COMPLEMENTARES | SER.CG | H | 6 | 7.18 | 43.09
PREÇO (mão-de-obra): | [5 empty] | 74.34
PREÇO (material): | [5 empty] | 189.07
PREÇO TOTAL (unit.): | [5 empty] | 263.41
LS(%): | [5 empty] | 64.97
BDI(%): | [5 empty] | 87.87
ADM(%): | [5 empty] | 0
TOTAL TAXA: | [5 empty] | 152.84
PREÇO TOTAL UNIT. (c/ taxa): | [5 empty] | 416.25
QUANTIDADE: | [5 empty] | 3
PREÇO TOTAL (c/ taxa): | [5 empty] | 1248.75
06.03 | ESTRUTURAS EXTERNAS
06.03.01 | ESCAVAÇÃO MANUAL PARA BLOCO DE COROAMENTO OU SAPATA, COM PREVISÃO DE FÔRMA. | SER.CG | M3
88309U | PEDREIRO COM ENCARGOS COMPLEMENTARES | SER.CG | H | 1.189 | 9.15 | 10.88
88316U | SERVENTE COM ENCARGOS COMPLEMENTARES | SER.CG | H | 3.053 | 7.18 | 21.92
PREÇO (mão-de-obra): | [5 empty] | 22.2
PREÇO (material): | [5 empty] | 10.61
PREÇO TOTAL (unit.): | [5 empty] | 32.81
LS(%): | [5 empty] | 19.39
BDI(%): | [5 empty] | 13.97
ADM(%): | [5 empty] | 0
TOTAL TAXA: | [5 empty] | 33.36
PREÇO TOTAL UNIT. (c/ taxa): | [5 empty] | 66.17
QUANTIDADE: | [5 empty] | 36.71
PREÇO TOTAL (c/ taxa): | [5 empty] | 2429.1007
06.03.02 | REATERRO DE VALA COM COMPACTAÇÃO MANUAL | SER.CG | M3
88316U | SERVENTE COM ENCARGOS COMPLEMENTARES | SER.CG | H | 3 | 7.18 | 21.54
PREÇO (mão-de-obra): | [5 empty] | 14.04
PREÇO (material): | [5 empty] | 7.5
PREÇO TOTAL (unit.): | [5 empty] | 21.54
LS(%): | [5 empty] | 12.27
BDI(%): | [5 empty] | 9.05
ADM(%): | [5 empty] | 0
TOTAL TAXA: | [5 empty] | 21.32
PREÇO TOTAL UNIT. (c/ taxa): | [5 empty] | 42.86
QUANTIDADE: | [5 empty] | 25.7
PREÇO TOTAL (c/ taxa): | [5 empty] | 1101.502
06.03.03 | CARGA E DESCARGA MECANICA DE SOLO UTILIZANDO CAMINHAO BASCULANTE 6,0M3/16T E PA CARREGADEIRA SOBRE PNEUS 128 HP, CAPACIDADE DA CAÇAMBA 1,7 A 2,8 M3, PESO OPERACIONAL 11632 KG | SER.CG | M3
5811U | CAMINHÃO BASCULANTE 6 M3, PESO BRUTO TOTAL 16.000 KG, CARGA ÚTIL MÁXIMA 13.071 KG, DISTÂNCIA ENTRE EIXOS 4,80 M, POTÊNCIA 230 CV INCLUSIVE CAÇAMBA METÁLICA - CHP DIURNO. AF_06/2014 | SER.CG | CHP | 0.003 | 146.4 | 0.44
5940U | PÁ CARREGADEIRA SOBRE RODAS, POTÊNCIA LÍQUIDA 128 HP, CAPACIDADE DA CAÇAMBA 1,7 A 2,8 M3, PESO OPERACIONAL 11632 KG - CHP DIURNO. AF_06/2014 | SER.CG | CHP | 0.008 | 116.15 | 0.93
88316U | SERVENTE COM ENCARGOS COMPLEMENTARES | SER.CG | H | 0.008 | 7.18 | 0.06
PREÇO (mão-de-obra): | [5 empty] | 0.1
PREÇO (material): | [5 empty] | 1.33
PREÇO TOTAL (unit.): | [5 empty] | 1.43
LS(%): | [5 empty] | 0.09
BDI(%): | [5 empty] | 0.4
ADM(%): | [5 empty] | 0
TOTAL TAXA: | [5 empty] | 0.49
PREÇO TOTAL UNIT. (c/ taxa): | [5 empty] | 1.92
QUANTIDADE: | [5 empty] | 16.88
PREÇO TOTAL (c/ taxa): | [5 empty] | 32.4096
06.03.04 | TRANSPORTE (BOTA-FORA) COM CAMINHÃO BASCULANTE 6 M3 EM RODOVIA PAVIMENTADA ( PARA DISTÂNCIAS SUPERIORES A 4 KM) | SER.CG | M3XKM
5811U | CAMINHÃO BASCULANTE 6 M3, PESO BRUTO TOTAL 16.000 KG, CARGA ÚTIL MÁXIMA 13.071 KG, DISTÂNCIA ENTRE EIXOS 4,80 M, POTÊNCIA 230 CV INCLUSIVE CAÇAMBA METÁLICA - CHP DIURNO. AF_06/2014 | SER.CG | CHP | 0.0089 | 146.4 | 1.3
PREÇO (mão-de-obra): | [5 empty] | 0.05
PREÇO (material): | [5 empty] | 1.25
PREÇO TOTAL (unit.): | [5 empty] | 1.3
LS(%): | [5 empty] | 0.04
BDI(%): | [5 empty] | 0.37
ADM(%): | [5 empty] | 0
TOTAL TAXA: | [5 empty] | 0.41
PREÇO TOTAL UNIT. (c/ taxa): | [5 empty] | 1.71
QUANTIDADE: | [5 empty] | 253.2
PREÇO TOTAL (c/ taxa): | [5 empty] | 432.972
06.03.05 | LASTRO DE CONCRETO MAGRO, ESPESSURA DE 5 CM. | SER.CG | M2
88309U | PEDREIRO COM ENCARGOS COMPLEMENTARES | SER.CG | H | 0.3106 | 9.15 | 2.84
88316U | SERVENTE COM ENCARGOS COMPLEMENTARES | SER.CG | H | 0.0847 | 7.18 | 0.61
94968U | CONCRETO MAGRO PARA LASTRO, TRAÇO 1:4,5:4,5 (CIMENTO/ AREIA MÉDIA/ BRITA 1) - PREPARO MECÂNICO COM BETONEIRA 600 L. AF_07/2016 | SER.CG | M3 | 0.0565 | 214.17 | 12.1
PREÇO (mão-de-obra): | [5 empty] | 3.39
PREÇO (material): | [5 empty] | 12.16
PREÇO TOTAL (unit.): | [5 empty] | 15.55
LS(%): | [5 empty] | 2.96
BDI(%): | [5 empty] | 4.96
ADM(%): | [5 empty] | 0
TOTAL TAXA: | [5 empty] | 7.92
PREÇO TOTAL UNIT. (c/ taxa): | [5 empty] | 23.47
QUANTIDADE: | [5 empty] | 11.01
PREÇO TOTAL (c/ taxa): | [5 empty] | 258.4047
06.03.06 | FORMAS PARA FUNDAÇÕES EM CHAPA DE MADEIRA COMPENSADA RESINADA 12 MM - 2 REAPROVEITAMENTOS | SER.CG | M2
05.106.000014.SER | Forma para estruturas de concreto com chapa compensada resinada # 12 mm - fabricação | SER.CG | M2 | 0.5 | 107.85 | 53.92
05.106.000016.SER | Forma para estruturas de concreto com chapa compensada resinada # 12 mm - montagem | SER.CG | M2 | 1 | 6.97 | 6.97
05.106.000018.SER | Forma para estruturas de concreto com chapa compensada resinada # 12 mm - desmontagem | SER.CG | M2 | 1 | 1.69 | 1.69
PREÇO (mão-de-obra): | [5 empty] | 8.76
PREÇO (material): | [5 empty] | 53.82
PREÇO TOTAL (unit.): | [5 empty] | 62.58
LS(%): | [5 empty] | 7.66
BDI(%): | [5 empty] | 18.8
ADM(%): | [5 empty] | 0
TOTAL TAXA: | [5 empty] | 26.46
PREÇO TOTAL UNIT. (c/ taxa): | [5 empty] | 89.04
QUANTIDADE: | [5 empty] | 85.5
PREÇO TOTAL (c/ taxa): | [5 empty] | 7612.92
06.03.07 | FORMAS PARA VIGAS EM CHAPA DE MADEIRA COMPENSADA RESINADA 12 MM - 2 REAPROVEITAMENTOS | SER.CG | M2
05.106.000014.SER | Forma para estruturas de concreto com chapa compensada resinada # 12 mm - fabricação | SER.CG | M2 | 0.5 | 107.85 | 53.92
05.106.000016.SER | Forma para estruturas de concreto com chapa compensada resinada # 12 mm - montagem | SER.CG | M2 | 1 | 6.97 | 6.97
05.106.000018.SER | Forma para estruturas de concreto com chapa compensada resinada # 12 mm - desmontagem | SER.CG | M2 | 1 | 1.69 | 1.69
PREÇO (mão-de-obra): | [5 empty] | 8.76
PREÇO (material): | [5 empty] | 53.82
PREÇO TOTAL (unit.): | [5 empty] | 62.58
LS(%): | [5 empty] | 7.66
BDI(%): | [5 empty] | 18.8
ADM(%): | [5 empty] | 0
TOTAL TAXA: | [5 empty] | 26.46
PREÇO TOTAL UNIT. (c/ taxa): | [5 empty] | 89.04
QUANTIDADE: | [5 empty] | 31.68
PREÇO TOTAL (c/ taxa): | [5 empty] | 2820.7872
06.03.08 | ARMAÇÃO DE BLOCO, VIGA BALDRAME OU SAPATA UTILIZANDO AÇO CA-60 DE 5 MM - FORNECIMENTO E MONTAGEM. | SER.CG | KG
337 | ARAME RECOZIDO 18 BWG, 1,25 MM (0,01 KG/M) | MAT. | KG | 0.025 | 10 | 0.25
411 | ABRACADEIRA DE NYLON PARA AMARRACAO DE CABOS, COMPRIMENTO DE 200 X *4,6* MM | MAT. | UN | 1.9665 | 0.16 | 0.31
88238U | AJUDANTE DE ARMADOR COM ENCARGOS COMPLEMENTARES | SER.CG | H | 0.0635 | 7.45 | 0.47
88245U | ARMADOR COM ENCARGOS COMPLEMENTARES | SER.CG | H | 0.1945 | 9.15 | 1.78
92791U | CORTE E DOBRA DE AÇO CA-60, DIÂMETRO DE 5,0 MM, UTILIZADO EM ESTRUTURAS DIVERSAS, EXCETO LAJES. AF_12/2015 | SER.CG | KG | 1 | 6.15 | 6.15
PREÇO (mão-de-obra): | [5 empty] | 2.98
PREÇO (material): | [5 empty] | 5.99
PREÇO TOTAL (unit.): | [5 empty] | 8.97
LS(%): | [5 empty] | 2.61
BDI(%): | [5 empty] | 3.09
ADM(%): | [5 empty] | 0
TOTAL TAXA: | [5 empty] | 5.7
PREÇO TOTAL UNIT. (c/ taxa): | [5 empty] | 14.67
QUANTIDADE: | [5 empty] | 127
PREÇO TOTAL (c/ taxa): | [5 empty] | 1863.09
06.03.09 | ARMAÇÃO DE BLOCO, VIGA BALDRAME OU SAPATA UTILIZANDO AÇO CA-50 DE 6,3 MM - FORNECIMENTO E MONTAGEM. | SER.CG | KG
337 | ARAME RECOZIDO 18 BWG, 1,25 MM (0,01 KG/M) | MAT. | KG | 0.025 | 10 | 0.25
411 | ABRACADEIRA DE NYLON PARA AMARRACAO DE CABOS, COMPRIMENTO DE 200 X *4,6* MM | MAT. | UN | 1.19 | 0.16 | 0.19
88238U | AJUDANTE DE ARMADOR COM ENCARGOS COMPLEMENTARES | SER.CG | H | 0.049 | 7.45 | 0.37
88245U | ARMADOR COM ENCARGOS COMPLEMENTARES | SER.CG | H | 0.151 | 9.15 | 1.38
92792U | CORTE E DOBRA DE AÇO CA-50, DIÂMETRO DE 6.3 MM, UTILIZADO EM ESTRUTURAS DIVERSAS, EXCETO LAJES. AF_12/2015 | SER.CG | KG | 1 | 6.17 | 6.17
PREÇO (mão-de-obra): | [5 empty] | 2.47
PREÇO (material): | [5 empty] | 5.89
PREÇO TOTAL (unit.): | [5 empty] | 8.36
LS(%): | [5 empty] | 2.16
BDI(%): | [5 empty] | 2.81
ADM(%): | [5 empty] | 0
TOTAL TAXA: | [5 empty] | 4.97
PREÇO TOTAL UNIT. (c/ taxa): | [5 empty] | 13.33
QUANTIDADE: | [5 empty] | 32
PREÇO TOTAL (c/ taxa): | [5 empty] | 426.56
06.03.10 | ARMAÇÃO DE BLOCO, VIGA BALDRAME OU SAPATA UTILIZANDO AÇO CA-50 DE 8 MM - FORNECIMENTO E MONTAGEM. | SER.CG | KG
337 | ARAME RECOZIDO 18 BWG, 1,25 MM (0,01 KG/M) | MAT. | KG | 0.025 | 10 | 0.25
411 | ABRACADEIRA DE NYLON PARA AMARRACAO DE CABOS, COMPRIMENTO DE 200 X *4,6* MM | MAT. | UN | 0.724 | 0.16 | 0.12
88238U | AJUDANTE DE ARMADOR COM ENCARGOS COMPLEMENTARES | SER.CG | H | 0.0375 | 7.45 | 0.28
88245U | ARMADOR COM ENCARGOS COMPLEMENTARES | SER.CG | H | 0.1155 | 9.15 | 1.06
92793U | CORTE E DOBRA DE AÇO CA-50, DIÂMETRO DE 8.0 MM, UTILIZADO EM ESTRUTURAS DIVERSAS, EXCETO LAJES. AF_12/2015 | SER.CG | KG | 1 | 6.63 | 6.63
PREÇO (mão-de-obra): | [5 empty] | 1.98
PREÇO (material): | [5 empty] | 6.35
PREÇO TOTAL (unit.): | [5 empty] | 8.33
LS(%): | [5 empty] | 1.73
BDI(%): | [5 empty] | 2.69
ADM(%): | [5 empty] | 0
TOTAL TAXA: | [5 empty] | 4.42
PREÇO TOTAL UNIT. (c/ taxa): | [5 empty] | 12.75
QUANTIDADE: | [5 empty] | 55
PREÇO TOTAL (c/ taxa): | [5 empty] | 701.25
06.03.11 | ARMAÇÃO DE BLOCO, VIGA BALDRAME OU SAPATA UTILIZANDO AÇO CA-50 DE 10 MM - FORNECIMENTO E MONTAGEM. | SER.CG | KG
337 | ARAME RECOZIDO 18 BWG, 1,25 MM (0,01 KG/M) | MAT. | KG | 0.025 | 10 | 0.25
411 | ABRACADEIRA DE NYLON PARA AMARRACAO DE CABOS, COMPRIMENTO DE 200 X *4,6* MM | MAT. | UN | 0.4655 | 0.16 | 0.07
88238U | AJUDANTE DE ARMADOR COM ENCARGOS COMPLEMENTARES | SER.CG | H | 0.029 | 7.45 | 0.22
88245U | ARMADOR COM ENCARGOS COMPLEMENTARES | SER.CG | H | 0.089 | 9.15 | 0.81
92794U | CORTE E DOBRA DE AÇO CA-50, DIÂMETRO DE 10,0 MM, UTILIZADO EM ESTRUTURAS DIVERSAS, EXCETO LAJES. AF_12/2015 | SER.CG | KG | 1 | 5.52 | 5.52
PREÇO (mão-de-obra): | [5 empty] | 1.52
PREÇO (material): | [5 empty] | 5.36
PREÇO TOTAL (unit.): | [5 empty] | 6.88
LS(%): | [5 empty] | 1.33
BDI(%): | [5 empty] | 2.2
ADM(%): | [5 empty] | 0
TOTAL TAXA: | [5 empty] | 3.53
PREÇO TOTAL UNIT. (c/ taxa): | [5 empty] | 10.41
QUANTIDADE: | [5 empty] | 218
PREÇO TOTAL (c/ taxa): | [5 empty] | 2269.38
06.03.12 | ARMAÇÃO DE BLOCO, VIGA BALDRAME OU SAPATA UTILIZANDO AÇO CA-50 DE 12,5 MM - FORNECIMENTO E MONTAGEM. | SER.CG | KG
337 | ARAME RECOZIDO 18 BWG, 1,25 MM (0,01 KG/M) | MAT. | KG | 0.025 | 10 | 0.25
411 | ABRACADEIRA DE NYLON PARA AMARRACAO DE CABOS, COMPRIMENTO DE 200 X *4,6* MM | MAT. | UN | 0.306 | 0.16 | 0.05
88238U | AJUDANTE DE ARMADOR COM ENCARGOS COMPLEMENTARES | SER.CG | H | 0.022 | 7.45 | 0.16
88245U | ARMADOR COM ENCARGOS COMPLEMENTARES | SER.CG | H | 0.068 | 9.15 | 0.62
92795U | CORTE E DOBRA DE AÇO CA-50, DIÂMETRO DE 12,5 MM, UTILIZADO EM ESTRUTURAS DIVERSAS, EXCETO LAJES. AF_12/2015 | SER.CG | KG | 1 | 4.9 | 4.9
PREÇO (mão-de-obra): | [5 empty] | 1.06
PREÇO (material): | [5 empty] | 4.93
PREÇO TOTAL (unit.): | [5 empty] | 5.99
LS(%): | [5 empty] | 0.92
BDI(%): | [5 empty] | 1.85
ADM(%): | [5 empty] | 0
TOTAL TAXA: | [5 empty] | 2.77
PREÇO TOTAL UNIT. (c/ taxa): | [5 empty] | 8.76
QUANTIDADE: | [5 empty] | 157
PREÇO TOTAL (c/ taxa): | [5 empty] | 1375.32
06.03.13 | ARMAÇÃO DE BLOCO, VIGA BALDRAME OU SAPATA UTILIZANDO AÇO CA-50 DE 16 MM - FORNECIMENTO E MONTAGEM. | SER.CG | KG
337 | ARAME RECOZIDO 18 BWG, 1,25 MM (0,01 KG/M) | MAT. | KG | 0.025 | 10 | 0.25
411 | ABRACADEIRA DE NYLON PARA AMARRACAO DE CABOS, COMPRIMENTO DE 200 X *4,6* MM | MAT. | UN | 0.1975 | 0.16 | 0.03
88238U | AJUDANTE DE ARMADOR COM ENCARGOS COMPLEMENTARES | SER.CG | H | 0.016 | 7.45 | 0.12
88245U | ARMADOR COM ENCARGOS COMPLEMENTARES | SER.CG | H | 0.0495 | 9.15 | 0.45
92796U | CORTE E DOBRA DE AÇO CA-50, DIÂMETRO DE 16,0 MM, UTILIZADO EM ESTRUTURAS DIVERSAS, EXCETO LAJES. AF_12/2015 | SER.CG | KG | 1 | 4.33 | 4.33
PREÇO (mão-de-obra): | [5 empty] | 0.49
PREÇO (material): | [5 empty] | 4.7
PREÇO TOTAL (unit.): | [5 empty] | 5.19
LS(%): | [5 empty] | 0.43
BDI(%): | [5 empty] | 1.5
ADM(%): | [5 empty] | 0
TOTAL TAXA: | [5 empty] | 1.93
PREÇO TOTAL UNIT. (c/ taxa): | [5 empty] | 7.12
QUANTIDADE: | [5 empty] | 69
PREÇO TOTAL (c/ taxa): | [5 empty] | 491.28
06.03.14 | ARMAÇÃO DE BLOCO, VIGA BALDRAME OU SAPATA UTILIZANDO AÇO CA-50 DE 20 MM - FORNECIMENTO E MONTAGEM. | SER.CG | KG
337 | ARAME RECOZIDO 18 BWG, 1,25 MM (0,01 KG/M) | MAT. | KG | 0.025 | 10 | 0.25
411 | ABRACADEIRA DE NYLON PARA AMARRACAO DE CABOS, COMPRIMENTO DE 200 X *4,6* MM | MAT. | UN | 0.136 | 0.16 | 0.02
88238U | AJUDANTE DE ARMADOR COM ENCARGOS COMPLEMENTARES | SER.CG | H | 0.012 | 7.45 | 0.09
88245U | ARMADOR COM ENCARGOS COMPLEMENTARES | SER.CG | H | 0.0365 | 9.15 | 0.33
92797U | CORTE E DOBRA DE AÇO CA-50, DIÂMETRO DE 20,0 MM, UTILIZADO EM ESTRUTURAS DIVERSAS, EXCETO LAJES. AF_12/2015 | SER.CG | KG | 1 | 4.1 | 4.1
PREÇO (mão-de-obra): | [5 empty] | 0.34
PREÇO (material): | [5 empty] | 4.45
PREÇO TOTAL (unit.): | [5 empty] | 4.79
LS(%): | [5 empty] | 0.29
BDI(%): | [5 empty] | 1.37
ADM(%): | [5 empty] | 0
TOTAL TAXA: | [5 empty] | 1.66
PREÇO TOTAL UNIT. (c/ taxa): | [5 empty] | 6.45
QUANTIDADE: | [5 empty] | 127
PREÇO TOTAL (c/ taxa): | [5 empty] | 819.15
06.03.15 | CONCRETAGEM DE BLOCOS DE COROAMENTO E VIGAS BALDRAMES, FCK 30 MPA, COM USO DE BOMBA ,LANÇAMENTO, ADENSAMENTO E ACABAMENTO. | SER.CG | M3
1525 | CONCRETO USINADO BOMBEAVEL, CLASSE DE RESISTENCIA C30, COM BRITA 0 E 1, SLUMP = 100 +/- 20 MM, INCLUI SERVICO DE BOMBEAMENTO (NBR 8953) | MAT. | M3 | 1.15 | 377.01 | 433.56
88309U | PEDREIRO COM ENCARGOS COMPLEMENTARES | SER.CG | H | 0.363 | 9.15 | 3.32
88316U | SERVENTE COM ENCARGOS COMPLEMENTARES | SER.CG | H | 0.544 | 7.18 | 3.91
90586U | VIBRADOR DE IMERSÃO, DIÂMETRO DE PONTEIRA 45MM, MOTOR ELÉTRICO TRIFÁSICO POTÊNCIA DE 2 CV - CHP DIURNO. AF_06/2015 | SER.CG | CHP | 0.088 | 2.33 | 0.21
90587U | VIBRADOR DE IMERSÃO, DIÂMETRO DE PONTEIRA 45MM, MOTOR ELÉTRICO TRIFÁSICO POTÊNCIA DE 2 CV - CHI DIURNO. AF_06/2015 | SER.CG | CHI | 0.093 | 1.55 | 0.14
PREÇO (mão-de-obra): | [5 empty] | 4.96
PREÇO (material): | [5 empty] | 436.18
PREÇO TOTAL (unit.): | [5 empty] | 441.14
LS(%): | [5 empty] | 4.33
BDI(%): | [5 empty] | 119.21
ADM(%): | [5 empty] | 0
TOTAL TAXA: | [5 empty] | 123.54
PREÇO TOTAL UNIT. (c/ taxa): | [5 empty] | 564.68
QUANTIDADE: | [5 empty] | 19.72
PREÇO TOTAL (c/ taxa): | [5 empty] | 11135.4896
06.03.16 | ENSAIO DE RESISTÊNCIA A COMPRESSAO SIMPLES DO CONCRETO PARA 02 CORPOS DE PROVA (07 E 28 DIAS) | SER.CG | UN
88249U | AUXILIAR DE LABORATÓRIO COM ENCARGOS COMPLEMENTARES | SER.CG | H | 3.6 | 13.04 | 46.95
88321U | TÉCNICO DE LABORATÓRIO COM ENCARGOS COMPLEMENTARES | SER.CG | H | 1.8 | 10.49 | 18.89
PREÇO (mão-de-obra): | [5 empty] | 52.33
PREÇO (material): | [5 empty] | 13.51
PREÇO TOTAL (unit.): | [5 empty] | 65.84
LS(%): | [5 empty] | 45.74
BDI(%): | [5 empty] | 29.86
ADM(%): | [5 empty] | 0
TOTAL TAXA: | [5 empty] | 75.6
PREÇO TOTAL UNIT. (c/ taxa): | [5 empty] | 141.44
QUANTIDADE: | [5 empty] | 4
PREÇO TOTAL (c/ taxa): | [5 empty] | 565.76
06.03.17 | ENSAIO DE ABATIMENTO DO TRONCO DE CONE | SER.CG | UN
88249U | AUXILIAR DE LABORATÓRIO COM ENCARGOS COMPLEMENTARES | SER.CG | H | 1 | 13.04 | 13.04
88321U | TÉCNICO DE LABORATÓRIO COM ENCARGOS COMPLEMENTARES | SER.CG | H | 1 | 10.49 | 10.49
PREÇO (mão-de-obra): | [5 empty] | 18.54
PREÇO (material): | [5 empty] | 5
PREÇO TOTAL (unit.): | [5 empty] | 23.54
LS(%): | [5 empty] | 16.2
BDI(%): | [5 empty] | 10.63
ADM(%): | [5 empty] | 0
TOTAL TAXA: | [5 empty] | 26.83
PREÇO TOTAL UNIT. (c/ taxa): | [5 empty] | 50.37
QUANTIDADE: | [5 empty] | 2
PREÇO TOTAL (c/ taxa): | [5 empty] | 100.74
06.03.18 | DOSAGEM RACIONAL DO CONCRETO EM LABORATÓRIO | SER.MO | UN
PREÇO (mão-de-obra): | [5 empty] | 0
PREÇO (material): | [5 empty] | 3351.8
PREÇO TOTAL (unit.): | [5 empty] | 3351.8
LS(%): | [5 empty] | 0
BDI(%): | [5 empty] | 896.94
ADM(%): | [5 empty] | 0
TOTAL TAXA: | [5 empty] | 896.94
PREÇO TOTAL UNIT. (c/ taxa): | [5 empty] | 4248.74
QUANTIDADE: | [5 empty] | 2
PREÇO TOTAL (c/ taxa): | [5 empty] | 8497.48
06.04 | CONTENÇÕES
06.04.01 | CORTE E ATERRO COMPENSADO | SER.CG | M3
5847U | TRATOR DE ESTEIRAS, POTÊNCIA 170 HP, PESO OPERACIONAL 19 T, CAÇAMBA 5,2 M3 - CHP DIURNO. AF_06/2014 | SER.CG | CHP | 0.0304 | 153.92 | 4.68
PREÇO (mão-de-obra): | [5 empty] | 0.18
PREÇO (material): | [5 empty] | 4.5
PREÇO TOTAL (unit.): | [5 empty] | 4.68
LS(%): | [5 empty] | 0.15
BDI(%): | [5 empty] | 1.3
ADM(%): | [5 empty] | 0
TOTAL TAXA: | [5 empty] | 1.45
PREÇO TOTAL UNIT. (c/ taxa): | [5 empty] | 6.13
QUANTIDADE: | [5 empty] | 526.4
PREÇO TOTAL (c/ taxa): | [5 empty] | 3226.832
06.04.02 | CARGA E DESCARGA MECANICA DE SOLO UTILIZANDO CAMINHAO BASCULANTE 6,0M3/16T E PA CARREGADEIRA SOBRE PNEUS 128 HP, CAPACIDADE DA CAÇAMBA 1,7 A 2,8 M3, PESO OPERACIONAL 11632 KG | SER.CG | M3
5811U | CAMINHÃO BASCULANTE 6 M3, PESO BRUTO TOTAL 16.000 KG, CARGA ÚTIL MÁXIMA 13.071 KG, DISTÂNCIA ENTRE EIXOS 4,80 M, POTÊNCIA 230 CV INCLUSIVE CAÇAMBA METÁLICA - CHP DIURNO. AF_06/2014 | SER.CG | CHP | 0.003 | 146.4 | 0.44
5940U | PÁ CARREGADEIRA SOBRE RODAS, POTÊNCIA LÍQUIDA 128 HP, CAPACIDADE DA CAÇAMBA 1,7 A 2,8 M3, PESO OPERACIONAL 11632 KG - CHP DIURNO. AF_06/2014 | SER.CG | CHP | 0.008 | 116.15 | 0.93
88316U | SERVENTE COM ENCARGOS COMPLEMENTARES | SER.CG | H | 0.008 | 7.18 | 0.06
PREÇO (mão-de-obra): | [5 empty] | 0.1
PREÇO (material): | [5 empty] | 1.33
PREÇO TOTAL (unit.): | [5 empty] | 1.43
LS(%): | [5 empty] | 0.09
BDI(%): | [5 empty] | 0.4
ADM(%): | [5 empty] | 0
TOTAL TAXA: | [5 empty] | 0.49
PREÇO TOTAL UNIT. (c/ taxa): | [5 empty] | 1.92
QUANTIDADE: | [5 empty] | 52.64
PREÇO TOTAL (c/ taxa): | [5 empty] | 101.0688
06.04.03 | TRANSPORTE (BOTA-FORA) COM CAMINHÃO BASCULANTE 6 M3 EM RODOVIA PAVIMENTADA ( PARA DISTÂNCIAS SUPERIORES A 4 KM) | SER.CG | M3XKM
5811U | CAMINHÃO BASCULANTE 6 M3, PESO BRUTO TOTAL 16.000 KG, CARGA ÚTIL MÁXIMA 13.071 KG, DISTÂNCIA ENTRE EIXOS 4,80 M, POTÊNCIA 230 CV INCLUSIVE CAÇAMBA METÁLICA - CHP DIURNO. AF_06/2014 | SER.CG | CHP | 0.0089 | 146.4 | 1.3
PREÇO (mão-de-obra): | [5 empty] | 0.05
PREÇO (material): | [5 empty] | 1.25
PREÇO TOTAL (unit.): | [5 empty] | 1.3
LS(%): | [5 empty] | 0.04
BDI(%): | [5 empty] | 0.37
ADM(%): | [5 empty] | 0
TOTAL TAXA: | [5 empty] | 0.41
PREÇO TOTAL UNIT. (c/ taxa): | [5 empty] | 1.71
QUANTIDADE: | [5 empty] | 789.6
PREÇO TOTAL (c/ taxa): | [5 empty] | 1350.216
06.04.04 | LASTRO DE CONCRETO MAGRO, APLICADO EM PISOS OU RADIERS, ESPESSURA DE 5 CM. | SER.CG | M2
88309U | PEDREIRO COM ENCARGOS COMPLEMENTARES | SER.CG | H | 0.2718 | 9.15 | 2.49
88316U | SERVENTE COM ENCARGOS COMPLEMENTARES | SER.CG | H | 0.0741 | 7.18 | 0.53
94968U | CONCRETO MAGRO PARA LASTRO, TRAÇO 1:4,5:4,5 (CIMENTO/ AREIA MÉDIA/ BRITA 1) - PREPARO MECÂNICO COM BETONEIRA 600 L. AF_07/2016 | SER.CG | M3 | 0.0565 | 214.17 | 12.1
PREÇO (mão-de-obra): | [5 empty] | 3.08
PREÇO (material): | [5 empty] | 12.04
PREÇO TOTAL (unit.): | [5 empty] | 15.12
LS(%): | [5 empty] | 2.7
BDI(%): | [5 empty] | 4.76
ADM(%): | [5 empty] | 0
TOTAL TAXA: | [5 empty] | 7.46
PREÇO TOTAL UNIT. (c/ taxa): | [5 empty] | 22.58
QUANTIDADE: | [5 empty] | 315
PREÇO TOTAL (c/ taxa): | [5 empty] | 7112.7
06.04.05 | FORMAS PARA FUNDAÇÕES EM CHAPA DE MADEIRA COMPENSADA RESINADA 12 MM - 2 REAPROVEITAMENTOS | SER.CG | M2
05.106.000014.SER | Forma para estruturas de concreto com chapa compensada resinada # 12 mm - fabricação | SER.CG | M2 | 0.5 | 107.85 | 53.92
05.106.000016.SER | Forma para estruturas de concreto com chapa compensada resinada # 12 mm - montagem | SER.CG | M2 | 1 | 6.97 | 6.97
05.106.000018.SER | Forma para estruturas de concreto com chapa compensada resinada # 12 mm - desmontagem | SER.CG | M2 | 1 | 1.69 | 1.69
PREÇO (mão-de-obra): | [5 empty] | 8.76
PREÇO (material): | [5 empty] | 53.82
PREÇO TOTAL (unit.): | [5 empty] | 62.58
LS(%): | [5 empty] | 7.66
BDI(%): | [5 empty] | 18.8
ADM(%): | [5 empty] | 0
TOTAL TAXA: | [5 empty] | 26.46
PREÇO TOTAL UNIT. (c/ taxa): | [5 empty] | 89.04
QUANTIDADE: | [5 empty] | 1014.73
PREÇO TOTAL (c/ taxa): | [5 empty] | 90351.5592
06.04.06 | ARMAÇÃO DE BLOCO, VIGA BALDRAME OU SAPATA UTILIZANDO AÇO CA-50 DE 6,3 MM - FORNECIMENTO E MONTAGEM. | SER.CG | KG
337 | ARAME RECOZIDO 18 BWG, 1,25 MM (0,01 KG/M) | MAT. | KG | 0.025 | 10 | 0.25
411 | ABRACADEIRA DE NYLON PARA AMARRACAO DE CABOS, COMPRIMENTO DE 200 X *4,6* MM | MAT. | UN | 1.19 | 0.16 | 0.19
88238U | AJUDANTE DE ARMADOR COM ENCARGOS COMPLEMENTARES | SER.CG | H | 0.049 | 7.45 | 0.37
88245U | ARMADOR COM ENCARGOS COMPLEMENTARES | SER.CG | H | 0.151 | 9.15 | 1.38
92792U | CORTE E DOBRA DE AÇO CA-50, DIÂMETRO DE 6.3 MM, UTILIZADO EM ESTRUTURAS DIVERSAS, EXCETO LAJES. AF_12/2015 | SER.CG | KG | 1 | 6.17 | 6.17
PREÇO (mão-de-obra): | [5 empty] | 2.47
PREÇO (material): | [5 empty] | 5.89
PREÇO TOTAL (unit.): | [5 empty] | 8.36
LS(%): | [5 empty] | 2.16
BDI(%): | [5 empty] | 2.81
ADM(%): | [5 empty] | 0
TOTAL TAXA: | [5 empty] | 4.97
PREÇO TOTAL UNIT. (c/ taxa): | [5 empty] | 13.33
QUANTIDADE: | [5 empty] | 2294
PREÇO TOTAL (c/ taxa): | [5 empty] | 30579.02
06.04.07 | ARMAÇÃO DE BLOCO, VIGA BALDRAME OU SAPATA UTILIZANDO AÇO CA-50 DE 10 MM - FORNECIMENTO E MONTAGEM. | SER.CG | KG
337 | ARAME RECOZIDO 18 BWG, 1,25 MM (0,01 KG/M) | MAT. | KG | 0.025 | 10 | 0.25
411 | ABRACADEIRA DE NYLON PARA AMARRACAO DE CABOS, COMPRIMENTO DE 200 X *4,6* MM | MAT. | UN | 0.4655 | 0.16 | 0.07
88238U | AJUDANTE DE ARMADOR COM ENCARGOS COMPLEMENTARES | SER.CG | H | 0.029 | 7.45 | 0.22
88245U | ARMADOR COM ENCARGOS COMPLEMENTARES | SER.CG | H | 0.089 | 9.15 | 0.81
92794U | CORTE E DOBRA DE AÇO CA-50, DIÂMETRO DE 10,0 MM, UTILIZADO EM ESTRUTURAS DIVERSAS, EXCETO LAJES. AF_12/2015 | SER.CG | KG | 1 | 5.52 | 5.52
PREÇO (mão-de-obra): | [5 empty] | 1.52
PREÇO (material): | [5 empty] | 5.36
PREÇO TOTAL (unit.): | [5 empty] | 6.88
LS(%): | [5 empty] | 1.33
BDI(%): | [5 empty] | 2.2
ADM(%): | [5 empty] | 0
TOTAL TAXA: | [5 empty] | 3.53
PREÇO TOTAL UNIT. (c/ taxa): | [5 empty] | 10.41
QUANTIDADE: | [5 empty] | 731.5
PREÇO TOTAL (c/ taxa): | [5 empty] | 7614.915
06.04.08 | ARMAÇÃO DE BLOCO, VIGA BALDRAME OU SAPATA UTILIZANDO AÇO CA-50 DE 12,5 MM - FORNECIMENTO E MONTAGEM. | SER.CG | KG
337 | ARAME RECOZIDO 18 BWG, 1,25 MM (0,01 KG/M) | MAT. | KG | 0.025 | 10 | 0.25
411 | ABRACADEIRA DE NYLON PARA AMARRACAO DE CABOS, COMPRIMENTO DE 200 X *4,6* MM | MAT. | UN | 0.306 | 0.16 | 0.05
88238U | AJUDANTE DE ARMADOR COM ENCARGOS COMPLEMENTARES | SER.CG | H | 0.022 | 7.45 | 0.16
88245U | ARMADOR COM ENCARGOS COMPLEMENTARES | SER.CG | H | 0.068 | 9.15 | 0.62
92795U | CORTE E DOBRA DE AÇO CA-50, DIÂMETRO DE 12,5 MM, UTILIZADO EM ESTRUTURAS DIVERSAS, EXCETO LAJES. AF_12/2015 | SER.CG | KG | 1 | 4.9 | 4.9
PREÇO (mão-de-obra): | [5 empty] | 1.06
PREÇO (material): | [5 empty] | 4.93
PREÇO TOTAL (unit.): | [5 empty] | 5.99
LS(%): | [5 empty] | 0.92
BDI(%): | [5 empty] | 1.85
ADM(%): | [5 empty] | 0
TOTAL TAXA: | [5 empty] | 2.77
PREÇO TOTAL UNIT. (c/ taxa): | [5 empty] | 8.76
QUANTIDADE: | [5 empty] | 4149.7
PREÇO TOTAL (c/ taxa): | [5 empty] | 36351.372
06.04.09 | CONCRETAGEM DE BLOCOS DE COROAMENTO E VIGAS BALDRAMES, FCK 30 MPA, COM USO DE BOMBA ,LANÇAMENTO, ADENSAMENTO E ACABAMENTO. | SER.CG | M3
1525 | CONCRETO USINADO BOMBEAVEL, CLASSE DE RESISTENCIA C30, COM BRITA 0 E 1, SLUMP = 100 +/- 20 MM, INCLUI SERVICO DE BOMBEAMENTO (NBR 8953) | MAT. | M3 | 1.15 | 377.01 | 433.56
88309U | PEDREIRO COM ENCARGOS COMPLEMENTARES | SER.CG | H | 0.363 | 9.15 | 3.32
88316U | SERVENTE COM ENCARGOS COMPLEMENTARES | SER.CG | H | 0.544 | 7.18 | 3.91
90586U | VIBRADOR DE IMERSÃO, DIÂMETRO DE PONTEIRA 45MM, MOTOR ELÉTRICO TRIFÁSICO POTÊNCIA DE 2 CV - CHP DIURNO. AF_06/2015 | SER.CG | CHP | 0.088 | 2.33 | 0.21
90587U | VIBRADOR DE IMERSÃO, DIÂMETRO DE PONTEIRA 45MM, MOTOR ELÉTRICO TRIFÁSICO POTÊNCIA DE 2 CV - CHI DIURNO. AF_06/2015 | SER.CG | CHI | 0.093 | 1.55 | 0.14
PREÇO (mão-de-obra): | [5 empty] | 4.96
PREÇO (material): | [5 empty] | 436.18
PREÇO TOTAL (unit.): | [5 empty] | 441.14
LS(%): | [5 empty] | 4.33
BDI(%): | [5 empty] | 119.21
ADM(%): | [5 empty] | 0
TOTAL TAXA: | [5 empty] | 123.54
PREÇO TOTAL UNIT. (c/ taxa): | [5 empty] | 564.68
QUANTIDADE: | [5 empty] | 151.99
PREÇO TOTAL (c/ taxa): | [5 empty] | 85825.7132
06.04.10 | FORNECIMENTO/INSTALACAO MANTA BIDIM RT-16 | SER.CG | M2
4019 | GEOTEXTIL NAO TECIDO AGULHADO DE FILAMENTOS CONTINUOS 100% POLIESTER, RESITENCIA A TRACAO = 16 KN/M | MAT. | M2 | 1.08 | 7.93 | 8.56
88316U | SERVENTE COM ENCARGOS COMPLEMENTARES | SER.CG | H | 0.03 | 7.18 | 0.22
PREÇO (mão-de-obra): | [5 empty] | 0.14
PREÇO (material): | [5 empty] | 8.64
PREÇO TOTAL (unit.): | [5 empty] | 8.78
LS(%): | [5 empty] | 0.12
BDI(%): | [5 empty] | 2.38
ADM(%): | [5 empty] | 0
TOTAL TAXA: | [5 empty] | 2.5
PREÇO TOTAL UNIT. (c/ taxa): | [5 empty] | 11.28
QUANTIDADE: | [5 empty] | 378
PREÇO TOTAL (c/ taxa): | [5 empty] | 4263.84
06.04.11 | EXECUCAO DE DRENO FRANCES COM BRITA 1 E 2 | SER.CG | M3
4718 | PEDRA BRITADA N. 2 (19 A 38 MM) , (FRETE INCLUSO) | MAT. | M3 | 0.55 | 69.18 | 38.05
4721 | PEDRA BRITADA N. 1 (9,5 a 19 MM),(FRETE INCLUSO) | MAT. | M3 | 0.55 | 69.18 | 38.05
88316U | SERVENTE COM ENCARGOS COMPLEMENTARES | SER.CG | H | 2 | 7.18 | 14.36
PREÇO (mão-de-obra): | [5 empty] | 9.36
PREÇO (material): | [5 empty] | 81.1
PREÇO TOTAL (unit.): | [5 empty] | 90.46
LS(%): | [5 empty] | 8.18
BDI(%): | [5 empty] | 26.4
ADM(%): | [5 empty] | 0
TOTAL TAXA: | [5 empty] | 34.58
PREÇO TOTAL UNIT. (c/ taxa): | [5 empty] | 125.04
QUANTIDADE: | [5 empty] | 82.32
PREÇO TOTAL (c/ taxa): | [5 empty] | 10293.2928
06.04.12 | TUBO PVC CORRUGADO PERFURADO 100 MM C/ JUNTA ELASTICA PARA DRENAGEM. | SER.CG | M
303 | ANEL BORRACHA, PARA TUBO PVC, REDE COLETOR ESGOTO, DN 100 MM (NBR 7362) | MAT. | UN | 1 | 2.37 | 2.37
88248U | AUXILIAR DE ENCANADOR OU BOMBEIRO HIDRÁULICO COM ENCARGOS COMPLEMENTARES | SER.CG | H | 0.52 | 7.45 | 3.87
88267U | ENCANADOR OU BOMBEIRO HIDRÁULICO COM ENCARGOS COMPLEMENTARES | SER.CG | H | 0.52 | 9.15 | 4.76
9833 | TUBO PVC, FLEXIVEL, CORRUGADO, PERFURADO, DN 110 MM, PARA DRENAGEM, SISTEMA IRRIGACAO | MAT. | M | 1.05 | 10.63 | 11.16
PREÇO (mão-de-obra): | [5 empty] | 6.03
PREÇO (material): | [5 empty] | 16.13
PREÇO TOTAL (unit.): | [5 empty] | 22.16
LS(%): | [5 empty] | 5.27
BDI(%): | [5 empty] | 7.35
ADM(%): | [5 empty] | 0
TOTAL TAXA: | [5 empty] | 12.62
PREÇO TOTAL UNIT. (c/ taxa): | [5 empty] | 34.78
QUANTIDADE: | [5 empty] | 61.74
PREÇO TOTAL (c/ taxa): | [5 empty] | 2147.3172
06.04.13 | JUNTA DE DILATACAO PARA IMPERMEABILIZACAO, COM SELANTE ELASTICO MONOCOMPONENTE A BASE DE POLIURETANO, DIMENSOES 2X2CM. | SER.CG | M
142 | SELANTE ELASTICO MONOCOMPONENTE A BASE DE POLIURETANO PARA JUNTAS DIVERSAS | MAT. | 310ML | 1.336 | 33.55 | 44.82
88309U | PEDREIRO COM ENCARGOS COMPLEMENTARES | SER.CG | H | 0.8 | 9.15 | 7.32
88316U | SERVENTE COM ENCARGOS COMPLEMENTARES | SER.CG | H | 0.2 | 7.18 | 1.44
PREÇO (mão-de-obra): | [5 empty] | 6.26
PREÇO (material): | [5 empty] | 47.32
PREÇO TOTAL (unit.): | [5 empty] | 53.58
LS(%): | [5 empty] | 5.47
BDI(%): | [5 empty] | 15.8
ADM(%): | [5 empty] | 0
TOTAL TAXA: | [5 empty] | 21.27
PREÇO TOTAL UNIT. (c/ taxa): | [5 empty] | 74.85
QUANTIDADE: | [5 empty] | 21.6
PREÇO TOTAL (c/ taxa): | [5 empty] | 1616.76
06.04.14 | JUNTA DE DILATACAO COM ISOPOR 20 MM | SER.CG | M2
11615 | POLIESTIRENO EXPANDIDO/EPS (ISOPOR), TIPO 2F, PLACA, ISOLAMENTO TERMOACUSTICO, E = 10 MM, 1000 X 500 MM | MAT. | M2 | 2.05 | 2.94 | 6.03
11849 | COLA BRANCA BASE PVA | MAT. | L | 1.2484 | 11.05 | 13.79
3767 | LIXA EM FOLHA PARA PAREDE OU MADEIRA, NUMERO 120 (COR VERMELHA) | MAT. | UN | 2 | 0.51 | 1.02
88310U | PINTOR COM ENCARGOS COMPLEMENTARES | SER.CG | H | 0.1126 | 9.15 | 1.03
88316U | SERVENTE COM ENCARGOS COMPLEMENTARES | SER.CG | H | 0.1116 | 7.18 | 0.8
PREÇO (mão-de-obra): | [5 empty] | 1.27
PREÇO (material): | [5 empty] | 21.4
PREÇO TOTAL (unit.): | [5 empty] | 22.67
LS(%): | [5 empty] | 1.11
BDI(%): | [5 empty] | 6.37
ADM(%): | [5 empty] | 0
TOTAL TAXA: | [5 empty] | 7.48
PREÇO TOTAL UNIT. (c/ taxa): | [5 empty] | 30.15
QUANTIDADE: | [5 empty] | 11
PREÇO TOTAL (c/ taxa): | [5 empty] | 331.65
06.04.15 | IMPERMEABILIZACAO DE SUPERFICIE COM MANTA ASFALTICA (COM POLIMEROS TIPO APP), E=4 MM | SER.CG | M2
4015 | MANTA ASFALTICA ELASTOMERICA EM POLIESTER 4 MM, TIPO III, CLASSE B, ACABAMENTO PP (NBR 9952) | MAT. | M2 | 1.1 | 46.09 | 50.7
511 | PRIMER PARA MANTA ASFALTICA A BASE DE ASFALTO MODIFICADO DILUIDO EM SOLVENTE, APLICACAO A FRIO | MAT. | L | 0.4 | 15.04 | 6.02
7319 | TINTA ASFALTICA IMPERMEABILIZANTE DISPERSA EM AGUA, PARA MATERIAIS CIMENTICIOS | MAT. | L | 0.566 | 6.47 | 3.66
88243U | AJUDANTE ESPECIALIZADO COM ENCARGOS COMPLEMENTARES | SER.CG | H | 0.45 | 7.45 | 3.35
88270U | IMPERMEABILIZADOR COM ENCARGOS COMPLEMENTARES | SER.CG | H | 0.45 | 9.26 | 4.17
88316U | SERVENTE COM ENCARGOS COMPLEMENTARES | SER.CG | H | 0.3 | 7.18 | 2.15
PREÇO (mão-de-obra): | [5 empty] | 6.68
PREÇO (material): | [5 empty] | 63.37
PREÇO TOTAL (unit.): | [5 empty] | 70.05
LS(%): | [5 empty] | 5.83
BDI(%): | [5 empty] | 20.32
ADM(%): | [5 empty] | 0
TOTAL TAXA: | [5 empty] | 26.15
PREÇO TOTAL UNIT. (c/ taxa): | [5 empty] | 96.2
QUANTIDADE: | [5 empty] | 10.8
PREÇO TOTAL (c/ taxa): | [5 empty] | 1038.96
06.04.16 | CHAPISCO PARA PAREDES NO TRAÇO 1:3 (CIMENTO E AREIA MEDIA), ESPESSURA 0,5CM, PREPARO MECÂNICO DA ARGAMASSA | SER.CG | M2
6011U | ARGAMASSA TRACO 1:3 (CIMENTO E AREIA MEDIA PENEIRADA), PREPARO M ECANICO | SER.CG | M3 | 0.005 | 386.1 | 1.93
88309U | PEDREIRO COM ENCARGOS COMPLEMENTARES | SER.CG | H | 0.1 | 9.15 | 0.92
88316U | SERVENTE COM ENCARGOS COMPLEMENTARES | SER.CG | H | 0.1 | 7.18 | 0.72
PREÇO (mão-de-obra): | [5 empty] | 1.55
PREÇO (material): | [5 empty] | 2.01
PREÇO TOTAL (unit.): | [5 empty] | 3.56
LS(%): | [5 empty] | 1.36
BDI(%): | [5 empty] | 1.32
ADM(%): | [5 empty] | 0
TOTAL TAXA: | [5 empty] | 2.68
PREÇO TOTAL UNIT. (c/ taxa): | [5 empty] | 6.24
QUANTIDADE: | [5 empty] | 12.96
PREÇO TOTAL (c/ taxa): | [5 empty] | 80.8704
06.04.17 | PROTEÇÃO MECÂNICA DE SUPERFÍCIE COM ARGAMASSA DE CIMENTO E AREIA, TRAÇO 1:7 CM, E=3 CM | SER.CG | M2
73526U | ARGAMASSA TRACO 1:7 (CIMENTO E AREIA), PREPARO MANUAL | SER.CG | M3 | 0.03 | 236.61 | 7.1
88309U | PEDREIRO COM ENCARGOS COMPLEMENTARES | SER.CG | H | 0.5 | 9.15 | 4.58
88316U | SERVENTE COM ENCARGOS COMPLEMENTARES | SER.CG | H | 0.5 | 7.18 | 3.59
PREÇO (mão-de-obra): | [5 empty] | 7.07
PREÇO (material): | [5 empty] | 8.19
PREÇO TOTAL (unit.): | [5 empty] | 15.26
LS(%): | [5 empty] | 6.18
BDI(%): | [5 empty] | 5.74
ADM(%): | [5 empty] | 0
TOTAL TAXA: | [5 empty] | 11.92
PREÇO TOTAL UNIT. (c/ taxa): | [5 empty] | 27.18
QUANTIDADE: | [5 empty] | 12.96
PREÇO TOTAL (c/ taxa): | [5 empty] | 352.2528
7 | SUPERESTRUTURA
07.01 | EDIFICAÇÃO
07.01.01 | MONTAGEM E DESMONTAGEM DE FÔRMA DE PILARES RETANGULARES E ESTRUTURAS SIMILARES EM CHAPA DE MADEIRA COMPENSADA PLASTIFICADA 18 MM, 4 UTILIZAÇÕES. | SER.CG | M2
2692 | DESMOLDANTE PROTETOR PARA FORMAS DE MADEIRA, DE BASE OLEOSA EMULSIONADA EM AGUA | MAT. | L | 0.004 | 6.6 | 0.03
40271 | LOCACAO DE APRUMADOR METALICO DE PILAR, COM ALTURA E ANGULO REGULAVEIS, EXTENSAO DE *1,50* A *2,80* M | MAT. | MÊS | 0.196 | 2.6 | 0.51
40275 | LOCACAO DE VIGA SANDUICHE METALICA VAZADA PARA TRAVAMENTO DE PILARES, ALTURA DE *8* CM, LARGURA DE *6* CM E EXTENSAO DE 2 M | MAT. | MÊS | 0.393 | 4 | 1.57
40287 | LOCACAO DE BARRA DE ANCORAGEM DE 0,80 A 1,20 M DE EXTENSAO, COM ROSCA DE 5/8", INCLUINDO PORCA E FLANGE | MAT. | MÊS | 0.785 | 1 | 0.79
40304 | PREGO DE ACO POLIDO COM CABECA DUPLA 17 X 27 (2 1/2 X 11) | MAT. | KG | 0.019 | 12.55 | 0.24
88239U | AJUDANTE DE CARPINTEIRO COM ENCARGOS COMPLEMENTARES | SER.CG | H | 0.121 | 7.45 | 0.9
88262U | CARPINTEIRO DE FORMAS COM ENCARGOS COMPLEMENTARES | SER.CG | H | 0.661 | 9.15 | 6.05
92264U | FABRICAÇÃO DE FÔRMA PARA PILARES E ESTRUTURAS SIMILARES, EM CHAPA DE MADEIRA COMPENSADA PLASTIFICADA, E = 18 MM. AF_12/2015 | SER.CG | M2 | 0.25 | 79.33 | 19.83
PREÇO (mão-de-obra): | [5 empty] | 7.63
PREÇO (material): | [5 empty] | 22.28
PREÇO TOTAL (unit.): | [5 empty] | 29.91
LS(%): | [5 empty] | 6.67
BDI(%): | [5 empty] | 9.79
ADM(%): | [5 empty] | 0
TOTAL TAXA: | [5 empty] | 16.46
PREÇO TOTAL UNIT. (c/ taxa): | [5 empty] | 46.37
QUANTIDADE: | [5 empty] | 589.25
PREÇO TOTAL (c/ taxa): | [5 empty] | 27323.5225
07.01.02 | MONTAGEM E DESMONTAGEM DE FÔRMA DE VIGA, ESCORAMENTO METÁLICO, PÉ-DIREITO SIMPLES, EM CHAPA DE MADEIRA PLASTIFICADA 18 MM, 4 UTILIZAÇÕES. | SER.CG | M2
10749 | LOCACAO DE ESCORA METALICA TELESCOPICA, COM ALTURA REGULAVEL DE *1,80* A *3,20* M, COM CAPACIDADE DE CARGA DE NO MINIMO 1000 KGF (10 KN), INCLUSO TRIPE E FORCADO | MAT. | MÊS | 1.186 | 1.83 | 2.17
2692 | DESMOLDANTE PROTETOR PARA FORMAS DE MADEIRA, DE BASE OLEOSA EMULSIONADA EM AGUA | MAT. | L | 0.004 | 6.6 | 0.03
40275 | LOCACAO DE VIGA SANDUICHE METALICA VAZADA PARA TRAVAMENTO DE PILARES, ALTURA DE *8* CM, LARGURA DE *6* CM E EXTENSAO DE 2 M | MAT. | MÊS | 0.356 | 4 | 1.42
40287 | LOCACAO DE BARRA DE ANCORAGEM DE 0,80 A 1,20 M DE EXTENSAO, COM ROSCA DE 5/8", INCLUINDO PORCA E FLANGE | MAT. | MÊS | 0.474 | 1 | 0.47
40304 | PREGO DE ACO POLIDO COM CABECA DUPLA 17 X 27 (2 1/2 X 11) | MAT. | KG | 0.033 | 12.55 | 0.41
40339 | LOCACAO DE CRUZETA PARA ESCORA METALICA | MAT. | MÊS | 1.186 | 1 | 1.19
4491 | PECA DE MADEIRA NATIVA / REGIONAL 7,5 X 7,5CM (3X3) NAO APARELHADA (P/FORMA) | MAT. | M | 0.208 | 6.4 | 1.33
88239U | AJUDANTE DE CARPINTEIRO COM ENCARGOS COMPLEMENTARES | SER.CG | H | 0.237 | 7.45 | 1.77
88262U | CARPINTEIRO DE FORMAS COM ENCARGOS COMPLEMENTARES | SER.CG | H | 1.291 | 9.15 | 11.81
92266U | FABRICAÇÃO DE FÔRMA PARA VIGAS, EM CHAPA DE MADEIRA COMPENSADA PLASTIFICADA, E = 18 MM. AF_12/2015 | SER.CG | M2 | 0.25 | 57.3 | 14.33
PREÇO (mão-de-obra): | [5 empty] | 11.88
PREÇO (material): | [5 empty] | 23.05
PREÇO TOTAL (unit.): | [5 empty] | 34.93
LS(%): | [5 empty] | 10.38
BDI(%): | [5 empty] | 12.13
ADM(%): | [5 empty] | 0
TOTAL TAXA: | [5 empty] | 22.51
PREÇO TOTAL UNIT. (c/ taxa): | [5 empty] | 57.44
QUANTIDADE: | [5 empty] | 1434.6
PREÇO TOTAL (c/ taxa): | [5 empty] | 82403.424
07.01.03 | MONTAGEM E DESMONTAGEM DE FÔRMA DE LAJE MACIÇA COM ÁREA MÉDIA MAIOR QUE 20 M², PÉ-DIREITO SIMPLES, EM CHAPA DE MADEIRA COMPENSADA PLASTIFICADA 18 MM, 4 UTILIZAÇÕES. AF_12/2015 | SER.CG | M2
10749 | LOCACAO DE ESCORA METALICA TELESCOPICA, COM ALTURA REGULAVEL DE *1,80* A *3,20* M, COM CAPACIDADE DE CARGA DE NO MINIMO 1000 KGF (10 KN), INCLUSO TRIPE E FORCADO | MAT. | MÊS | 0.397 | 1.83 | 0.73
2692 | DESMOLDANTE PROTETOR PARA FORMAS DE MADEIRA, DE BASE OLEOSA EMULSIONADA EM AGUA | MAT. | L | 0.004 | 6.6 | 0.03
40270 | VIGA DE ESCORAMAENTO H20, DE MADEIRA, PESO DE 5,00 A 5,20 KG/M, COM EXTREMIDADES PLASTICAS | MAT. | M | 0.03 | 45.38 | 1.36
88239U | AJUDANTE DE CARPINTEIRO COM ENCARGOS COMPLEMENTARES | SER.CG | H | 0.074 | 7.45 | 0.55
88262U | CARPINTEIRO DE FORMAS COM ENCARGOS COMPLEMENTARES | SER.CG | H | 0.403 | 9.15 | 3.69
92268U | FABRICAÇÃO DE FÔRMA PARA LAJES, EM CHAPA DE MADEIRA COMPENSADA PLASTIFICADA, E = 18 MM. AF_12/2015 | SER.CG | M2 | 0.25 | 30.95 | 7.74
PREÇO (mão-de-obra): | [5 empty] | 3.1
PREÇO (material): | [5 empty] | 10.99
PREÇO TOTAL (unit.): | [5 empty] | 14.09
LS(%): | [5 empty] | 2.71
BDI(%): | [5 empty] | 4.5
ADM(%): | [5 empty] | 0
TOTAL TAXA: | [5 empty] | 7.21
PREÇO TOTAL UNIT. (c/ taxa): | [5 empty] | 21.3
QUANTIDADE: | [5 empty] | 1379.48
PREÇO TOTAL (c/ taxa): | [5 empty] | 29382.924
07.01.04 | ARMAÇÃO DE PILAR OU VIGA DE UMA ESTRUTURA CONVENCIONAL DE CONCRETO ARMADO EM UM EDIFÍCIO DE MÚLTIPLOS PAVIMENTOS UTILIZANDO AÇO CA-60 DE 5,0 MM - MONTAGEM. AF_12/2015 | SER.CG | KG
337 | ARAME RECOZIDO 18 BWG, 1,25 MM (0,01 KG/M) | MAT. | KG | 0.025 | 10 | 0.25
39017 | ESPACADOR / DISTANCIADOR CIRCULAR COM ENTRADA LATERAL, EM PLASTICO, PARA VERGALHAO *4,2 A 12,5* MM, COBRIMENTO 20 MM | MAT. | UN | 1.19 | 0.12 | 0.14
88238U | AJUDANTE DE ARMADOR COM ENCARGOS COMPLEMENTARES | SER.CG | H | 0.0203 | 7.45 | 0.15
88245U | ARMADOR COM ENCARGOS COMPLEMENTARES | SER.CG | H | 0.1241 | 9.15 | 1.14
92791U | CORTE E DOBRA DE AÇO CA-60, DIÂMETRO DE 5,0 MM, UTILIZADO EM ESTRUTURAS DIVERSAS, EXCETO LAJES. AF_12/2015 | SER.CG | KG | 1 | 6.15 | 6.15
PREÇO (mão-de-obra): | [5 empty] | 2.3
PREÇO (material): | [5 empty] | 5.53
PREÇO TOTAL (unit.): | [5 empty] | 7.83
LS(%): | [5 empty] | 2.01
BDI(%): | [5 empty] | 2.63
ADM(%): | [5 empty] | 0
TOTAL TAXA: | [5 empty] | 4.64
PREÇO TOTAL UNIT. (c/ taxa): | [5 empty] | 12.47
QUANTIDADE: | [5 empty] | 2210
PREÇO TOTAL (c/ taxa): | [5 empty] | 27558.7
07.01.05 | ARMAÇÃO DE PILAR OU VIGA DE UMA ESTRUTURA CONVENCIONAL DE CONCRETO ARMADO EM UM EDIFÍCIO DE MÚLTIPLOS PAVIMENTOS UTILIZANDO AÇO CA-50 DE 6.3 MM - MONTAGEM. AF_12/2015 | SER.CG | KG
337 | ARAME RECOZIDO 18 BWG, 1,25 MM (0,01 KG/M) | MAT. | KG | 0.025 | 10 | 0.25
39017 | ESPACADOR / DISTANCIADOR CIRCULAR COM ENTRADA LATERAL, EM PLASTICO, PARA VERGALHAO *4,2 A 12,5* MM, COBRIMENTO 20 MM | MAT. | UN | 0.97 | 0.12 | 0.12
40215 | ESPACADOR / DISTANCIADOR EM PLASTICO (COLETADO CAIXA) | MAT. | UN | 0.97 | 0.18 | 0.17
88238U | AJUDANTE DE ARMADOR COM ENCARGOS COMPLEMENTARES | SER.CG | H | 0.0155 | 7.45 | 0.12
88245U | ARMADOR COM ENCARGOS COMPLEMENTARES | SER.CG | H | 0.0947 | 9.15 | 0.87
92792U | CORTE E DOBRA DE AÇO CA-50, DIÂMETRO DE 6.3 MM, UTILIZADO EM ESTRUTURAS DIVERSAS, EXCETO LAJES. AF_12/2015 | SER.CG | KG | 1 | 6.17 | 6.17
PREÇO (mão-de-obra): | [5 empty] | 1.93
PREÇO (material): | [5 empty] | 5.77
PREÇO TOTAL (unit.): | [5 empty] | 7.7
LS(%): | [5 empty] | 1.69
BDI(%): | [5 empty] | 2.5
ADM(%): | [5 empty] | 0
TOTAL TAXA: | [5 empty] | 4.19
PREÇO TOTAL UNIT. (c/ taxa): | [5 empty] | 11.89
QUANTIDADE: | [5 empty] | 1212
PREÇO TOTAL (c/ taxa): | [5 empty] | 14410.68
07.01.06 | ARMAÇÃO DE PILAR OU VIGA DE UMA ESTRUTURA CONVENCIONAL DE CONCRETO ARMADO EM UM EDIFÍCIO DE MÚLTIPLOS PAVIMENTOS UTILIZANDO AÇO CA-50 DE 8,0 MM - MONTAGEM. AF_12/2015 | SER.CG | KG
337 | ARAME RECOZIDO 18 BWG, 1,25 MM (0,01 KG/M) | MAT. | KG | 0.025 | 10 | 0.25
39017 | ESPACADOR / DISTANCIADOR CIRCULAR COM ENTRADA LATERAL, EM PLASTICO, PARA VERGALHAO *4,2 A 12,5* MM, COBRIMENTO 20 MM | MAT. | UN | 0.743 | 0.12 | 0.09
88238U | AJUDANTE DE ARMADOR COM ENCARGOS COMPLEMENTARES | SER.CG | H | 0.0115 | 7.45 | 0.09
88245U | ARMADOR COM ENCARGOS COMPLEMENTARES | SER.CG | H | 0.0707 | 9.15 | 0.65
92793U | CORTE E DOBRA DE AÇO CA-50, DIÂMETRO DE 8.0 MM, UTILIZADO EM ESTRUTURAS DIVERSAS, EXCETO LAJES. AF_12/2015 | SER.CG | KG | 1 | 6.63 | 6.63
PREÇO (mão-de-obra): | [5 empty] | 1.55
PREÇO (material): | [5 empty] | 6.15
PREÇO TOTAL (unit.): | [5 empty] | 7.7
LS(%): | [5 empty] | 1.36
BDI(%): | [5 empty] | 2.42
ADM(%): | [5 empty] | 0
TOTAL TAXA: | [5 empty] | 3.78
PREÇO TOTAL UNIT. (c/ taxa): | [5 empty] | 11.48
QUANTIDADE: | [5 empty] | 3165
PREÇO TOTAL (c/ taxa): | [5 empty] | 36334.2
07.01.07 | ARMAÇÃO DE PILAR OU VIGA DE UMA ESTRUTURA CONVENCIONAL DE CONCRETO ARMADO EM UM EDIFÍCIO DE MÚLTIPLOS PAVIMENTOS UTILIZANDO AÇO CA-50 DE 10,0 MM - MONTAGEM. AF_12/2015 | SER.CG | KG
337 | ARAME RECOZIDO 18 BWG, 1,25 MM (0,01 KG/M) | MAT. | KG | 0.025 | 10 | 0.25
39017 | ESPACADOR / DISTANCIADOR CIRCULAR COM ENTRADA LATERAL, EM PLASTICO, PARA VERGALHAO *4,2 A 12,5* MM, COBRIMENTO 20 MM | MAT. | UN | 0.543 | 0.12 | 0.07
88238U | AJUDANTE DE ARMADOR COM ENCARGOS COMPLEMENTARES | SER.CG | H | 0.0086 | 7.45 | 0.06
88245U | ARMADOR COM ENCARGOS COMPLEMENTARES | SER.CG | H | 0.0529 | 9.15 | 0.48
92794U | CORTE E DOBRA DE AÇO CA-50, DIÂMETRO DE 10,0 MM, UTILIZADO EM ESTRUTURAS DIVERSAS, EXCETO LAJES. AF_12/2015 | SER.CG | KG | 1 | 5.52 | 5.52
PREÇO (mão-de-obra): | [5 empty] | 1.18
PREÇO (material): | [5 empty] | 5.21
PREÇO TOTAL (unit.): | [5 empty] | 6.39
LS(%): | [5 empty] | 1.03
BDI(%): | [5 empty] | 1.99
ADM(%): | [5 empty] | 0
TOTAL TAXA: | [5 empty] | 3.02
PREÇO TOTAL UNIT. (c/ taxa): | [5 empty] | 9.41
QUANTIDADE: | [5 empty] | 2978
PREÇO TOTAL (c/ taxa): | [5 empty] | 28022.98
07.01.08 | ARMAÇÃO DE PILAR OU VIGA DE UMA ESTRUTURA CONVENCIONAL DE CONCRETO ARMADO EM UM EDIFÍCIO DE MÚLTIPLOS PAVIMENTOS UTILIZANDO AÇO CA-50 DE 12,5 MM - MONTAGEM. AF_12/2015 | SER.CG | KG
337 | ARAME RECOZIDO 18 BWG, 1,25 MM (0,01 KG/M) | MAT. | KG | 0.025 | 10 | 0.25
39017 | ESPACADOR / DISTANCIADOR CIRCULAR COM ENTRADA LATERAL, EM PLASTICO, PARA VERGALHAO *4,2 A 12,5* MM, COBRIMENTO 20 MM | MAT. | UN | 0.367 | 0.12 | 0.04
88238U | AJUDANTE DE ARMADOR COM ENCARGOS COMPLEMENTARES | SER.CG | H | 0.0063 | 7.45 | 0.05
88245U | ARMADOR COM ENCARGOS COMPLEMENTARES | SER.CG | H | 0.0386 | 9.15 | 0.35
92795U | CORTE E DOBRA DE AÇO CA-50, DIÂMETRO DE 12,5 MM, UTILIZADO EM ESTRUTURAS DIVERSAS, EXCETO LAJES. AF_12/2015 | SER.CG | KG | 1 | 4.9 | 4.9
PREÇO (mão-de-obra): | [5 empty] | 0.78
PREÇO (material): | [5 empty] | 4.82
PREÇO TOTAL (unit.): | [5 empty] | 5.6
LS(%): | [5 empty] | 0.68
BDI(%): | [5 empty] | 1.68
ADM(%): | [5 empty] | 0
TOTAL TAXA: | [5 empty] | 2.36
PREÇO TOTAL UNIT. (c/ taxa): | [5 empty] | 7.96
QUANTIDADE: | [5 empty] | 2216
PREÇO TOTAL (c/ taxa): | [5 empty] | 17639.36
07.01.09 | ARMAÇÃO DE PILAR OU VIGA DE UMA ESTRUTURA CONVENCIONAL DE CONCRETO ARMADO EM UM EDIFÍCIO DE MÚLTIPLOS PAVIMENTOS UTILIZANDO AÇO CA-50 DE 16,0 MM - MONTAGEM. AF_12/2015 | SER.CG | KG
337 | ARAME RECOZIDO 18 BWG, 1,25 MM (0,01 KG/M) | MAT. | KG | 0.025 | 10 | 0.25
39017 | ESPACADOR / DISTANCIADOR CIRCULAR COM ENTRADA LATERAL, EM PLASTICO, PARA VERGALHAO *4,2 A 12,5* MM, COBRIMENTO 20 MM | MAT. | UN | 0.212 | 0.12 | 0.03
88238U | AJUDANTE DE ARMADOR COM ENCARGOS COMPLEMENTARES | SER.CG | H | 0.0043 | 7.45 | 0.03
88245U | ARMADOR COM ENCARGOS COMPLEMENTARES | SER.CG | H | 0.0261 | 9.15 | 0.24
92796U | CORTE E DOBRA DE AÇO CA-50, DIÂMETRO DE 16,0 MM, UTILIZADO EM ESTRUTURAS DIVERSAS, EXCETO LAJES. AF_12/2015 | SER.CG | KG | 1 | 4.33 | 4.33
PREÇO (mão-de-obra): | [5 empty] | 0.28
PREÇO (material): | [5 empty] | 4.6
PREÇO TOTAL (unit.): | [5 empty] | 4.88
LS(%): | [5 empty] | 0.24
BDI(%): | [5 empty] | 1.37
ADM(%): | [5 empty] | 0
TOTAL TAXA: | [5 empty] | 1.61
PREÇO TOTAL UNIT. (c/ taxa): | [5 empty] | 6.49
QUANTIDADE: | [5 empty] | 3067
PREÇO TOTAL (c/ taxa): | [5 empty] | 19904.83
07.01.10 | ARMAÇÃO DE PILAR OU VIGA DE UMA ESTRUTURA CONVENCIONAL DE CONCRETO ARMADO EM UM EDIFÍCIO DE MÚLTIPLOS PAVIMENTOS UTILIZANDO AÇO CA-50 DE 20,0 MM - MONTAGEM. AF_12/2015 | SER.CG | KG
337 | ARAME RECOZIDO 18 BWG, 1,25 MM (0,01 KG/M) | MAT. | KG | 0.025 | 10 | 0.25
39017 | ESPACADOR / DISTANCIADOR CIRCULAR COM ENTRADA LATERAL, EM PLASTICO, PARA VERGALHAO *4,2 A 12,5* MM, COBRIMENTO 20 MM | MAT. | UN | 0.113 | 0.12 | 0.01
88238U | AJUDANTE DE ARMADOR COM ENCARGOS COMPLEMENTARES | SER.CG | H | 0.0028 | 7.45 | 0.02
88245U | ARMADOR COM ENCARGOS COMPLEMENTARES | SER.CG | H | 0.0172 | 9.15 | 0.16
92797U | CORTE E DOBRA DE AÇO CA-50, DIÂMETRO DE 20,0 MM, UTILIZADO EM ESTRUTURAS DIVERSAS, EXCETO LAJES. AF_12/2015 | SER.CG | KG | 1 | 4.1 | 4.1
PREÇO (mão-de-obra): | [5 empty] | 0.16
PREÇO (material): | [5 empty] | 4.38
PREÇO TOTAL (unit.): | [5 empty] | 4.54
LS(%): | [5 empty] | 0.14
BDI(%): | [5 empty] | 1.25
ADM(%): | [5 empty] | 0
TOTAL TAXA: | [5 empty] | 1.39
PREÇO TOTAL UNIT. (c/ taxa): | [5 empty] | 5.93
QUANTIDADE: | [5 empty] | 2987
PREÇO TOTAL (c/ taxa): | [5 empty] | 17712.91
07.01.11 | ARMAÇÃO DE PILAR OU VIGA DE UMA ESTRUTURA CONVENCIONAL DE CONCRETO ARMADO EM UM EDIFÍCIO DE MÚLTIPLOS PAVIMENTOS UTILIZANDO AÇO CA-50 DE 25,0 MM - MONTAGEM. AF_12/2015 | SER.CG | KG
337 | ARAME RECOZIDO 18 BWG, 1,25 MM (0,01 KG/M) | MAT. | KG | 0.025 | 10 | 0.25
88238U | AJUDANTE DE ARMADOR COM ENCARGOS COMPLEMENTARES | SER.CG | H | 0.0016 | 7.45 | 0.01
88245U | ARMADOR COM ENCARGOS COMPLEMENTARES | SER.CG | H | 0.0101 | 9.15 | 0.09
92798U | CORTE E DOBRA DE AÇO CA-50, DIÂMETRO DE 25,0 MM, UTILIZADO EM ESTRUTURAS DIVERSAS, EXCETO LAJES. AF_12/2015 | SER.CG | KG | 1 | 4.69 | 4.69
PREÇO (mão-de-obra): | [5 empty] | 0.09
PREÇO (material): | [5 empty] | 4.95
PREÇO TOTAL (unit.): | [5 empty] | 5.04
LS(%): | [5 empty] | 0.08
BDI(%): | [5 empty] | 1.37
ADM(%): | [5 empty] | 0
TOTAL TAXA: | [5 empty] | 1.45
PREÇO TOTAL UNIT. (c/ taxa): | [5 empty] | 6.49
QUANTIDADE: | [5 empty] | 1077
PREÇO TOTAL (c/ taxa): | [5 empty] | 6989.73
07.01.12 | ARMAÇÃO DE LAJE DE UMA ESTRUTURA CONVENCIONAL DE CONCRETO ARMADO EM UM EDIFÍCIO DE MÚLTIPLOS PAVIMENTOS UTILIZANDO AÇO CA-60 DE 5,0 MM - MONTAGEM. AF_12/2015 | SER.CG | KG
337 | ARAME RECOZIDO 18 BWG, 1,25 MM (0,01 KG/M) | MAT. | KG | 0.025 | 10 | 0.25
39017 | ESPACADOR / DISTANCIADOR CIRCULAR COM ENTRADA LATERAL, EM PLASTICO, PARA VERGALHAO *4,2 A 12,5* MM, COBRIMENTO 20 MM | MAT. | UN | 2.118 | 0.12 | 0.25
88238U | AJUDANTE DE ARMADOR COM ENCARGOS COMPLEMENTARES | SER.CG | H | 0.014 | 7.45 | 0.1
88245U | ARMADOR COM ENCARGOS COMPLEMENTARES | SER.CG | H | 0.0855 | 9.15 | 0.78
92800U | CORTE E DOBRA DE AÇO CA-60, DIÂMETRO DE 5,0 MM, UTILIZADO EM LAJE. AF_12/2015 | SER.CG | KG | 1 | 5.1 | 5.1
PREÇO (mão-de-obra): | [5 empty] | 1.26
PREÇO (material): | [5 empty] | 5.23
PREÇO TOTAL (unit.): | [5 empty] | 6.49
LS(%): | [5 empty] | 1.1
BDI(%): | [5 empty] | 2.03
ADM(%): | [5 empty] | 0
TOTAL TAXA: | [5 empty] | 3.13
PREÇO TOTAL UNIT. (c/ taxa): | [5 empty] | 9.62
QUANTIDADE: | [5 empty] | 558
PREÇO TOTAL (c/ taxa): | [5 empty] | 5367.96
07.01.13 | ARMAÇÃO DE LAJE DE UMA ESTRUTURA CONVENCIONAL DE CONCRETO ARMADO EM UM EDIFÍCIO DE MÚLTIPLOS PAVIMENTOS UTILIZANDO AÇO CA-50 DE 6,3 MM - MONTAGEM. AF_12/2015 | SER.CG | KG
337 | ARAME RECOZIDO 18 BWG, 1,25 MM (0,01 KG/M) | MAT. | KG | 0.025 | 10 | 0.25
39017 | ESPACADOR / DISTANCIADOR CIRCULAR COM ENTRADA LATERAL, EM PLASTICO, PARA VERGALHAO *4,2 A 12,5* MM, COBRIMENTO 20 MM | MAT. | UN | 1.333 | 0.12 | 0.16
88238U | AJUDANTE DE ARMADOR COM ENCARGOS COMPLEMENTARES | SER.CG | H | 0.0105 | 7.45 | 0.08
88245U | ARMADOR COM ENCARGOS COMPLEMENTARES | SER.CG | H | 0.0646 | 9.15 | 0.59
92801U | CORTE E DOBRA DE AÇO CA-50, DIÂMETRO DE 6,3 MM, UTILIZADO EM LAJE. AF_12/2015 | SER.CG | KG | 1 | 5.07 | 5.07
PREÇO (mão-de-obra): | [5 empty] | 0.91
PREÇO (material): | [5 empty] | 5.24
PREÇO TOTAL (unit.): | [5 empty] | 6.15
LS(%): | [5 empty] | 0.8
BDI(%): | [5 empty] | 1.85
ADM(%): | [5 empty] | 0
TOTAL TAXA: | [5 empty] | 2.65
PREÇO TOTAL UNIT. (c/ taxa): | [5 empty] | 8.8
QUANTIDADE: | [5 empty] | 4312
PREÇO TOTAL (c/ taxa): | [5 empty] | 37945.6
07.01.14 | ARMAÇÃO DE LAJE DE UMA ESTRUTURA CONVENCIONAL DE CONCRETO ARMADO EM UM EDIFÍCIO DE MÚLTIPLOS PAVIMENTOS UTILIZANDO AÇO CA-50 DE 8,0 MM - MONTAGEM. AF_12/2015 | SER.CG | KG
337 | ARAME RECOZIDO 18 BWG, 1,25 MM (0,01 KG/M) | MAT. | KG | 0.025 | 10 | 0.25
39017 | ESPACADOR / DISTANCIADOR CIRCULAR COM ENTRADA LATERAL, EM PLASTICO, PARA VERGALHAO *4,2 A 12,5* MM, COBRIMENTO 20 MM | MAT. | UN | 0.728 | 0.12 | 0.09
88238U | AJUDANTE DE ARMADOR COM ENCARGOS COMPLEMENTARES | SER.CG | H | 0.0078 | 7.45 | 0.06
88245U | ARMADOR COM ENCARGOS COMPLEMENTARES | SER.CG | H | 0.0475 | 9.15 | 0.43
92802U | CORTE E DOBRA DE AÇO CA-50, DIÂMETRO DE 8,0 MM, UTILIZADO EM LAJE. AF_12/2015 | SER.CG | KG | 1 | 5.59 | 5.59
PREÇO (mão-de-obra): | [5 empty] | 0.63
PREÇO (material): | [5 empty] | 5.79
PREÇO TOTAL (unit.): | [5 empty] | 6.42
LS(%): | [5 empty] | 0.55
BDI(%): | [5 empty] | 1.86
ADM(%): | [5 empty] | 0
TOTAL TAXA: | [5 empty] | 2.41
PREÇO TOTAL UNIT. (c/ taxa): | [5 empty] | 8.83
QUANTIDADE: | [5 empty] | 5684
PREÇO TOTAL (c/ taxa): | [5 empty] | 50189.72
07.01.15 | ARMAÇÃO DE LAJE DE UMA ESTRUTURA CONVENCIONAL DE CONCRETO ARMADO EM UM EDIFÍCIO DE MÚLTIPLOS PAVIMENTOS UTILIZANDO AÇO CA-50 DE 10,0 MM - MONTAGEM. AF_12/2015 | SER.CG | KG
337 | ARAME RECOZIDO 18 BWG, 1,25 MM (0,01 KG/M) | MAT. | KG | 0.025 | 10 | 0.25
39017 | ESPACADOR / DISTANCIADOR CIRCULAR COM ENTRADA LATERAL, EM PLASTICO, PARA VERGALHAO *4,2 A 12,5* MM, COBRIMENTO 20 MM | MAT. | UN | 0.357 | 0.12 | 0.04
88238U | AJUDANTE DE ARMADOR COM ENCARGOS COMPLEMENTARES | SER.CG | H | 0.0057 | 7.45 | 0.04
88245U | ARMADOR COM ENCARGOS COMPLEMENTARES | SER.CG | H | 0.0348 | 9.15 | 0.32
92803U | CORTE E DOBRA DE AÇO CA-50, DIÂMETRO DE 10,0 MM, UTILIZADO EM LAJE. AF_12/2015 | SER.CG | KG | 1 | 4.65 | 4.65
PREÇO (mão-de-obra): | [5 empty] | 0.42
PREÇO (material): | [5 empty] | 4.88
PREÇO TOTAL (unit.): | [5 empty] | 5.3
LS(%): | [5 empty] | 0.36
BDI(%): | [5 empty] | 1.52
ADM(%): | [5 empty] | 0
TOTAL TAXA: | [5 empty] | 1.88
PREÇO TOTAL UNIT. (c/ taxa): | [5 empty] | 7.18
QUANTIDADE: | [5 empty] | 3652
PREÇO TOTAL (c/ taxa): | [5 empty] | 26221.36
07.01.16 | ARMAÇÃO DE LAJE DE UMA ESTRUTURA CONVENCIONAL DE CONCRETO ARMADO EM UM EDIFÍCIO DE MÚLTIPLOS PAVIMENTOS UTILIZANDO AÇO CA-50 DE 12,5 MM - MONTAGEM. AF_12/2015 | SER.CG | KG
337 | ARAME RECOZIDO 18 BWG, 1,25 MM (0,01 KG/M) | MAT. | KG | 0.025 | 10 | 0.25
39017 | ESPACADOR / DISTANCIADOR CIRCULAR COM ENTRADA LATERAL, EM PLASTICO, PARA VERGALHAO *4,2 A 12,5* MM, COBRIMENTO 20 MM | MAT. | UN | 0.147 | 0.12 | 0.02
88238U | AJUDANTE DE ARMADOR COM ENCARGOS COMPLEMENTARES | SER.CG | H | 0.004 | 7.45 | 0.03
88245U | ARMADOR COM ENCARGOS COMPLEMENTARES | SER.CG | H | 0.0247 | 9.15 | 0.23
92804U | CORTE E DOBRA DE AÇO CA-50, DIÂMETRO DE 12,5 MM, UTILIZADO EM LAJE. AF_12/2015 | SER.CG | KG | 1 | 4.31 | 4.31
PREÇO (mão-de-obra): | [5 empty] | 0.25
PREÇO (material): | [5 empty] | 4.58
PREÇO TOTAL (unit.): | [5 empty] | 4.83
LS(%): | [5 empty] | 0.22
BDI(%): | [5 empty] | 1.35
ADM(%): | [5 empty] | 0
TOTAL TAXA: | [5 empty] | 1.57
PREÇO TOTAL UNIT. (c/ taxa): | [5 empty] | 6.4
QUANTIDADE: | [5 empty] | 2007
PREÇO TOTAL (c/ taxa): | [5 empty] | 12844.8
07.01.17 | CONCRETAGEM DE PILARES, FCK = 30 MPA, COM USO DE BOMBA EM EDIFICAÇÃO COM SEÇÃO MÉDIA DE PILARES MENOR OU IGUAL A 0,25 M² - LANÇAMENTO, ADENSAMENTO E ACABAMENTO. AF_12/2015 | SER.CG | M3
1525 | CONCRETO USINADO BOMBEAVEL, CLASSE DE RESISTENCIA C30, COM BRITA 0 E 1, SLUMP = 100 +/- 20 MM, INCLUI SERVICO DE BOMBEAMENTO (NBR 8953) | MAT. | M3 | 1.103 | 377.01 | 415.84
88262U | CARPINTEIRO DE FORMAS COM ENCARGOS COMPLEMENTARES | SER.CG | H | 0.199 | 9.15 | 1.82
88309U | PEDREIRO COM ENCARGOS COMPLEMENTARES | SER.CG | H | 0.199 | 9.15 | 1.82
88316U | SERVENTE COM ENCARGOS COMPLEMENTARES | SER.CG | H | 1.192 | 7.18 | 8.56
90586U | VIBRADOR DE IMERSÃO, DIÂMETRO DE PONTEIRA 45MM, MOTOR ELÉTRICO TRIFÁSICO POTÊNCIA DE 2 CV - CHP DIURNO. AF_06/2015 | SER.CG | CHP | 0.068 | 2.33 | 0.16
90587U | VIBRADOR DE IMERSÃO, DIÂMETRO DE PONTEIRA 45MM, MOTOR ELÉTRICO TRIFÁSICO POTÊNCIA DE 2 CV - CHI DIURNO. AF_06/2015 | SER.CG | CHI | 0.131 | 1.55 | 0.2
PREÇO (mão-de-obra): | [5 empty] | 8.23
PREÇO (material): | [5 empty] | 420.18
PREÇO TOTAL (unit.): | [5 empty] | 428.41
LS(%): | [5 empty] | 7.19
BDI(%): | [5 empty] | 116.56
ADM(%): | [5 empty] | 0
TOTAL TAXA: | [5 empty] | 123.75
PREÇO TOTAL UNIT. (c/ taxa): | [5 empty] | 552.16
QUANTIDADE: | [5 empty] | 44.94
PREÇO TOTAL (c/ taxa): | [5 empty] | 24814.0704
07.01.18 | CONCRETAGEM DE VIGAS E LAJES, FCK=30 MPA, PARA LAJES MACIÇAS OU NERVURADAS COM USO DE BOMBA EM EDIFICAÇÃO COM ÁREA MÉDIA DE LAJES MENOR OU IGUAL A 20 M² - LANÇAMENTO, ADENSAMENTO E ACABAMENTO. AF_12/2015 | SER.CG | M3
1525 | CONCRETO USINADO BOMBEAVEL, CLASSE DE RESISTENCIA C30, COM BRITA 0 E 1, SLUMP = 100 +/- 20 MM, INCLUI SERVICO DE BOMBEAMENTO (NBR 8953) | MAT. | M3 | 1.103 | 377.01 | 415.84
88262U | CARPINTEIRO DE FORMAS COM ENCARGOS COMPLEMENTARES | SER.CG | H | 0.094 | 9.15 | 0.86
88309U | PEDREIRO COM ENCARGOS COMPLEMENTARES | SER.CG | H | 0.565 | 9.15 | 5.17
88316U | SERVENTE COM ENCARGOS COMPLEMENTARES | SER.CG | H | 0.638 | 7.18 | 4.58
90586U | VIBRADOR DE IMERSÃO, DIÂMETRO DE PONTEIRA 45MM, MOTOR ELÉTRICO TRIFÁSICO POTÊNCIA DE 2 CV - CHP DIURNO. AF_06/2015 | SER.CG | CHP | 0.056 | 2.33 | 0.13
90587U | VIBRADOR DE IMERSÃO, DIÂMETRO DE PONTEIRA 45MM, MOTOR ELÉTRICO TRIFÁSICO POTÊNCIA DE 2 CV - CHI DIURNO. AF_06/2015 | SER.CG | CHI | 0.133 | 1.55 | 0.21
PREÇO (mão-de-obra): | [5 empty] | 7.37
PREÇO (material): | [5 empty] | 419.42
PREÇO TOTAL (unit.): | [5 empty] | 426.79
LS(%): | [5 empty] | 6.44
BDI(%): | [5 empty] | 115.93
ADM(%): | [5 empty] | 0
TOTAL TAXA: | [5 empty] | 122.37
PREÇO TOTAL UNIT. (c/ taxa): | [5 empty] | 549.16
QUANTIDADE: | [5 empty] | 322.35
PREÇO TOTAL (c/ taxa): | [5 empty] | 177021.726
07.01.19 | ENSAIO DE RESISTÊNCIA A COMPRESSAO SIMPLES DO CONCRETO PARA 02 CORPOS DE PROVA (07 E 28 DIAS) | SER.CG | UN
88249U | AUXILIAR DE LABORATÓRIO COM ENCARGOS COMPLEMENTARES | SER.CG | H | 3.6 | 13.04 | 46.95
88321U | TÉCNICO DE LABORATÓRIO COM ENCARGOS COMPLEMENTARES | SER.CG | H | 1.8 | 10.49 | 18.89
PREÇO (mão-de-obra): | [5 empty] | 52.33
PREÇO (material): | [5 empty] | 13.51
PREÇO TOTAL (unit.): | [5 empty] | 65.84
LS(%): | [5 empty] | 45.74
BDI(%): | [5 empty] | 29.86
ADM(%): | [5 empty] | 0
TOTAL TAXA: | [5 empty] | 75.6
PREÇO TOTAL UNIT. (c/ taxa): | [5 empty] | 141.44
QUANTIDADE: | [5 empty] | 92
PREÇO TOTAL (c/ taxa): | [5 empty] | 13012.48
07.01.20 | ENSAIO DE ABATIMENTO DO TRONCO DE CONE | SER.CG | UN
88249U | AUXILIAR DE LABORATÓRIO COM ENCARGOS COMPLEMENTARES | SER.CG | H | 1 | 13.04 | 13.04
88321U | TÉCNICO DE LABORATÓRIO COM ENCARGOS COMPLEMENTARES | SER.CG | H | 1 | 10.49 | 10.49
PREÇO (mão-de-obra): | [5 empty] | 18.54
PREÇO (material): | [5 empty] | 5
PREÇO TOTAL (unit.): | [5 empty] | 23.54
LS(%): | [5 empty] | 16.2
BDI(%): | [5 empty] | 10.63
ADM(%): | [5 empty] | 0
TOTAL TAXA: | [5 empty] | 26.83
PREÇO TOTAL UNIT. (c/ taxa): | [5 empty] | 50.37
QUANTIDADE: | [5 empty] | 46
PREÇO TOTAL (c/ taxa): | [5 empty] | 2317.02
07.02 | ESTRUTURAS EXTERNAS
07.02.01 | MONTAGEM E DESMONTAGEM DE FÔRMA DE PILARES RETANGULARES E ESTRUTURAS SIMILARES EM CHAPA DE MADEIRA COMPENSADA PLASTIFICADA 18 MM, 4 UTILIZAÇÕES. | SER.CG | M2
2692 | DESMOLDANTE PROTETOR PARA FORMAS DE MADEIRA, DE BASE OLEOSA EMULSIONADA EM AGUA | MAT. | L | 0.004 | 6.6 | 0.03
40271 | LOCACAO DE APRUMADOR METALICO DE PILAR, COM ALTURA E ANGULO REGULAVEIS, EXTENSAO DE *1,50* A *2,80* M | MAT. | MÊS | 0.196 | 2.6 | 0.51
40275 | LOCACAO DE VIGA SANDUICHE METALICA VAZADA PARA TRAVAMENTO DE PILARES, ALTURA DE *8* CM, LARGURA DE *6* CM E EXTENSAO DE 2 M | MAT. | MÊS | 0.393 | 4 | 1.57
40287 | LOCACAO DE BARRA DE ANCORAGEM DE 0,80 A 1,20 M DE EXTENSAO, COM ROSCA DE 5/8", INCLUINDO PORCA E FLANGE | MAT. | MÊS | 0.785 | 1 | 0.79
40304 | PREGO DE ACO POLIDO COM CABECA DUPLA 17 X 27 (2 1/2 X 11) | MAT. | KG | 0.019 | 12.55 | 0.24
88239U | AJUDANTE DE CARPINTEIRO COM ENCARGOS COMPLEMENTARES | SER.CG | H | 0.121 | 7.45 | 0.9
88262U | CARPINTEIRO DE FORMAS COM ENCARGOS COMPLEMENTARES | SER.CG | H | 0.661 | 9.15 | 6.05
92264U | FABRICAÇÃO DE FÔRMA PARA PILARES E ESTRUTURAS SIMILARES, EM CHAPA DE MADEIRA COMPENSADA PLASTIFICADA, E = 18 MM. AF_12/2015 | SER.CG | M2 | 0.25 | 79.33 | 19.83
PREÇO (mão-de-obra): | [5 empty] | 7.63
PREÇO (material): | [5 empty] | 22.28
PREÇO TOTAL (unit.): | [5 empty] | 29.91
LS(%): | [5 empty] | 6.67
BDI(%): | [5 empty] | 9.79
ADM(%): | [5 empty] | 0
TOTAL TAXA: | [5 empty] | 16.46
PREÇO TOTAL UNIT. (c/ taxa): | [5 empty] | 46.37
QUANTIDADE: | [5 empty] | 83.39
PREÇO TOTAL (c/ taxa): | [5 empty] | 3866.7943
07.02.02 | MONTAGEM E DESMONTAGEM DE FÔRMA DE VIGA, ESCORAMENTO METÁLICO, PÉ-DIREITO SIMPLES, EM CHAPA DE MADEIRA PLASTIFICADA 18 MM, 4 UTILIZAÇÕES. | SER.CG | M2
10749 | LOCACAO DE ESCORA METALICA TELESCOPICA, COM ALTURA REGULAVEL DE *1,80* A *3,20* M, COM CAPACIDADE DE CARGA DE NO MINIMO 1000 KGF (10 KN), INCLUSO TRIPE E FORCADO | MAT. | MÊS | 1.186 | 1.83 | 2.17
2692 | DESMOLDANTE PROTETOR PARA FORMAS DE MADEIRA, DE BASE OLEOSA EMULSIONADA EM AGUA | MAT. | L | 0.004 | 6.6 | 0.03
40275 | LOCACAO DE VIGA SANDUICHE METALICA VAZADA PARA TRAVAMENTO DE PILARES, ALTURA DE *8* CM, LARGURA DE *6* CM E EXTENSAO DE 2 M | MAT. | MÊS | 0.356 | 4 | 1.42
40287 | LOCACAO DE BARRA DE ANCORAGEM DE 0,80 A 1,20 M DE EXTENSAO, COM ROSCA DE 5/8", INCLUINDO PORCA E FLANGE | MAT. | MÊS | 0.474 | 1 | 0.47
40304 | PREGO DE ACO POLIDO COM CABECA DUPLA 17 X 27 (2 1/2 X 11) | MAT. | KG | 0.033 | 12.55 | 0.41
40339 | LOCACAO DE CRUZETA PARA ESCORA METALICA | MAT. | MÊS | 1.186 | 1 | 1.19
4491 | PECA DE MADEIRA NATIVA / REGIONAL 7,5 X 7,5CM (3X3) NAO APARELHADA (P/FORMA) | MAT. | M | 0.208 | 6.4 | 1.33
88239U | AJUDANTE DE CARPINTEIRO COM ENCARGOS COMPLEMENTARES | SER.CG | H | 0.237 | 7.45 | 1.77
88262U | CARPINTEIRO DE FORMAS COM ENCARGOS COMPLEMENTARES | SER.CG | H | 1.291 | 9.15 | 11.81
92266U | FABRICAÇÃO DE FÔRMA PARA VIGAS, EM CHAPA DE MADEIRA COMPENSADA PLASTIFICADA, E = 18 MM. AF_12/2015 | SER.CG | M2 | 0.25 | 57.3 | 14.33
PREÇO (mão-de-obra): | [5 empty] | 11.88
PREÇO (material): | [5 empty] | 23.05
PREÇO TOTAL (unit.): | [5 empty] | 34.93
LS(%): | [5 empty] | 10.38
BDI(%): | [5 empty] | 12.13
ADM(%): | [5 empty] | 0
TOTAL TAXA: | [5 empty] | 22.51
PREÇO TOTAL UNIT. (c/ taxa): | [5 empty] | 57.44
QUANTIDADE: | [5 empty] | 203.01
PREÇO TOTAL (c/ taxa): | [5 empty] | 11660.8944
07.02.03 | MONTAGEM E DESMONTAGEM DE FÔRMA DE LAJE MACIÇA COM ÁREA MÉDIA MAIOR QUE 20 M², PÉ-DIREITO SIMPLES, EM CHAPA DE MADEIRA COMPENSADA PLASTIFICADA 18 MM, 4 UTILIZAÇÕES. AF_12/2015 | SER.CG | M2
10749 | LOCACAO DE ESCORA METALICA TELESCOPICA, COM ALTURA REGULAVEL DE *1,80* A *3,20* M, COM CAPACIDADE DE CARGA DE NO MINIMO 1000 KGF (10 KN), INCLUSO TRIPE E FORCADO | MAT. | MÊS | 0.397 | 1.83 | 0.73
2692 | DESMOLDANTE PROTETOR PARA FORMAS DE MADEIRA, DE BASE OLEOSA EMULSIONADA EM AGUA | MAT. | L | 0.004 | 6.6 | 0.03
40270 | VIGA DE ESCORAMAENTO H20, DE MADEIRA, PESO DE 5,00 A 5,20 KG/M, COM EXTREMIDADES PLASTICAS | MAT. | M | 0.03 | 45.38 | 1.36
88239U | AJUDANTE DE CARPINTEIRO COM ENCARGOS COMPLEMENTARES | SER.CG | H | 0.074 | 7.45 | 0.55
88262U | CARPINTEIRO DE FORMAS COM ENCARGOS COMPLEMENTARES | SER.CG | H | 0.403 | 9.15 | 3.69
92268U | FABRICAÇÃO DE FÔRMA PARA LAJES, EM CHAPA DE MADEIRA COMPENSADA PLASTIFICADA, E = 18 MM. AF_12/2015 | SER.CG | M2 | 0.25 | 30.95 | 7.74
PREÇO (mão-de-obra): | [5 empty] | 3.1
PREÇO (material): | [5 empty] | 10.99
PREÇO TOTAL (unit.): | [5 empty] | 14.09
LS(%): | [5 empty] | 2.71
BDI(%): | [5 empty] | 4.5
ADM(%): | [5 empty] | 0
TOTAL TAXA: | [5 empty] | 7.21
PREÇO TOTAL UNIT. (c/ taxa): | [5 empty] | 21.3
QUANTIDADE: | [5 empty] | 195.21
PREÇO TOTAL (c/ taxa): | [5 empty] | 4157.973
07.02.04 | ARMAÇÃO DE PILAR OU VIGA DE UMA ESTRUTURA CONVENCIONAL DE CONCRETO ARMADO EM UM EDIFÍCIO DE MÚLTIPLOS PAVIMENTOS UTILIZANDO AÇO CA-60 DE 5,0 MM - MONTAGEM. AF_12/2015 | SER.CG | KG
337 | ARAME RECOZIDO 18 BWG, 1,25 MM (0,01 KG/M) | MAT. | KG | 0.025 | 10 | 0.25
39017 | ESPACADOR / DISTANCIADOR CIRCULAR COM ENTRADA LATERAL, EM PLASTICO, PARA VERGALHAO *4,2 A 12,5* MM, COBRIMENTO 20 MM | MAT. | UN | 1.19 | 0.12 | 0.14
88238U | AJUDANTE DE ARMADOR COM ENCARGOS COMPLEMENTARES | SER.CG | H | 0.0203 | 7.45 | 0.15
88245U | ARMADOR COM ENCARGOS COMPLEMENTARES | SER.CG | H | 0.1241 | 9.15 | 1.14
92791U | CORTE E DOBRA DE AÇO CA-60, DIÂMETRO DE 5,0 MM, UTILIZADO EM ESTRUTURAS DIVERSAS, EXCETO LAJES. AF_12/2015 | SER.CG | KG | 1 | 6.15 | 6.15
PREÇO (mão-de-obra): | [5 empty] | 2.3
PREÇO (material): | [5 empty] | 5.53
PREÇO TOTAL (unit.): | [5 empty] | 7.83
LS(%): | [5 empty] | 2.01
BDI(%): | [5 empty] | 2.63
ADM(%): | [5 empty] | 0
TOTAL TAXA: | [5 empty] | 4.64
PREÇO TOTAL UNIT. (c/ taxa): | [5 empty] | 12.47
QUANTIDADE: | [5 empty] | 317
PREÇO TOTAL (c/ taxa): | [5 empty] | 3952.99
07.02.05 | ARMAÇÃO DE PILAR OU VIGA DE UMA ESTRUTURA CONVENCIONAL DE CONCRETO ARMADO EM UM EDIFÍCIO DE MÚLTIPLOS PAVIMENTOS UTILIZANDO AÇO CA-50 DE 6.3 MM - MONTAGEM. AF_12/2015 | SER.CG | KG
337 | ARAME RECOZIDO 18 BWG, 1,25 MM (0,01 KG/M) | MAT. | KG | 0.025 | 10 | 0.25
39017 | ESPACADOR / DISTANCIADOR CIRCULAR COM ENTRADA LATERAL, EM PLASTICO, PARA VERGALHAO *4,2 A 12,5* MM, COBRIMENTO 20 MM | MAT. | UN | 0.97 | 0.12 | 0.12
40215 | ESPACADOR / DISTANCIADOR EM PLASTICO (COLETADO CAIXA) | MAT. | UN | 0.97 | 0.18 | 0.17
88238U | AJUDANTE DE ARMADOR COM ENCARGOS COMPLEMENTARES | SER.CG | H | 0.0155 | 7.45 | 0.12
88245U | ARMADOR COM ENCARGOS COMPLEMENTARES | SER.CG | H | 0.0947 | 9.15 | 0.87
92792U | CORTE E DOBRA DE AÇO CA-50, DIÂMETRO DE 6.3 MM, UTILIZADO EM ESTRUTURAS DIVERSAS, EXCETO LAJES. AF_12/2015 | SER.CG | KG | 1 | 6.17 | 6.17
PREÇO (mão-de-obra): | [5 empty] | 1.93
PREÇO (material): | [5 empty] | 5.77
PREÇO TOTAL (unit.): | [5 empty] | 7.7
LS(%): | [5 empty] | 1.69
BDI(%): | [5 empty] | 2.5
ADM(%): | [5 empty] | 0
TOTAL TAXA: | [5 empty] | 4.19
PREÇO TOTAL UNIT. (c/ taxa): | [5 empty] | 11.89
QUANTIDADE: | [5 empty] | 177
PREÇO TOTAL (c/ taxa): | [5 empty] | 2104.53
07.02.06 | ARMAÇÃO DE PILAR OU VIGA DE UMA ESTRUTURA CONVENCIONAL DE CONCRETO ARMADO EM UM EDIFÍCIO DE MÚLTIPLOS PAVIMENTOS UTILIZANDO AÇO CA-50 DE 8,0 MM - MONTAGEM. AF_12/2015 | SER.CG | KG
337 | ARAME RECOZIDO 18 BWG, 1,25 MM (0,01 KG/M) | MAT. | KG | 0.025 | 10 | 0.25
39017 | ESPACADOR / DISTANCIADOR CIRCULAR COM ENTRADA LATERAL, EM PLASTICO, PARA VERGALHAO *4,2 A 12,5* MM, COBRIMENTO 20 MM | MAT. | UN | 0.743 | 0.12 | 0.09
88238U | AJUDANTE DE ARMADOR COM ENCARGOS COMPLEMENTARES | SER.CG | H | 0.0115 | 7.45 | 0.09
88245U | ARMADOR COM ENCARGOS COMPLEMENTARES | SER.CG | H | 0.0707 | 9.15 | 0.65
92793U | CORTE E DOBRA DE AÇO CA-50, DIÂMETRO DE 8.0 MM, UTILIZADO EM ESTRUTURAS DIVERSAS, EXCETO LAJES. AF_12/2015 | SER.CG | KG | 1 | 6.63 | 6.63
PREÇO (mão-de-obra): | [5 empty] | 1.55
PREÇO (material): | [5 empty] | 6.15
PREÇO TOTAL (unit.): | [5 empty] | 7.7
LS(%): | [5 empty] | 1.36
BDI(%): | [5 empty] | 2.42
ADM(%): | [5 empty] | 0
TOTAL TAXA: | [5 empty] | 3.78
PREÇO TOTAL UNIT. (c/ taxa): | [5 empty] | 11.48
QUANTIDADE: | [5 empty] | 452
PREÇO TOTAL (c/ taxa): | [5 empty] | 5188.96
07.02.07 | ARMAÇÃO DE PILAR OU VIGA DE UMA ESTRUTURA CONVENCIONAL DE CONCRETO ARMADO EM UM EDIFÍCIO DE MÚLTIPLOS PAVIMENTOS UTILIZANDO AÇO CA-50 DE 10,0 MM - MONTAGEM. AF_12/2015 | SER.CG | KG
337 | ARAME RECOZIDO 18 BWG, 1,25 MM (0,01 KG/M) | MAT. | KG | 0.025 | 10 | 0.25
39017 | ESPACADOR / DISTANCIADOR CIRCULAR COM ENTRADA LATERAL, EM PLASTICO, PARA VERGALHAO *4,2 A 12,5* MM, COBRIMENTO 20 MM | MAT. | UN | 0.543 | 0.12 | 0.07
88238U | AJUDANTE DE ARMADOR COM ENCARGOS COMPLEMENTARES | SER.CG | H | 0.0086 | 7.45 | 0.06
88245U | ARMADOR COM ENCARGOS COMPLEMENTARES | SER.CG | H | 0.0529 | 9.15 | 0.48
92794U | CORTE E DOBRA DE AÇO CA-50, DIÂMETRO DE 10,0 MM, UTILIZADO EM ESTRUTURAS DIVERSAS, EXCETO LAJES. AF_12/2015 | SER.CG | KG | 1 | 5.52 | 5.52
PREÇO (mão-de-obra): | [5 empty] | 1.18
PREÇO (material): | [5 empty] | 5.21
PREÇO TOTAL (unit.): | [5 empty] | 6.39
LS(%): | [5 empty] | 1.03
BDI(%): | [5 empty] | 1.99
ADM(%): | [5 empty] | 0
TOTAL TAXA: | [5 empty] | 3.02
PREÇO TOTAL UNIT. (c/ taxa): | [5 empty] | 9.41
QUANTIDADE: | [5 empty] | 428
PREÇO TOTAL (c/ taxa): | [5 empty] | 4027.48
07.02.08 | ARMAÇÃO DE PILAR OU VIGA DE UMA ESTRUTURA CONVENCIONAL DE CONCRETO ARMADO EM UM EDIFÍCIO DE MÚLTIPLOS PAVIMENTOS UTILIZANDO AÇO CA-50 DE 12,5 MM - MONTAGEM. AF_12/2015 | SER.CG | KG
337 | ARAME RECOZIDO 18 BWG, 1,25 MM (0,01 KG/M) | MAT. | KG | 0.025 | 10 | 0.25
39017 | ESPACADOR / DISTANCIADOR CIRCULAR COM ENTRADA LATERAL, EM PLASTICO, PARA VERGALHAO *4,2 A 12,5* MM, COBRIMENTO 20 MM | MAT. | UN | 0.367 | 0.12 | 0.04
88238U | AJUDANTE DE ARMADOR COM ENCARGOS COMPLEMENTARES | SER.CG | H | 0.0063 | 7.45 | 0.05
88245U | ARMADOR COM ENCARGOS COMPLEMENTARES | SER.CG | H | 0.0386 | 9.15 | 0.35
92795U | CORTE E DOBRA DE AÇO CA-50, DIÂMETRO DE 12,5 MM, UTILIZADO EM ESTRUTURAS DIVERSAS, EXCETO LAJES. AF_12/2015 | SER.CG | KG | 1 | 4.9 | 4.9
PREÇO (mão-de-obra): | [5 empty] | 0.78
PREÇO (material): | [5 empty] | 4.82
PREÇO TOTAL (unit.): | [5 empty] | 5.6
LS(%): | [5 empty] | 0.68
BDI(%): | [5 empty] | 1.68
ADM(%): | [5 empty] | 0
TOTAL TAXA: | [5 empty] | 2.36
PREÇO TOTAL UNIT. (c/ taxa): | [5 empty] | 7.96
QUANTIDADE: | [5 empty] | 941
PREÇO TOTAL (c/ taxa): | [5 empty] | 7490.36
07.02.09 | ARMAÇÃO DE PILAR OU VIGA DE UMA ESTRUTURA CONVENCIONAL DE CONCRETO ARMADO EM UM EDIFÍCIO DE MÚLTIPLOS PAVIMENTOS UTILIZANDO AÇO CA-50 DE 16,0 MM - MONTAGEM. AF_12/2015 | SER.CG | KG
337 | ARAME RECOZIDO 18 BWG, 1,25 MM (0,01 KG/M) | MAT. | KG | 0.025 | 10 | 0.25
39017 | ESPACADOR / DISTANCIADOR CIRCULAR COM ENTRADA LATERAL, EM PLASTICO, PARA VERGALHAO *4,2 A 12,5* MM, COBRIMENTO 20 MM | MAT. | UN | 0.212 | 0.12 | 0.03
88238U | AJUDANTE DE ARMADOR COM ENCARGOS COMPLEMENTARES | SER.CG | H | 0.0043 | 7.45 | 0.03
88245U | ARMADOR COM ENCARGOS COMPLEMENTARES | SER.CG | H | 0.0261 | 9.15 | 0.24
92796U | CORTE E DOBRA DE AÇO CA-50, DIÂMETRO DE 16,0 MM, UTILIZADO EM ESTRUTURAS DIVERSAS, EXCETO LAJES. AF_12/2015 | SER.CG | KG | 1 | 4.33 | 4.33
PREÇO (mão-de-obra): | [5 empty] | 0.28
PREÇO (material): | [5 empty] | 4.6
PREÇO TOTAL (unit.): | [5 empty] | 4.88
LS(%): | [5 empty] | 0.24
BDI(%): | [5 empty] | 1.37
ADM(%): | [5 empty] | 0
TOTAL TAXA: | [5 empty] | 1.61
PREÇO TOTAL UNIT. (c/ taxa): | [5 empty] | 6.49
QUANTIDADE: | [5 empty] | 438
PREÇO TOTAL (c/ taxa): | [5 empty] | 2842.62
07.02.10 | ARMAÇÃO DE LAJE DE UMA ESTRUTURA CONVENCIONAL DE CONCRETO ARMADO EM UM EDIFÍCIO DE MÚLTIPLOS PAVIMENTOS UTILIZANDO AÇO CA-60 DE 5,0 MM - MONTAGEM. AF_12/2015 | SER.CG | KG
337 | ARAME RECOZIDO 18 BWG, 1,25 MM (0,01 KG/M) | MAT. | KG | 0.025 | 10 | 0.25
39017 | ESPACADOR / DISTANCIADOR CIRCULAR COM ENTRADA LATERAL, EM PLASTICO, PARA VERGALHAO *4,2 A 12,5* MM, COBRIMENTO 20 MM | MAT. | UN | 2.118 | 0.12 | 0.25
88238U | AJUDANTE DE ARMADOR COM ENCARGOS COMPLEMENTARES | SER.CG | H | 0.014 | 7.45 | 0.1
88245U | ARMADOR COM ENCARGOS COMPLEMENTARES | SER.CG | H | 0.0855 | 9.15 | 0.78
92800U | CORTE E DOBRA DE AÇO CA-60, DIÂMETRO DE 5,0 MM, UTILIZADO EM LAJE. AF_12/2015 | SER.CG | KG | 1 | 5.1 | 5.1
PREÇO (mão-de-obra): | [5 empty] | 1.26
PREÇO (material): | [5 empty] | 5.23
PREÇO TOTAL (unit.): | [5 empty] | 6.49
LS(%): | [5 empty] | 1.1
BDI(%): | [5 empty] | 2.03
ADM(%): | [5 empty] | 0
TOTAL TAXA: | [5 empty] | 3.13
PREÇO TOTAL UNIT. (c/ taxa): | [5 empty] | 9.62
QUANTIDADE: | [5 empty] | 81
PREÇO TOTAL (c/ taxa): | [5 empty] | 779.22
07.02.11 | ARMAÇÃO DE LAJE DE UMA ESTRUTURA CONVENCIONAL DE CONCRETO ARMADO EM UM EDIFÍCIO DE MÚLTIPLOS PAVIMENTOS UTILIZANDO AÇO CA-50 DE 6,3 MM - MONTAGEM. AF_12/2015 | SER.CG | KG
337 | ARAME RECOZIDO 18 BWG, 1,25 MM (0,01 KG/M) | MAT. | KG | 0.025 | 10 | 0.25
39017 | ESPACADOR / DISTANCIADOR CIRCULAR COM ENTRADA LATERAL, EM PLASTICO, PARA VERGALHAO *4,2 A 12,5* MM, COBRIMENTO 20 MM | MAT. | UN | 1.333 | 0.12 | 0.16
88238U | AJUDANTE DE ARMADOR COM ENCARGOS COMPLEMENTARES | SER.CG | H | 0.0105 | 7.45 | 0.08
88245U | ARMADOR COM ENCARGOS COMPLEMENTARES | SER.CG | H | 0.0646 | 9.15 | 0.59
92801U | CORTE E DOBRA DE AÇO CA-50, DIÂMETRO DE 6,3 MM, UTILIZADO EM LAJE. AF_12/2015 | SER.CG | KG | 1 | 5.07 | 5.07
PREÇO (mão-de-obra): | [5 empty] | 0.91
PREÇO (material): | [5 empty] | 5.24
PREÇO TOTAL (unit.): | [5 empty] | 6.15
LS(%): | [5 empty] | 0.8
BDI(%): | [5 empty] | 1.85
ADM(%): | [5 empty] | 0
TOTAL TAXA: | [5 empty] | 2.65
PREÇO TOTAL UNIT. (c/ taxa): | [5 empty] | 8.8
QUANTIDADE: | [5 empty] | 611
PREÇO TOTAL (c/ taxa): | [5 empty] | 5376.8
07.02.12 | ARMAÇÃO DE LAJE DE UMA ESTRUTURA CONVENCIONAL DE CONCRETO ARMADO EM UM EDIFÍCIO DE MÚLTIPLOS PAVIMENTOS UTILIZANDO AÇO CA-50 DE 8,0 MM - MONTAGEM. AF_12/2015 | SER.CG | KG
337 | ARAME RECOZIDO 18 BWG, 1,25 MM (0,01 KG/M) | MAT. | KG | 0.025 | 10 | 0.25
39017 | ESPACADOR / DISTANCIADOR CIRCULAR COM ENTRADA LATERAL, EM PLASTICO, PARA VERGALHAO *4,2 A 12,5* MM, COBRIMENTO 20 MM | MAT. | UN | 0.728 | 0.12 | 0.09
88238U | AJUDANTE DE ARMADOR COM ENCARGOS COMPLEMENTARES | SER.CG | H | 0.0078 | 7.45 | 0.06
88245U | ARMADOR COM ENCARGOS COMPLEMENTARES | SER.CG | H | 0.0475 | 9.15 | 0.43
92802U | CORTE E DOBRA DE AÇO CA-50, DIÂMETRO DE 8,0 MM, UTILIZADO EM LAJE. AF_12/2015 | SER.CG | KG | 1 | 5.59 | 5.59
PREÇO (mão-de-obra): | [5 empty] | 0.63
PREÇO (material): | [5 empty] | 5.79
PREÇO TOTAL (unit.): | [5 empty] | 6.42
LS(%): | [5 empty] | 0.55
BDI(%): | [5 empty] | 1.86
ADM(%): | [5 empty] | 0
TOTAL TAXA: | [5 empty] | 2.41
PREÇO TOTAL UNIT. (c/ taxa): | [5 empty] | 8.83
QUANTIDADE: | [5 empty] | 806
PREÇO TOTAL (c/ taxa): | [5 empty] | 7116.98
07.02.13 | ARMAÇÃO DE LAJE DE UMA ESTRUTURA CONVENCIONAL DE CONCRETO ARMADO EM UM EDIFÍCIO DE MÚLTIPLOS PAVIMENTOS UTILIZANDO AÇO CA-50 DE 10,0 MM - MONTAGEM. AF_12/2015 | SER.CG | KG
337 | ARAME RECOZIDO 18 BWG, 1,25 MM (0,01 KG/M) | MAT. | KG | 0.025 | 10 | 0.25
39017 | ESPACADOR / DISTANCIADOR CIRCULAR COM ENTRADA LATERAL, EM PLASTICO, PARA VERGALHAO *4,2 A 12,5* MM, COBRIMENTO 20 MM | MAT. | UN | 0.357 | 0.12 | 0.04
88238U | AJUDANTE DE ARMADOR COM ENCARGOS COMPLEMENTARES | SER.CG | H | 0.0057 | 7.45 | 0.04
88245U | ARMADOR COM ENCARGOS COMPLEMENTARES | SER.CG | H | 0.0348 | 9.15 | 0.32
92803U | CORTE E DOBRA DE AÇO CA-50, DIÂMETRO DE 10,0 MM, UTILIZADO EM LAJE. AF_12/2015 | SER.CG | KG | 1 | 4.65 | 4.65
PREÇO (mão-de-obra): | [5 empty] | 0.42
PREÇO (material): | [5 empty] | 4.88
PREÇO TOTAL (unit.): | [5 empty] | 5.3
LS(%): | [5 empty] | 0.36
BDI(%): | [5 empty] | 1.52
ADM(%): | [5 empty] | 0
TOTAL TAXA: | [5 empty] | 1.88
PREÇO TOTAL UNIT. (c/ taxa): | [5 empty] | 7.18
QUANTIDADE: | [5 empty] | 518
PREÇO TOTAL (c/ taxa): | [5 empty] | 3719.24
07.02.14 | ARMAÇÃO DE LAJE DE UMA ESTRUTURA CONVENCIONAL DE CONCRETO ARMADO EM UM EDIFÍCIO DE MÚLTIPLOS PAVIMENTOS UTILIZANDO AÇO CA-50 DE 12,5 MM - MONTAGEM. AF_12/2015 | SER.CG | KG
337 | ARAME RECOZIDO 18 BWG, 1,25 MM (0,01 KG/M) | MAT. | KG | 0.025 | 10 | 0.25
39017 | ESPACADOR / DISTANCIADOR CIRCULAR COM ENTRADA LATERAL, EM PLASTICO, PARA VERGALHAO *4,2 A 12,5* MM, COBRIMENTO 20 MM | MAT. | UN | 0.147 | 0.12 | 0.02
88238U | AJUDANTE DE ARMADOR COM ENCARGOS COMPLEMENTARES | SER.CG | H | 0.004 | 7.45 | 0.03
88245U | ARMADOR COM ENCARGOS COMPLEMENTARES | SER.CG | H | 0.0247 | 9.15 | 0.23
92804U | CORTE E DOBRA DE AÇO CA-50, DIÂMETRO DE 12,5 MM, UTILIZADO EM LAJE. AF_12/2015 | SER.CG | KG | 1 | 4.31 | 4.31
PREÇO (mão-de-obra): | [5 empty] | 0.25
PREÇO (material): | [5 empty] | 4.58
PREÇO TOTAL (unit.): | [5 empty] | 4.83
LS(%): | [5 empty] | 0.22
BDI(%): | [5 empty] | 1.35
ADM(%): | [5 empty] | 0
TOTAL TAXA: | [5 empty] | 1.57
PREÇO TOTAL UNIT. (c/ taxa): | [5 empty] | 6.4
QUANTIDADE: | [5 empty] | 285
PREÇO TOTAL (c/ taxa): | [5 empty] | 1824
07.02.15 | CONCRETAGEM DE PILARES, FCK = 30 MPA, COM USO DE BOMBA EM EDIFICAÇÃO COM SEÇÃO MÉDIA DE PILARES MENOR OU IGUAL A 0,25 M² - LANÇAMENTO, ADENSAMENTO E ACABAMENTO. AF_12/2015 | SER.CG | M3
1525 | CONCRETO USINADO BOMBEAVEL, CLASSE DE RESISTENCIA C30, COM BRITA 0 E 1, SLUMP = 100 +/- 20 MM, INCLUI SERVICO DE BOMBEAMENTO (NBR 8953) | MAT. | M3 | 1.103 | 377.01 | 415.84
88262U | CARPINTEIRO DE FORMAS COM ENCARGOS COMPLEMENTARES | SER.CG | H | 0.199 | 9.15 | 1.82
88309U | PEDREIRO COM ENCARGOS COMPLEMENTARES | SER.CG | H | 0.199 | 9.15 | 1.82
88316U | SERVENTE COM ENCARGOS COMPLEMENTARES | SER.CG | H | 1.192 | 7.18 | 8.56
90586U | VIBRADOR DE IMERSÃO, DIÂMETRO DE PONTEIRA 45MM, MOTOR ELÉTRICO TRIFÁSICO POTÊNCIA DE 2 CV - CHP DIURNO. AF_06/2015 | SER.CG | CHP | 0.068 | 2.33 | 0.16
90587U | VIBRADOR DE IMERSÃO, DIÂMETRO DE PONTEIRA 45MM, MOTOR ELÉTRICO TRIFÁSICO POTÊNCIA DE 2 CV - CHI DIURNO. AF_06/2015 | SER.CG | CHI | 0.131 | 1.55 | 0.2
PREÇO (mão-de-obra): | [5 empty] | 8.23
PREÇO (material): | [5 empty] | 420.18
PREÇO TOTAL (unit.): | [5 empty] | 428.41
LS(%): | [5 empty] | 7.19
BDI(%): | [5 empty] | 116.56
ADM(%): | [5 empty] | 0
TOTAL TAXA: | [5 empty] | 123.75
PREÇO TOTAL UNIT. (c/ taxa): | [5 empty] | 552.16
QUANTIDADE: | [5 empty] | 6.36
PREÇO TOTAL (c/ taxa): | [5 empty] | 3511.7376
07.02.16 | CONCRETAGEM DE VIGAS E LAJES, FCK=30 MPA, PARA LAJES MACIÇAS OU NERVURADAS COM USO DE BOMBA EM EDIFICAÇÃO COM ÁREA MÉDIA DE LAJES MENOR OU IGUAL A 20 M² - LANÇAMENTO, ADENSAMENTO E ACABAMENTO. AF_12/2015 | SER.CG | M3
1525 | CONCRETO USINADO BOMBEAVEL, CLASSE DE RESISTENCIA C30, COM BRITA 0 E 1, SLUMP = 100 +/- 20 MM, INCLUI SERVICO DE BOMBEAMENTO (NBR 8953) | MAT. | M3 | 1.103 | 377.01 | 415.84
88262U | CARPINTEIRO DE FORMAS COM ENCARGOS COMPLEMENTARES | SER.CG | H | 0.094 | 9.15 | 0.86
88309U | PEDREIRO COM ENCARGOS COMPLEMENTARES | SER.CG | H | 0.565 | 9.15 | 5.17
88316U | SERVENTE COM ENCARGOS COMPLEMENTARES | SER.CG | H | 0.638 | 7.18 | 4.58
90586U | VIBRADOR DE IMERSÃO, DIÂMETRO DE PONTEIRA 45MM, MOTOR ELÉTRICO TRIFÁSICO POTÊNCIA DE 2 CV - CHP DIURNO. AF_06/2015 | SER.CG | CHP | 0.056 | 2.33 | 0.13
90587U | VIBRADOR DE IMERSÃO, DIÂMETRO DE PONTEIRA 45MM, MOTOR ELÉTRICO TRIFÁSICO POTÊNCIA DE 2 CV - CHI DIURNO. AF_06/2015 | SER.CG | CHI | 0.133 | 1.55 | 0.21
PREÇO (mão-de-obra): | [5 empty] | 7.37
PREÇO (material): | [5 empty] | 419.42
PREÇO TOTAL (unit.): | [5 empty] | 426.79
LS(%): | [5 empty] | 6.44
BDI(%): | [5 empty] | 115.93
ADM(%): | [5 empty] | 0
TOTAL TAXA: | [5 empty] | 122.37
PREÇO TOTAL UNIT. (c/ taxa): | [5 empty] | 549.16
QUANTIDADE: | [5 empty] | 45.62
PREÇO TOTAL (c/ taxa): | [5 empty] | 25052.6792
07.02.17 | ENSAIO DE ABATIMENTO DO TRONCO DE CONE | SER.CG | UN
88249U | AUXILIAR DE LABORATÓRIO COM ENCARGOS COMPLEMENTARES | SER.CG | H | 1 | 13.04 | 13.04
88321U | TÉCNICO DE LABORATÓRIO COM ENCARGOS COMPLEMENTARES | SER.CG | H | 1 | 10.49 | 10.49
PREÇO (mão-de-obra): | [5 empty] | 18.54
PREÇO (material): | [5 empty] | 5
PREÇO TOTAL (unit.): | [5 empty] | 23.54
LS(%): | [5 empty] | 16.2
BDI(%): | [5 empty] | 10.63
ADM(%): | [5 empty] | 0
TOTAL TAXA: | [5 empty] | 26.83
PREÇO TOTAL UNIT. (c/ taxa): | [5 empty] | 50.37
QUANTIDADE: | [5 empty] | 7
PREÇO TOTAL (c/ taxa): | [5 empty] | 352.59
07.02.18 | ENSAIO DE RESISTÊNCIA A COMPRESSAO SIMPLES DO CONCRETO PARA 02 CORPOS DE PROVA (07 E 28 DIAS) | SER.CG | UN
88249U | AUXILIAR DE LABORATÓRIO COM ENCARGOS COMPLEMENTARES | SER.CG | H | 3.6 | 13.04 | 46.95
88321U | TÉCNICO DE LABORATÓRIO COM ENCARGOS COMPLEMENTARES | SER.CG | H | 1.8 | 10.49 | 18.89
PREÇO (mão-de-obra): | [5 empty] | 52.33
PREÇO (material): | [5 empty] | 13.51
PREÇO TOTAL (unit.): | [5 empty] | 65.84
LS(%): | [5 empty] | 45.74
BDI(%): | [5 empty] | 29.86
ADM(%): | [5 empty] | 0
TOTAL TAXA: | [5 empty] | 75.6
PREÇO TOTAL UNIT. (c/ taxa): | [5 empty] | 141.44
QUANTIDADE: | [5 empty] | 14
PREÇO TOTAL (c/ taxa): | [5 empty] | 1980.16
07.02.19 | DOSAGEM RACIONAL DO CONCRETO EM LABORATÓRIO | SER.MO | UN
PREÇO (mão-de-obra): | [5 empty] | 0
PREÇO (material): | [5 empty] | 3351.8
PREÇO TOTAL (unit.): | [5 empty] | 3351.8
LS(%): | [5 empty] | 0
BDI(%): | [5 empty] | 896.94
ADM(%): | [5 empty] | 0
TOTAL TAXA: | [5 empty] | 896.94
PREÇO TOTAL UNIT. (c/ taxa): | [5 empty] | 4248.74
QUANTIDADE: | [5 empty] | 2
PREÇO TOTAL (c/ taxa): | [5 empty] | 8497.48
8 | PAREDES E PAINÉIS
08.01 | ALVENARIA EM TIJOLO CERÂMICO FURADO 9X14X19CM, 1/2 VEZ (ESPESSURA 9 CM), ASSENTADO EM ARGAMASSA TRAÇO 1:4 (CIMENTO E AREIA MEDIA NÃO PENEIRADA), PREPARO MANUAL, JUNTA 1 CM | SER.CG | M2
7267 | BLOCO CERAMICO (ALVENARIA VEDACAO), 6 FUROS, DE 9 X 14 X 19 CM | MAT. | UN | 31 | 0.25 | 7.75
73449U | ARGAMASSA CIMENTO/AREIA 1:4 - PREPARO MANUAL - P | SER.CG | M3 | 0.014 | 361.91 | 5.07
88309U | PEDREIRO COM ENCARGOS COMPLEMENTARES | SER.CG | H | 1.2 | 9.15 | 10.98
88316U | SERVENTE COM ENCARGOS COMPLEMENTARES | SER.CG | H | 1.2 | 7.18 | 8.62
PREÇO (mão-de-obra): | [5 empty] | 14.91
PREÇO (material): | [5 empty] | 17.51
PREÇO TOTAL (unit.): | [5 empty] | 32.42
LS(%): | [5 empty] | 13.02
BDI(%): | [5 empty] | 12.16
ADM(%): | [5 empty] | 0
TOTAL TAXA: | [5 empty] | 25.18
PREÇO TOTAL UNIT. (c/ taxa): | [5 empty] | 57.6
QUANTIDADE: | [5 empty] | 1355.41
PREÇO TOTAL (c/ taxa): | [5 empty] | 78071.616
08.02 | VERGA 10X10 CM EM CONCRETO PRÉ-MOLDADO FCK=20 MPa. | SER.CG | M
5069 | PREGO POLIDO COM CABECA 17 X 27 | MAT. | KG | 0.01 | 10.37 | 0.1
6189 | TABUA MADEIRA 2A QUALIDADE 2,5 X 30,0CM (1 X 12") NAO APARELHADA | MAT. | M | 0.2219 | 8.07 | 1.79
73942/001U | ARMACAO DE ACO CA-60 DIAM.7,0 A 8,0MM - FORNECIMENTO / CORTE (C/ PERDA DE 10%) / DOBRA / COLOCACAO. | SER.CG | KG | 0.72 | 5.51 | 3.97
73972/002U | CONCRETO FCK=20MPA, VIRADO EM BETONEIRA, SEM LANCAMENTO | SER.CG | M3 | 0.01 | 291.83 | 2.92
88239U | AJUDANTE DE CARPINTEIRO COM ENCARGOS COMPLEMENTARES | SER.CG | H | 0.123 | 7.45 | 0.92
88262U | CARPINTEIRO DE FORMAS COM ENCARGOS COMPLEMENTARES | SER.CG | H | 0.075 | 9.15 | 0.69
88309U | PEDREIRO COM ENCARGOS COMPLEMENTARES | SER.CG | H | 0.02 | 9.15 | 0.18
88316U | SERVENTE COM ENCARGOS COMPLEMENTARES | SER.CG | H | 0.06 | 7.18 | 0.43
PREÇO (mão-de-obra): | [5 empty] | 2.34
PREÇO (material): | [5 empty] | 8.66
PREÇO TOTAL (unit.): | [5 empty] | 11
LS(%): | [5 empty] | 2.05
BDI(%): | [5 empty] | 3.49
ADM(%): | [5 empty] | 0
TOTAL TAXA: | [5 empty] | 5.54
PREÇO TOTAL UNIT. (c/ taxa): | [5 empty] | 16.54
QUANTIDADE: | [5 empty] | 160.73
PREÇO TOTAL (c/ taxa): | [5 empty] | 2658.4742
08.03 | CONTRA-VERGA 10X10 CM EM CONCRETO PRÉ-MOLDADO FCK=20 MPa. | SER.CG | M
5069 | PREGO POLIDO COM CABECA 17 X 27 | MAT. | KG | 0.01 | 10.37 | 0.1
6189 | TABUA MADEIRA 2A QUALIDADE 2,5 X 30,0CM (1 X 12") NAO APARELHADA | MAT. | M | 0.2219 | 8.07 | 1.79
73942/001U | ARMACAO DE ACO CA-60 DIAM.7,0 A 8,0MM - FORNECIMENTO / CORTE (C/ PERDA DE 10%) / DOBRA / COLOCACAO. | SER.CG | KG | 0.72 | 5.51 | 3.97
73972/002U | CONCRETO FCK=20MPA, VIRADO EM BETONEIRA, SEM LANCAMENTO | SER.CG | M3 | 0.01 | 291.83 | 2.92
88239U | AJUDANTE DE CARPINTEIRO COM ENCARGOS COMPLEMENTARES | SER.CG | H | 0.123 | 7.45 | 0.92
88262U | CARPINTEIRO DE FORMAS COM ENCARGOS COMPLEMENTARES | SER.CG | H | 0.075 | 9.15 | 0.69
88309U | PEDREIRO COM ENCARGOS COMPLEMENTARES | SER.CG | H | 0.02 | 9.15 | 0.18
88316U | SERVENTE COM ENCARGOS COMPLEMENTARES | SER.CG | H | 0.06 | 7.18 | 0.43
PREÇO (mão-de-obra): | [5 empty] | 2.34
PREÇO (material): | [5 empty] | 8.66
PREÇO TOTAL (unit.): | [5 empty] | 11
LS(%): | [5 empty] | 2.05
BDI(%): | [5 empty] | 3.49
ADM(%): | [5 empty] | 0
TOTAL TAXA: | [5 empty] | 5.54
PREÇO TOTAL UNIT. (c/ taxa): | [5 empty] | 16.54
QUANTIDADE: | [5 empty] | 93.97
PREÇO TOTAL (c/ taxa): | [5 empty] | 1554.2638
08.04 | Cobogó em argila em cor natural, dimensões 26x26cm, padrão conforme projeto, fornecimento e instalação | SER.CG | M2
1379 | CIMENTO PORTLAND COMPOSTO CP II-32 | MAT. | KG | 2.28 | 0.5 | 1.14
370 | AREIA MEDIA - COM FRETE) | MAT. | M3 | 0.019 | 50 | 0.95
7272D | Elemento vazado em argila, dimensões 26x26cm | MAT. | UN | 16 | 36 | 576
88309U | PEDREIRO COM ENCARGOS COMPLEMENTARES | SER.CG | H | 1 | 9.15 | 9.15
88316U | SERVENTE COM ENCARGOS COMPLEMENTARES | SER.CG | H | 1.12 | 7.18 | 8.04
PREÇO (mão-de-obra): | [5 empty] | 11.89
PREÇO (material): | [5 empty] | 583.39
PREÇO TOTAL (unit.): | [5 empty] | 595.28
LS(%): | [5 empty] | 10.39
BDI(%): | [5 empty] | 162.09
ADM(%): | [5 empty] | 0
TOTAL TAXA: | [5 empty] | 172.48
PREÇO TOTAL UNIT. (c/ taxa): | [5 empty] | 767.76
QUANTIDADE: | [5 empty] | 12.17
PREÇO TOTAL (c/ taxa): | [5 empty] | 9343.6392
08.05 | Cobogó quadriculado 4 furos em concreto 24x24cm com pintura acrílica na cor branco, assentado com argamassa de cimento e areia no traço 1:4 | SER.CG | M2
1379 | CIMENTO PORTLAND COMPOSTO CP II-32 | MAT. | KG | 2.28 | 0.5 | 1.14
370 | AREIA MEDIA - COM FRETE) | MAT. | M3 | 0.019 | 50 | 0.95
7272 | ELEMENTO VAZADO CERAMICO 9 X 20 X 20 CM | MAT. | UN | 25 | 2.43 | 60.75
88309U | PEDREIRO COM ENCARGOS COMPLEMENTARES | SER.CG | H | 1 | 9.15 | 9.15
88316U | SERVENTE COM ENCARGOS COMPLEMENTARES | SER.CG | H | 1.12 | 7.18 | 8.04
PREÇO (mão-de-obra): | [5 empty] | 11.89
PREÇO (material): | [5 empty] | 68.14
PREÇO TOTAL (unit.): | [5 empty] | 80.03
LS(%): | [5 empty] | 10.39
BDI(%): | [5 empty] | 24.21
ADM(%): | [5 empty] | 0
TOTAL TAXA: | [5 empty] | 34.6
PREÇO TOTAL UNIT. (c/ taxa): | [5 empty] | 114.63
QUANTIDADE: | [5 empty] | 6.85
PREÇO TOTAL (c/ taxa): | [5 empty] | 785.2155
08.06 | PAREDE COM PLACAS DE GESSO ACARTONADO (DRYWALL), PARA USO INTERNO, COM DUAS FACES SIMPLES E ESTRUTURA METÁLICA COM GUIAS SIMPLES, COM VÃOS AF_06/2017_P | SER.CG | M2
37586 | PINO DE ACO COM ARRUELA CONICA, DIAMETRO ARRUELA = *23* MM E COMP HASTE = *27* MM (ACAO INDIRETA) | MAT. | CENTO | 0.029 | 45.05 | 1.31
39413 | CHAPA DE GESSO ACARTONADO, STANDARD (ST), COR BRANCA, E = 12,5 MM, 1200 X 2400 MM (L X C) | MAT. | M2 | 2.106 | 16.13 | 33.97
39419 | PERFIL GUIA, FORMATO U, EM ACO ZINCADO, PARA ESTRUTURA PAREDE DRYWALL, E = 0,5 MM, 70 X 3000 MM (L X C) | MAT. | M | 0.9093 | 3.85 | 3.5
39422 | PERFIL MONTANTE, FORMATO C, EM ACO ZINCADO, PARA ESTRUTURA PAREDE DRYWALL, E = 0,5 MM, 70 X 3000 MM (L X C) | MAT. | M | 2.8999 | 4.37 | 12.67
39431 | FITA DE PAPEL MICROPERFURADO, 50 X 150 MM, PARA TRATAMENTO DE JUNTAS DE CHAPA DE GESSO PARA DRYWALL | MAT. | M | 2.5027 | 0.18 | 0.45
39432 | FITA DE PAPEL REFORCADA COM LAMINA DE METAL PARA REFORCO DE CANTOS DE CHAPA DE GESSO PARA DRYWALL | MAT. | M | 0.7925 | 2.39 | 1.89
39434 | MASSA DE REJUNTE EM PO PARA DRYWALL, A BASE DE GESSO, SECAGEM RAPIDA, PARA TRATAMENTO DE JUNTAS DE CHAPA DE GESSO (COM ADICAO DE AGUA) | MAT. | KG | 1.0327 | 3.21 | 3.31
39435 | PARAFUSO DRY WALL, EM ACO FOSFATIZADO, CABECA TROMBETA E PONTA AGULHA (TA), COMPRIMENTO 25 MM | MAT. | UN | 20.0077 | 0.04 | 0.8
39443 | PARAFUSO DRY WALL, EM ACO ZINCADO, CABECA LENTILHA E PONTA BROCA (LB), LARGURA 4,2 MM, COMPRIMENTO 13 MM | MAT. | UN | 0.9149 | 0.11 | 0.1
88278U | MONTADOR DE ESTRUTURA METÁLICA COM ENCARGOS COMPLEMENTARES | SER.CG | H | 0.628 | 9.21 | 5.79
88316U | SERVENTE COM ENCARGOS COMPLEMENTARES | SER.CG | H | 0.157 | 7.18 | 1.13
PREÇO (mão-de-obra): | [5 empty] | 4.95
PREÇO (material): | [5 empty] | 59.97
PREÇO TOTAL (unit.): | [5 empty] | 64.92
LS(%): | [5 empty] | 4.33
BDI(%): | [5 empty] | 18.53
ADM(%): | [5 empty] | 0
TOTAL TAXA: | [5 empty] | 22.86
PREÇO TOTAL UNIT. (c/ taxa): | [5 empty] | 87.78
QUANTIDADE: | [5 empty] | 422.32
PREÇO TOTAL (c/ taxa): | [5 empty] | 37071.2496
9 | ESQUADRIAS
09.01 | Porta tipo abrir (2 folhas) em vidro temperado, 1,80 x 2,10m, liso, incolor, esp.=10mm, com puxador em barra de aço inox tubular vertical, mola de piso e fechadura eletrônica (exclusive este item), incluindo todos os acessórios necessários à instalação e funcionamento | SER.CG | UN
10507 | VIDRO TEMPERADO INCOLOR E = 10 MM, SEM COLOCACAO | MAT. | M2 | 3.78 | 151.9 | 574.18
11499 | MOLA HIDRAULICA DE PISO P/ VIDRO TEMPERADO 10MM | MAT. | UN | 2 | 1008.96 | 2017.92
3104 | JOGO DE FERRAGENS CROMADAS P/ PORTA DE VIDRO TEMPERADO, UMA FOLHA COMPOSTA: DOBRADICA SUPERIOR (101) E INFERIOR (103),TRINCO (502), FECHADURA (520),CONTRA FECHADURA (531),COM CAPUCHINHO | MAT. | CJ | 2 | 338.11 | 676.22
38168 | PUXADOR TUBULAR RETO, DUPLO, EM ALUMINIO POLIDO, DIAMETRO APROX.DE 1", COMPRIMENTO APROX. DE 400 MM, PARA PORTAS DE MADEIRA OU VIDRO | MAT. | UN | 1 | 98.15 | 98.15
88325U | VIDRACEIRO COM ENCARGOS COMPLEMENTARES | SER.CG | H | 0.6 | 9.15 | 5.49
PREÇO (mão-de-obra): | [5 empty] | 3.99
PREÇO (material): | [5 empty] | 3367.97
PREÇO TOTAL (unit.): | [5 empty] | 3371.96
LS(%): | [5 empty] | 3.49
BDI(%): | [5 empty] | 903.27
ADM(%): | [5 empty] | 0
TOTAL TAXA: | [5 empty] | 906.76
PREÇO TOTAL UNIT. (c/ taxa): | [5 empty] | 4278.72
QUANTIDADE: | [5 empty] | 1
PREÇO TOTAL (c/ taxa): | [5 empty] | 4278.72
09.02 | Porta tipo abrir (2 folhas) em vidro temperado, 1,40 x 2,10m, liso, incolor, esp.=10mm, com puxador em barra de aço inox tubular vertical e mola de piso, incluindo todos os acessórios necessários à instalação e funcionamento | SER.CG | UN
10507 | VIDRO TEMPERADO INCOLOR E = 10 MM, SEM COLOCACAO | MAT. | M2 | 2.94 | 151.9 | 446.59
11499 | MOLA HIDRAULICA DE PISO P/ VIDRO TEMPERADO 10MM | MAT. | UN | 2 | 1008.96 | 2017.92
3104 | JOGO DE FERRAGENS CROMADAS P/ PORTA DE VIDRO TEMPERADO, UMA FOLHA COMPOSTA: DOBRADICA SUPERIOR (101) E INFERIOR (103),TRINCO (502), FECHADURA (520),CONTRA FECHADURA (531),COM CAPUCHINHO | MAT. | CJ | 2 | 338.11 | 676.22
38168 | PUXADOR TUBULAR RETO, DUPLO, EM ALUMINIO POLIDO, DIAMETRO APROX.DE 1", COMPRIMENTO APROX. DE 400 MM, PARA PORTAS DE MADEIRA OU VIDRO | MAT. | UN | 1 | 98.15 | 98.15
88325U | VIDRACEIRO COM ENCARGOS COMPLEMENTARES | SER.CG | H | 0.6 | 9.15 | 5.49
PREÇO (mão-de-obra): | [5 empty] | 3.99
PREÇO (material): | [5 empty] | 3240.38
PREÇO TOTAL (unit.): | [5 empty] | 3244.37
LS(%): | [5 empty] | 3.49
BDI(%): | [5 empty] | 869.12
ADM(%): | [5 empty] | 0
TOTAL TAXA: | [5 empty] | 872.61
PREÇO TOTAL UNIT. (c/ taxa): | [5 empty] | 4116.98
QUANTIDADE: | [5 empty] | 1
PREÇO TOTAL (c/ taxa): | [5 empty] | 4116.98
09.03 | PORTA SEMI-OCA LAMINADA (0,90 X 2,10 M) para Drywall, ENCHIMENTO EM MADEIRA, BASE COM CHAPA DURATREE 3MM, CAPA EM MADEIRA NOBRE COM ESPESSURA 6/10 MM, COM CHAPA RESISTENTE A IMPACTO COMPLETA, INCLUSO CAIXA, ALIZAR, FERRAGENS E FECHADURA (FORNECIMENTO E INSTALAÇÃO) | SER.CG | UN
11543 | FERROLHO/FECHO/TARJETA OU TRINCO PINO REDONDO 4"(10CM) SOBREPOR LATAO CROMADO/POLIDO OU OXIDADO | MAT. | UN | 1 | 18.6 | 18.6
1379 | CIMENTO PORTLAND COMPOSTO CP II-32 | MAT. | KG | 1.72 | 0.5 | 0.86
1AWP1 | KIT PORTA SEMI-OCA COMPLETA, EXCLUSIVE TRINCOS (0,90 X 2,10 X 0,35) | MAT. | UN | 1 | 525 | 525
367 | AREIA GROSSA - POSTO JAZIDA/FORNECEDOR (SEM FRETE) | MAT. | M3 | 0.01 | 50 | 0.5
88261U | CARPINTEIRO DE ESQUADRIA COM ENCARGOS COMPLEMENTARES | SER.CG | H | 3.75 | 9.15 | 34.32
88309U | PEDREIRO COM ENCARGOS COMPLEMENTARES | SER.CG | H | 1.4 | 9.15 | 12.81
88316U | SERVENTE COM ENCARGOS COMPLEMENTARES | SER.CG | H | 5.52 | 7.18 | 39.64
PREÇO (mão-de-obra): | [5 empty] | 60.08
PREÇO (material): | [5 empty] | 571.65
PREÇO TOTAL (unit.): | [5 empty] | 631.73
LS(%): | [5 empty] | 52.51
BDI(%): | [5 empty] | 183.1
ADM(%): | [5 empty] | 0
TOTAL TAXA: | [5 empty] | 235.61
PREÇO TOTAL UNIT. (c/ taxa): | [5 empty] | 867.34
QUANTIDADE: | [5 empty] | 57
PREÇO TOTAL (c/ taxa): | [5 empty] | 49438.38
09.04 | PORTA DE ABRIR ACESSÍVEL PCD, SEMI-OCA LAMINADA (0,90 X 2,10 M), ENCHIMENTO EM MADEIRA, BASE COM REVESTIMENTO METÁLICO RESISTENTE A IMPACTOS , CAPA EM MADEIRA NOBRE COM ESPESSURA 6/10 MM, COMPLETA, INCLUSO CAIXA, ALIZAR, FERRAGENS,FECHADURA (FORNECIMENTO E INSTALAÇÃO) | SER.CG | UN
11543 | FERROLHO/FECHO/TARJETA OU TRINCO PINO REDONDO 4"(10CM) SOBREPOR LATAO CROMADO/POLIDO OU OXIDADO | MAT. | UN | 1 | 18.6 | 18.6
1379 | CIMENTO PORTLAND COMPOSTO CP II-32 | MAT. | KG | 1.72 | 0.5 | 0.86
1AWP1 | KIT PORTA SEMI-OCA COMPLETA, EXCLUSIVE TRINCOS (0,90 X 2,10 X 0,35) | MAT. | UN | 1 | 525 | 525
367 | AREIA GROSSA - POSTO JAZIDA/FORNECEDOR (SEM FRETE) | MAT. | M3 | 0.01 | 50 | 0.5
88261U | CARPINTEIRO DE ESQUADRIA COM ENCARGOS COMPLEMENTARES | SER.CG | H | 4 | 9.15 | 36.61
88309U | PEDREIRO COM ENCARGOS COMPLEMENTARES | SER.CG | H | 1.4 | 9.15 | 12.81
88316U | SERVENTE COM ENCARGOS COMPLEMENTARES | SER.CG | H | 5.52 | 7.18 | 39.64
PGJ.M.0001 | Chapa em Inox 304 para revestimento anti-impacto | MAT. | M2 | 0.44 | 180.5 | 79.42
PREÇO (mão-de-obra): | [5 empty] | 61.74
PREÇO (material): | [5 empty] | 651.7
PREÇO TOTAL (unit.): | [5 empty] | 713.44
LS(%): | [5 empty] | 53.96
BDI(%): | [5 empty] | 205.36
ADM(%): | [5 empty] | 0
TOTAL TAXA: | [5 empty] | 259.32
PREÇO TOTAL UNIT. (c/ taxa): | [5 empty] | 972.76
QUANTIDADE: | [5 empty] | 8
PREÇO TOTAL (c/ taxa): | [5 empty] | 7782.08
09.05 | PORTA EM ALUMÍNIO DE ABRIR, 0,80x2,10m, cor branca, TIPO VENEZIANA sem ventilação COM GUARNIÇÃO, FIXAÇÃO COM PARAFUSOS - FORNECIMENTO E INSTALAÇÃO. AF_08/2015 | SER.CG | UN
142 | SELANTE ELASTICO MONOCOMPONENTE A BASE DE POLIURETANO PARA JUNTAS DIVERSAS | MAT. | 310ML | 1.483 | 33.55 | 49.75
39025 | PORTA DE ABRIR EM ALUMINIO TIPO VENEZIANA, ACABAMENTO ANODIZADO NATURAL, SEM GUARNICAO/ALIZAR/VISTA, 87 X 210 CM | MAT. | UN | 1 | 676.07 | 676.07
40555 | GUARNICAO/MOLDURA DE ACABAMENTO PARA ESQUADRIA DE ALUMINIO ANODIZADO NATURAL, PARA 1 FACE (COLETADO CAIXA) | MAT. | M | 6.8504 | 24.23 | 165.99
7568 | BUCHA NYLON S-10 C/ PARAFUSO ACO ZINC ROSCA SOBERBA CAB CHATA 5,5 X 65MM | MAT. | UN | 8.09 | 0.61 | 4.93
88309U | PEDREIRO COM ENCARGOS COMPLEMENTARES | SER.CG | H | 0.643 | 9.15 | 5.88
88316U | SERVENTE COM ENCARGOS COMPLEMENTARES | SER.CG | H | 0.321 | 7.18 | 2.31
PREÇO (mão-de-obra): | [5 empty] | 5.78
PREÇO (material): | [5 empty] | 899.15
PREÇO TOTAL (unit.): | [5 empty] | 904.93
LS(%): | [5 empty] | 5.05
BDI(%): | [5 empty] | 243.52
ADM(%): | [5 empty] | 0
TOTAL TAXA: | [5 empty] | 248.57
PREÇO TOTAL UNIT. (c/ taxa): | [5 empty] | 1153.5
QUANTIDADE: | [5 empty] | 4
PREÇO TOTAL (c/ taxa): | [5 empty] | 4614
09.06 | PORTA CORTA-FOGO 100X210X4CM, incluindo barra anti-pânico - FORNECIMENTO E INSTALAÇÃO. AF_08/2015 | SER.CG | UN
11154D | PORTA CORTA-FOGO PARA SAIDA DE EMERGENCIA, COM FECHADURA, VAO LUZ DE 100 X 210 CM, CLASSE P-90 (NBR 11742) | MAT. | UN | 1 | 998.52 | 998.52
12.101.000013.SER | Barra anti-pânico para porta simples | SER.CG | UN | 1 | 362.22 | 362.22
88309U | PEDREIRO COM ENCARGOS COMPLEMENTARES | SER.CG | H | 3.464 | 9.15 | 31.7
88316U | SERVENTE COM ENCARGOS COMPLEMENTARES | SER.CG | H | 1.732 | 7.18 | 12.44
88629U | ARGAMASSA TRAÇO 1:3 (CIMENTO E AREIA MÉDIA), PREPARO MANUAL. AF_08/2014 | SER.CG | M3 | 0.0422 | 339.15 | 14.31
PREÇO (mão-de-obra): | [5 empty] | 49.37
PREÇO (material): | [5 empty] | 1369.82
PREÇO TOTAL (unit.): | [5 empty] | 1419.19
LS(%): | [5 empty] | 43.15
BDI(%): | [5 empty] | 391.32
ADM(%): | [5 empty] | 0
TOTAL TAXA: | [5 empty] | 434.47
PREÇO TOTAL UNIT. (c/ taxa): | [5 empty] | 1853.66
QUANTIDADE: | [5 empty] | 10
PREÇO TOTAL (c/ taxa): | [5 empty] | 18536.6
09.07 | PORTA SEMI-OCA LAMINADA 02 folhas, 1,60 X 2,10m, ENCHIMENTO EM MADEIRA, BASE COM CHAPA DURATREE 3MM, CAPA EM MADEIRA NOBRE COM ESPESSURA 6/10 MM, COMPLETA, INCLUSO CAIXA, ALIZAR, FERRAGENS E FECHADURA (FORNECIMENTO E INSTALAÇÃO) | SER.CG | UN
11058 | PARAFUSO ROSCA SOBERBA ZINCADO CABECA CHATA FENDA SIMPLES 5,5 X 65 MM (2.1/2 ") | MAT. | UN | 6 | 0.31 | 1.86
11447 | DOBRADICA EM LATAO, 3 " X 2 1/2 ", E= 1,9 A 2 MM, COM ANEL, CROMADO, TAMPA BOLA, COM PARAFUSOS | MAT. | UN | 6 | 48.76 | 292.56
195D | BATENTE/ PORTAL/ ADUELA/ MARCO MACICO, E= *3* CM, L= *7* CM, *90 CM A 150* CM X *210* CM, EM CEDRINHO/ ANGELIM COMERCIAL/ EUCALIPTO/ CURUPIXA/ PEROBA/ CUMARU OU EQUIVALENTE DA REGIAO | MAT. | JG | 1 | 233.55 | 233.55
20017 | GUARNICAO/ ALIZAR/ VISTA MACICA, E= *1* CM, L= *4,5* CM, EM CEDRINHO/ ANGELIM COMERCIAL/ EUCALIPTO/ CURUPIXA/ PEROBA/ CUMARU OU EQUIVALENTE DA REGIAO | MAT. | M | 10.8 | 6.96 | 75.17
20247 | PREGO DE ACO 15 X 15 C/ CABECA | MAT. | KG | 0.648 | 11.26 | 7.3
35274 | PILAR DE MADEIRA NAO APARELHADA *10 X 10* CM, MACARANDUBA, ANGELIM OU EQUIVALENTE DA REGIAO | MAT. | M | 0.18 | 42.82 | 7.71
4992 | PORTA DE MADEIRA, FOLHA MEDIA (NBR 15930) DE 80 X 210 CM, E = 35 MM, NUCLEO SARRAFEADO, CAPA LISA EM HDF, ACABAMENTO EM LAMINADO NATURAL PARA VERNIZ | MAT. | UN | 2 | 135.57 | 271.14
88261U | CARPINTEIRO DE ESQUADRIA COM ENCARGOS COMPLEMENTARES | SER.CG | H | 2.19 | 9.15 | 20.04
88309U | PEDREIRO COM ENCARGOS COMPLEMENTARES | SER.CG | H | 1.512 | 9.15 | 13.84
88316U | SERVENTE COM ENCARGOS COMPLEMENTARES | SER.CG | H | 3.702 | 7.18 | 26.59
88627U | ARGAMASSA TRAÇO 1:0,5:4,5 (CIMENTO, CAL E AREIA MÉDIA) PARA ASSENTAMENTO DE ALVENARIA, PREPARO MANUAL. AF_08/2014 | SER.CG | M3 | 0.0108 | 327.38 | 3.54
PREÇO (mão-de-obra): | [5 empty] | 42.38
PREÇO (material): | [5 empty] | 910.9
PREÇO TOTAL (unit.): | [5 empty] | 953.28
LS(%): | [5 empty] | 37.04
BDI(%): | [5 empty] | 265.01
ADM(%): | [5 empty] | 0
TOTAL TAXA: | [5 empty] | 302.05
PREÇO TOTAL UNIT. (c/ taxa): | [5 empty] | 1255.33
QUANTIDADE: | [5 empty] | 1
PREÇO TOTAL (c/ taxa): | [5 empty] | 1255.33
09.08 | PORTA EM ALUMÍNIO DE ABRIR, 0,80x1,60m, cor branca, TIPO VENEZIANA sem ventilação COM GUARNIÇÃO, FIXAÇÃO COM PARAFUSOS - FORNECIMENTO E INSTALAÇÃO. AF_08/2015 | SER.CG | UN
142 | SELANTE ELASTICO MONOCOMPONENTE A BASE DE POLIURETANO PARA JUNTAS DIVERSAS | MAT. | 310ML | 1.13 | 33.55 | 37.91
39025 | PORTA DE ABRIR EM ALUMINIO TIPO VENEZIANA, ACABAMENTO ANODIZADO NATURAL, SEM GUARNICAO/ALIZAR/VISTA, 87 X 210 CM | MAT. | UN | 0.7619 | 676.07 | 515.1
40555 | GUARNICAO/MOLDURA DE ACABAMENTO PARA ESQUADRIA DE ALUMINIO ANODIZADO NATURAL, PARA 1 FACE (COLETADO CAIXA) | MAT. | M | 5.22 | 24.23 | 126.48
7568 | BUCHA NYLON S-10 C/ PARAFUSO ACO ZINC ROSCA SOBERBA CAB CHATA 5,5 X 65MM | MAT. | UN | 6.16 | 0.61 | 3.76
88309U | PEDREIRO COM ENCARGOS COMPLEMENTARES | SER.CG | H | 0.49 | 9.15 | 4.48
88316U | SERVENTE COM ENCARGOS COMPLEMENTARES | SER.CG | H | 0.245 | 7.18 | 1.76
PREÇO (mão-de-obra): | [5 empty] | 4.41
PREÇO (material): | [5 empty] | 685.08
PREÇO TOTAL (unit.): | [5 empty] | 689.49
LS(%): | [5 empty] | 3.85
BDI(%): | [5 empty] | 185.54
ADM(%): | [5 empty] | 0
TOTAL TAXA: | [5 empty] | 189.39
PREÇO TOTAL UNIT. (c/ taxa): | [5 empty] | 878.88
QUANTIDADE: | [5 empty] | 1
PREÇO TOTAL (c/ taxa): | [5 empty] | 878.88
09.09 | PORTA SEMI-OCA LAMINADA (0,70 X 2,10 M), ENCHIMENTO EM MADEIRA, BASE COM CHAPA DURATREE 3MM, CAPA EM MADEIRA NOBRE COM ESPESSURA 6/10 MM, COMPLETA, INCLUSO CAIXA, ALIZAR, FERRAGENS E FECHADURA (FORNECIMENTO E INSTALAÇÃO) | SER.CG | UN
90801U | ADUELA / MARCO / BATENTE PARA PORTA DE 70X210CM, PADRÃO MÉDIO - FORNECIMENTO E MONTAGEM. AF_08/2015 | SER.CG | UN | 1 | 264.97 | 264.97
90807U | ADUELA / MARCO / BATENTE PARA PORTA DE 70X210CM, FIXAÇÃO COM ARGAMASSA - SOMENTE INSTALAÇÃO. AF_08/2015_P | SER.CG | UN | 1 | 35.03 | 35.03
90827U | ALIZAR / GUARNIÇÃO DE 5X1,5CM PARA PORTA DE 70X210CM FIXADO COM PREGOS, PADRÃO MÉDIO - FORNECIMENTO E INSTALAÇÃO. AF_08/2015 | SER.CG | UN | 2 | 44.23 | 88.47
91296U | PORTA DE MADEIRA FRISADA, SEMI-OCA (LEVE OU MÉDIA), 70X210CM, ESPESSURA DE 3CM, INCLUSO DOBRADIÇAS - FORNECIMENTO E INSTALAÇÃO. AF_08/2015 | SER.CG | UN | 1 | 258.78 | 258.78
91306U | FECHADURA DE EMBUTIR PARA PORTAS INTERNAS, COMPLETA, ACABAMENTO PADRÃO MÉDIO, COM EXECUÇÃO DE FURO - FORNECIMENTO E INSTALAÇÃO. AF_08/2015 | SER.CG | UN | 1 | 63.53 | 63.53
PREÇO (mão-de-obra): | [5 empty] | 68.07
PREÇO (material): | [5 empty] | 642.7
PREÇO TOTAL (unit.): | [5 empty] | 710.77
LS(%): | [5 empty] | 59.49
BDI(%): | [5 empty] | 206.12
ADM(%): | [5 empty] | 0
TOTAL TAXA: | [5 empty] | 265.61
PREÇO TOTAL UNIT. (c/ taxa): | [5 empty] | 976.38
QUANTIDADE: | [5 empty] | 2
PREÇO TOTAL (c/ taxa): | [5 empty] | 1952.76
09.10 | Porta do tipo abrir (2 folhas) em alumínio branco, palheta sem ventilação, COM GUARNIÇÃO, FIXAÇÃO COM PARAFUSOS - FORNECIMENTO E INSTALAÇÃO. AF_08/2015 | SER.CG | M2
142 | SELANTE ELASTICO MONOCOMPONENTE A BASE DE POLIURETANO PARA JUNTAS DIVERSAS | MAT. | 310ML | 0.8829 | 33.55 | 29.62
39025 | PORTA DE ABRIR EM ALUMINIO TIPO VENEZIANA, ACABAMENTO ANODIZADO NATURAL, SEM GUARNICAO/ALIZAR/VISTA, 87 X 210 CM | MAT. | UN | 0.5473 | 676.07 | 370.01
40555 | GUARNICAO/MOLDURA DE ACABAMENTO PARA ESQUADRIA DE ALUMINIO ANODIZADO NATURAL, PARA 1 FACE (COLETADO CAIXA) | MAT. | M | 6.8504 | 24.23 | 165.99
7568 | BUCHA NYLON S-10 C/ PARAFUSO ACO ZINC ROSCA SOBERBA CAB CHATA 5,5 X 65MM | MAT. | UN | 4.8166 | 0.61 | 2.94
88309U | PEDREIRO COM ENCARGOS COMPLEMENTARES | SER.CG | H | 0.3826 | 9.15 | 3.5
88316U | SERVENTE COM ENCARGOS COMPLEMENTARES | SER.CG | H | 0.191 | 7.18 | 1.37
PREÇO (mão-de-obra): | [5 empty] | 3.44
PREÇO (material): | [5 empty] | 569.99
PREÇO TOTAL (unit.): | [5 empty] | 573.43
LS(%): | [5 empty] | 3
BDI(%): | [5 empty] | 154.26
ADM(%): | [5 empty] | 0
TOTAL TAXA: | [5 empty] | 157.26
PREÇO TOTAL UNIT. (c/ taxa): | [5 empty] | 730.69
QUANTIDADE: | [5 empty] | 2.94
PREÇO TOTAL (c/ taxa): | [5 empty] | 2148.2286
09.11 | Janela do tipo correr (2 folhas) em aluminio anodizado branco e vidro temperado liso incolor 8mm, dimensões 1,50X1,10 M, SEM BANDEIRA, VIDRO TEMPERADO 8 MM, 2 FOLHAS DE CORRER, incluindo acessórios | SER.CG | UN
03.001.000008.MAT | Areia média lavada | MAT. | M3 | 0.0048 | 50 | 0.24
04.002.000002.MAT | Cimento CP-32 | MAT. | KG | 1.94 | 0.5 | 0.97
13.005.000010.MATDD | CAIXILHO DE ALUMÍNIO DE CORRER SEM BANDEIRA COM 2 FOLHAS DE CORRER COM VIDRO TEMPERADO 8 MM (LARGURA: 1,50 M / ALTURA: 1,10 M) | MAT. | UN | 1 | 415 | 415
88309U | PEDREIRO COM ENCARGOS COMPLEMENTARES | SER.CG | H | 1.2 | 9.15 | 10.98
88316U | SERVENTE COM ENCARGOS COMPLEMENTARES | SER.CG | H | 0.54 | 7.18 | 3.88
PREÇO (mão-de-obra): | [5 empty] | 10.51
PREÇO (material): | [5 empty] | 420.56
PREÇO TOTAL (unit.): | [5 empty] | 431.07
LS(%): | [5 empty] | 9.18
BDI(%): | [5 empty] | 117.81
ADM(%): | [5 empty] | 0
TOTAL TAXA: | [5 empty] | 126.99
PREÇO TOTAL UNIT. (c/ taxa): | [5 empty] | 558.06
QUANTIDADE: | [5 empty] | 27
PREÇO TOTAL (c/ taxa): | [5 empty] | 15067.62
09.12 | JANELA DE ALUMÍNIO 0,60 X 0,80 M, MAXIM-AR, COM UMA SEÇÃO, COM VIDRO TEMPERADO LISO 8MM | SER.CG | UN
03.001.000008.MAT | Areia média lavada | MAT. | M3 | 0.00293 | 50 | 0.15
04.002.000002.MAT | Cimento CP-32 | MAT. | KG | 1.16 | 0.5 | 0.58
13.005.000017.MAT | Janela maximo-ar de alumínio 1 bandeira móvel, vidro miniboreal 0,60 x 0,80 m | MAT. | UN | 1 | 304.33 | 304.33
88309U | PEDREIRO COM ENCARGOS COMPLEMENTARES | SER.CG | H | 0.48 | 9.15 | 4.39
88316U | SERVENTE COM ENCARGOS COMPLEMENTARES | SER.CG | H | 0.21 | 7.18 | 1.51
PREÇO (mão-de-obra): | [5 empty] | 4.17
PREÇO (material): | [5 empty] | 306.79
PREÇO TOTAL (unit.): | [5 empty] | 310.96
LS(%): | [5 empty] | 3.65
BDI(%): | [5 empty] | 84.18
ADM(%): | [5 empty] | 0
TOTAL TAXA: | [5 empty] | 87.83
PREÇO TOTAL UNIT. (c/ taxa): | [5 empty] | 398.79
QUANTIDADE: | [5 empty] | 28
PREÇO TOTAL (c/ taxa): | [5 empty] | 11166.12
09.13 | Janela de alumínio e vidro 0,70 x 1,70m, sendo parte maxim-ar (0,70 x 0,80m) e parte fixa (0,70 x 0,90m), em alumínio branco, vidro temperado liso de 8mm | SER.CG | UN
72119U | VIDRO TEMPERADO INCOLOR, ESPESSURA 8MM, FORNECIMENTO E INSTALACAO, INCLUSIVE MASSA PARA VEDACAO | SER.CG | M2 | 0.63 | 135.35 | 85.27
85010U | CAIXILHO FIXO, DE ALUMINIO, PARA VIDRO | SER.CG | M2 | 0.63 | 309 | 194.67
94581U | JANELA DE ALUMÍNIO MAXIM-AR, FIXAÇÃO COM ARGAMASSA, COM VIDROS, PADRONIZADA. AF_07/2016 | SER.CG | M2 | 0.56 | 436.51 | 244.44
PREÇO (mão-de-obra): | [5 empty] | 29.79
PREÇO (material): | [5 empty] | 494.59
PREÇO TOTAL (unit.): | [5 empty] | 524.38
LS(%): | [5 empty] | 26.04
BDI(%): | [5 empty] | 147.29
ADM(%): | [5 empty] | 0
TOTAL TAXA: | [5 empty] | 173.33
PREÇO TOTAL UNIT. (c/ taxa): | [5 empty] | 697.71
QUANTIDADE: | [5 empty] | 1
PREÇO TOTAL (c/ taxa): | [5 empty] | 697.71
09.14 | Janela do tipo fixa, 1,00 x 1,70m, alumínio anonizado branco e vidro temperado liso de 8mm | SER.CG | M2
72119U | VIDRO TEMPERADO INCOLOR, ESPESSURA 8MM, FORNECIMENTO E INSTALACAO, INCLUSIVE MASSA PARA VEDACAO | SER.CG | M2 | 1.7 | 135.35 | 230.09
85010U | CAIXILHO FIXO, DE ALUMINIO, PARA VIDRO | SER.CG | M2 | 1.7 | 309 | 525.3
PREÇO (mão-de-obra): | [5 empty] | 32.98
PREÇO (material): | [5 empty] | 722.41
PREÇO TOTAL (unit.): | [5 empty] | 755.39
LS(%): | [5 empty] | 28.83
BDI(%): | [5 empty] | 209.85
ADM(%): | [5 empty] | 0
TOTAL TAXA: | [5 empty] | 238.68
PREÇO TOTAL UNIT. (c/ taxa): | [5 empty] | 994.07
QUANTIDADE: | [5 empty] | 1
PREÇO TOTAL (c/ taxa): | [5 empty] | 994.07
09.15 | Janela do tipo maxim-ar, 0,50 x 0,50m, alumínio anonizado branco e vidro temperado liso incolor de 8mm | SER.CG | UN
94581U | JANELA DE ALUMÍNIO MAXIM-AR, FIXAÇÃO COM ARGAMASSA, COM VIDROS, PADRONIZADA. AF_07/2016 | SER.CG | M2 | 0.25 | 436.51 | 109.13
PREÇO (mão-de-obra): | [5 empty] | 7.84
PREÇO (material): | [5 empty] | 101.29
PREÇO TOTAL (unit.): | [5 empty] | 109.13
LS(%): | [5 empty] | 6.86
BDI(%): | [5 empty] | 31.03
ADM(%): | [5 empty] | 0
TOTAL TAXA: | [5 empty] | 37.89
PREÇO TOTAL UNIT. (c/ taxa): | [5 empty] | 147.02
QUANTIDADE: | [5 empty] | 1
PREÇO TOTAL (c/ taxa): | [5 empty] | 147.02
09.16 | Esquadria fixa em perfis de alumínio anodizado branco sistema Stick, tipo "pele de vidro", com vidro laminado 8mm (Silver 20 4mm+ película PVB + Royal Blue 20 4mm) colagem com selante estrutural segundo a norma ABNT NBR 15.737/09. | SER.MO | M2
PREÇO (mão-de-obra): | [5 empty] | 0
PREÇO (material): | [5 empty] | 1250
PREÇO TOTAL (unit.): | [5 empty] | 1250
LS(%): | [5 empty] | 0
BDI(%): | [5 empty] | 334.5
ADM(%): | [5 empty] | 0
TOTAL TAXA: | [5 empty] | 334.5
PREÇO TOTAL UNIT. (c/ taxa): | [5 empty] | 1584.5
QUANTIDADE: | [5 empty] | 181.91
PREÇO TOTAL (c/ taxa): | [5 empty] | 288236.395
09.17 | Esquadria em vidro Temperado incolor 10mm, dimensões 3,99x3,14m, com fixação em ferragens metálicas em acabamento branco com porta de correr de 2 folhas de 0,80x2,10m cada com sistema de abertura automática por aproximação. | SER.CG | UN
13.017.000011.MAT | Fechadura central com 2 cilindros para vidro temperado | MAT. | UN | 1 | 45.96 | 45.96
73838/1UDDD | PORTA DE VIDRO TEMPERADO, 0,8X2,10M, ESPESSURA 10MM, INCLUSIVE ACESSORIOS | SER.CG | UN | 2 | 305.64 | 611.28
PGJ.S.0017 | Painel em vidro temperado 10mm, incolor, inclusive ferragens e acessórios e instalação | SER.MO | M2 | 12.53 | 261 | 3270.33
PGJ.S.16 | Kit de automatização de abertura de portas deslizantes de 3,30m, incluso: mão de obra, central eletrônica com inversor de frequencia, motorredutor(es), kit de ferragem, marca Bona ou similar | SER.MO | UN | 1 | 5900 | 5900
PREÇO (mão-de-obra): | [5 empty] | 2
PREÇO (material): | [5 empty] | 9825.57
PREÇO TOTAL (unit.): | [5 empty] | 9827.57
LS(%): | [5 empty] | 1.74
BDI(%): | [5 empty] | 2630.33
ADM(%): | [5 empty] | 0
TOTAL TAXA: | [5 empty] | 2632.07
PREÇO TOTAL UNIT. (c/ taxa): | [5 empty] | 12459.64
QUANTIDADE: | [5 empty] | 1
PREÇO TOTAL (c/ taxa): | [5 empty] | 12459.64
09.18 | Esquadria fixa em perfis de alumínio anodizado branco sistema Stick, dimensões 6,59x2,75m, tipo "pele de vidro", com vidro laminado 8mm (Silver 20 4mm+ película PVB + Royal Blue 20 4mm) colagem com selante estrutural segundo a norma ABNT NBR 15.737/09, incluindo 02 portas, tipo abrir, 0,90x2,10m cada, com puxador em barra de aço inox tubular vertical. | SER.CG | UN
11499 | MOLA HIDRAULICA DE PISO P/ VIDRO TEMPERADO 10MM | MAT. | UN | 2 | 1008.96 | 2017.92
13.017.000011.MAT | Fechadura central com 2 cilindros para vidro temperado | MAT. | UN | 1 | 45.96 | 45.96
13.017.000031.MAT | Ferragens para vidro temperado, trinco inferior | MAT. | UN | 2 | 15.19 | 30.38
38168 | PUXADOR TUBULAR RETO, DUPLO, EM ALUMINIO POLIDO, DIAMETRO APROX.DE 1", COMPRIMENTO APROX. DE 400 MM, PARA PORTAS DE MADEIRA OU VIDRO | MAT. | UN | 1 | 98.15 | 98.15
PGJ.s.0016 | Esquadria fixa em perfis de alumínio anodizado branco sistema Stick, tipo "pele de vidro", com vidro laminado 8mm (Silver 20 4mm+ película PVB + Royal Blue 20 4mm) colagem com selante estrutural segundo a norma ABNT NBR 15.737/09. | SER.MO | M2 | 18.12 | 1250 | 22650
PREÇO (mão-de-obra): | [5 empty] | 0
PREÇO (material): | [5 empty] | 24842.41
PREÇO TOTAL (unit.): | [5 empty] | 24842.41
LS(%): | [5 empty] | 0
BDI(%): | [5 empty] | 6647.83
ADM(%): | [5 empty] | 0
TOTAL TAXA: | [5 empty] | 6647.83
PREÇO TOTAL UNIT. (c/ taxa): | [5 empty] | 31490.24
QUANTIDADE: | [5 empty] | 1
PREÇO TOTAL (c/ taxa): | [5 empty] | 31490.24
09.19 | Esquadria de canto (em "L") com 1,25x1,35 para os lados e altura de 1,10 em alumíno anodizado branco e vidro temperado liso incolor 8mm | SER.CG | M2
72119U | VIDRO TEMPERADO INCOLOR, ESPESSURA 8MM, FORNECIMENTO E INSTALACAO, INCLUSIVE MASSA PARA VEDACAO | SER.CG | M2 | 1 | 135.35 | 135.35
PREÇO (mão-de-obra): | [5 empty] | 5.67
PREÇO (material): | [5 empty] | 129.68
PREÇO TOTAL (unit.): | [5 empty] | 135.35
LS(%): | [5 empty] | 4.95
BDI(%): | [5 empty] | 37.54
ADM(%): | [5 empty] | 0
TOTAL TAXA: | [5 empty] | 42.49
PREÇO TOTAL UNIT. (c/ taxa): | [5 empty] | 177.84
QUANTIDADE: | [5 empty] | 2.86
PREÇO TOTAL (c/ taxa): | [5 empty] | 508.6224
09.20 | Portão em Gradil Nylofor 3D, de abrir com 2 folhas de 1,75m cada, com tubo retangular metalon 60 x40mm galvanizado na cor branca, inclusive ferrolho. | SER.MO | M2
PREÇO (mão-de-obra): | [5 empty] | 0
PREÇO (material): | [5 empty] | 855.87
PREÇO TOTAL (unit.): | [5 empty] | 855.87
LS(%): | [5 empty] | 0
BDI(%): | [5 empty] | 229.03
ADM(%): | [5 empty] | 0
TOTAL TAXA: | [5 empty] | 229.03
PREÇO TOTAL UNIT. (c/ taxa): | [5 empty] | 1084.9
QUANTIDADE: | [5 empty] | 18.2
PREÇO TOTAL (c/ taxa): | [5 empty] | 19745.18
09.21 | Portão em Gradil Nylofor 3D, de abrir, com tubo retangular metalon 60 x40mm galvanizado na cor branca, inclusive ferrolho. | SER.MO | M2
PREÇO (mão-de-obra): | [5 empty] | 0
PREÇO (material): | [5 empty] | 855.87
PREÇO TOTAL (unit.): | [5 empty] | 855.87
LS(%): | [5 empty] | 0
BDI(%): | [5 empty] | 229.03
ADM(%): | [5 empty] | 0
TOTAL TAXA: | [5 empty] | 229.03
PREÇO TOTAL UNIT. (c/ taxa): | [5 empty] | 1084.9
QUANTIDADE: | [5 empty] | 2.34
PREÇO TOTAL (c/ taxa): | [5 empty] | 2538.666
09.22 | Gradil nylofor 3D, malha 20x5cm, diâmetro 5mm, pintura branca, inclusive postes (secção 60x40mm e h=2,60m) e acessórios. | SER.MO | M2
PREÇO (mão-de-obra): | [5 empty] | 0
PREÇO (material): | [5 empty] | 175.58
PREÇO TOTAL (unit.): | [5 empty] | 175.58
LS(%): | [5 empty] | 0
BDI(%): | [5 empty] | 46.99
ADM(%): | [5 empty] | 0
TOTAL TAXA: | [5 empty] | 46.99
PREÇO TOTAL UNIT. (c/ taxa): | [5 empty] | 222.57
QUANTIDADE: | [5 empty] | 37.45
PREÇO TOTAL (c/ taxa): | [5 empty] | 8335.2465
09.23 | Grade em barra chata com portão de abrir com 2 folhas de 0,80x2,20 cada com pintura em esmalte sintetico a base d'agua na cor branco acabamento brilhante | SER.CG | UN
4930 | PORTA DE ABRIR EM GRADIL COM BARRA CHATA 3 CM X 1/4", COM REQUADRO E GUARNICAO - COMPLETO - ACABAMENTO NATURAL | MAT. | M2 | 1.76 | 747.27 | 1315.2
88309U | PEDREIRO COM ENCARGOS COMPLEMENTARES | SER.CG | H | 1.6 | 9.15 | 14.64
88315U | SERRALHEIRO COM ENCARGOS COMPLEMENTARES | SER.CG | H | 3.2 | 9.15 | 29.28
88316U | SERVENTE COM ENCARGOS COMPLEMENTARES | SER.CG | H | 5.6 | 7.18 | 40.22
88627U | ARGAMASSA TRAÇO 1:0,5:4,5 (CIMENTO, CAL E AREIA MÉDIA) PARA ASSENTAMENTO DE ALVENARIA, PREPARO MANUAL. AF_08/2014 | SER.CG | M3 | 0.012 | 327.38 | 3.93
95468U | PINTURA ESMALTE BRILHANTE (2 DEMAOS) SOBRE SUPERFICIE METALICA, INCLUSIVE PROTECAO COM ZARCAO (1 DEMAO) | SER.CG | M2 | 3.52 | 20.54 | 72.32
PREÇO (mão-de-obra): | [5 empty] | 90.52
PREÇO (material): | [5 empty] | 1385.06
PREÇO TOTAL (unit.): | [5 empty] | 1475.58
LS(%): | [5 empty] | 79.11
BDI(%): | [5 empty] | 416.04
ADM(%): | [5 empty] | 0
TOTAL TAXA: | [5 empty] | 495.15
PREÇO TOTAL UNIT. (c/ taxa): | [5 empty] | 1970.73
QUANTIDADE: | [5 empty] | 1
PREÇO TOTAL (c/ taxa): | [5 empty] | 1970.73
09.24 | Esquadria tipo veneziana fixa em alumínio anodizado bronze, dimensões 1,50 x 0,60m | SER.CG | UN
01.001.000001.MOD | Ajudante | M.O. | H | 1.2 | 4.68 | 5.62
01.018.000001.MOD | Montador | M.O. | H | 1.2 | 6.65 | 7.98
17.001.000012.MATD | Janela veneziana em alumínio anodizado fosco 1,50x0,60m | MAT. | UN | 1 | 394.95 | 394.95
PREÇO (mão-de-obra): | [5 empty] | 13.6
PREÇO (material): | [5 empty] | 394.95
PREÇO TOTAL (unit.): | [5 empty] | 408.55
LS(%): | [5 empty] | 11.88
BDI(%): | [5 empty] | 112.51
ADM(%): | [5 empty] | 0
TOTAL TAXA: | [5 empty] | 124.39
PREÇO TOTAL UNIT. (c/ taxa): | [5 empty] | 532.94
QUANTIDADE: | [5 empty] | 13
PREÇO TOTAL (c/ taxa): | [5 empty] | 6928.22
09.25 | Esquadria tipo veneziana fixa em alumínio anodizado bronze, dimensões 1,00 x 0,50m | SER.CG | UN
01.001.000001.MOD | Ajudante | M.O. | H | 1.2 | 4.68 | 5.62
01.018.000001.MOD | Montador | M.O. | H | 1.2 | 6.65 | 7.98
17.001.000012.MATDDD | Janela veneziana em alumínio anodizado fosco 1,00x0,50m | MAT. | UN | 1 | 219.42 | 219.42
PREÇO (mão-de-obra): | [5 empty] | 13.6
PREÇO (material): | [5 empty] | 219.42
PREÇO TOTAL (unit.): | [5 empty] | 233.02
LS(%): | [5 empty] | 11.88
BDI(%): | [5 empty] | 65.53
ADM(%): | [5 empty] | 0
TOTAL TAXA: | [5 empty] | 77.41
PREÇO TOTAL UNIT. (c/ taxa): | [5 empty] | 310.43
QUANTIDADE: | [5 empty] | 5
PREÇO TOTAL (c/ taxa): | [5 empty] | 1552.15
09.26 | Janela J6, tipo fixa, alumínio anonizado branco, vidro temperado liso incolor 8mm, com furo para atendimento | SER.CG | UN
72119U | VIDRO TEMPERADO INCOLOR, ESPESSURA 8MM, FORNECIMENTO E INSTALACAO, INCLUSIVE MASSA PARA VEDACAO | SER.CG | M2 | 1.3 | 135.35 | 175.95
85010U | CAIXILHO FIXO, DE ALUMINIO, PARA VIDRO | SER.CG | M2 | 1.3 | 309 | 401.7
PREÇO (mão-de-obra): | [5 empty] | 25.22
PREÇO (material): | [5 empty] | 552.43
PREÇO TOTAL (unit.): | [5 empty] | 577.65
LS(%): | [5 empty] | 22.04
BDI(%): | [5 empty] | 160.48
ADM(%): | [5 empty] | 0
TOTAL TAXA: | [5 empty] | 182.52
PREÇO TOTAL UNIT. (c/ taxa): | [5 empty] | 760.17
QUANTIDADE: | [5 empty] | 1
PREÇO TOTAL (c/ taxa): | [5 empty] | 760.17
10 | COBERTURA
10.01 | ESTRUTURA EM MADEIRA APARELHADA, PARA TELHA ONDULADA DE FIBROCIMENTO, ALUMÍNIO OU PLÁSTICA, APOIADA EM LAJE OU PAREDE | SER.CG | M2
3989 | MADEIRA LEI NATIVA/REGIONAL SERRADA APARELHADA | MAT. | M3 | 0.0095 | 1497.13 | 14.22
5061 | PREGO DE ACO POLIDO COM CABECA 18 X 27 (2 1/2 X 10) | MAT. | KG | 0.065 | 10 | 0.65
88239U | AJUDANTE DE CARPINTEIRO COM ENCARGOS COMPLEMENTARES | SER.CG | H | 0.6 | 7.45 | 4.47
88262U | CARPINTEIRO DE FORMAS COM ENCARGOS COMPLEMENTARES | SER.CG | H | 0.55 | 9.15 | 5.03
PREÇO (mão-de-obra): | [5 empty] | 6.63
PREÇO (material): | [5 empty] | 17.75
PREÇO TOTAL (unit.): | [5 empty] | 24.38
LS(%): | [5 empty] | 5.79
BDI(%): | [5 empty] | 8.07
ADM(%): | [5 empty] | 0
TOTAL TAXA: | [5 empty] | 13.86
PREÇO TOTAL UNIT. (c/ taxa): | [5 empty] | 38.24
QUANTIDADE: | [5 empty] | 226.8
PREÇO TOTAL (c/ taxa): | [5 empty] | 8672.832
10.02 | MANTA DE ALUMÍNIO, PARA SUBCOBERTURA DE TELHADO | SER.CG | M2
09959/ORSE | Manta de alumínio, subcobertura de telhado, Freshfoil Premium, da Tégula ou similar | MAT. | M2 | 1.05 | 7.35 | 7.72
88309U | PEDREIRO COM ENCARGOS COMPLEMENTARES | SER.CG | H | 0.2 | 9.15 | 1.83
88316U | SERVENTE COM ENCARGOS COMPLEMENTARES | SER.CG | H | 0.2 | 7.18 | 1.44
PREÇO (mão-de-obra): | [5 empty] | 2.27
PREÇO (material): | [5 empty] | 8.71
PREÇO TOTAL (unit.): | [5 empty] | 10.98
LS(%): | [5 empty] | 1.98
BDI(%): | [5 empty] | 3.47
ADM(%): | [5 empty] | 0
TOTAL TAXA: | [5 empty] | 5.45
PREÇO TOTAL UNIT. (c/ taxa): | [5 empty] | 16.43
QUANTIDADE: | [5 empty] | 226.8
PREÇO TOTAL (c/ taxa): | [5 empty] | 3726.324
10.03 | COBERTURA COM TELHA DE FIBROCIMENTO ESTRUTURAL ONDULADA, ESPESSURA 8 MM, INCLUINDO ACESSÓRIOS. | SER.CG | M2
11092 | PINGADEIRA PLASTICA PARA TELHA FIBROCIMENTO CANALETE 90 | MAT. | UN | 0.6667 | 1.22 | 0.81
1607 | CONJUNTO ARRUELAS DE VEDACAO 5/16" PARA TELHA FIBROCIMENTO (UMA ARRUELA METALICA E UMA ARRUELA PVC - CONICAS) | MAT. | CJ | 0.75 | 0.19 | 0.14
4312 | FIXADOR DE ABA SIMPLES PARA TELHA DE FIBROCIMENTO, TIPO CANALETA 90 OU KALHETAO | MAT. | UN | 0.25 | 2.22 | 0.56
4319 | AFASTADOR P/ TELHA FIBROCIMENTO CANALETE 90 OU KALHETAO | MAT. | UN | 0.25 | 1.28 | 0.32
4320 | PARAFUSO ZINCADO - 5/16" X 250MM - P/ TELHA FIBROC CANALETE 49 - INCL BUCHA NYLON S-10 | MAT. | UN | 0.75 | 2.52 | 1.89
7202 | TELHA FIBROCIMENTO 8MM 3,70 X 1,06 M | MAT. | M2 | 1.09 | 45.68 | 49.79
7321 | MASTIQUE ELASTICO BASE SILICONE | MAT. | 310ML | 0.0038 | 24.48 | 0.09
88316U | SERVENTE COM ENCARGOS COMPLEMENTARES | SER.CG | H | 0.26 | 7.18 | 1.87
88323U | TELHADISTA COM ENCARGOS COMPLEMENTARES | SER.CG | H | 0.26 | 9.15 | 2.38
PREÇO (mão-de-obra): | [5 empty] | 2.95
PREÇO (material): | [5 empty] | 54.9
PREÇO TOTAL (unit.): | [5 empty] | 57.85
LS(%): | [5 empty] | 2.57
BDI(%): | [5 empty] | 16.18
ADM(%): | [5 empty] | 0
TOTAL TAXA: | [5 empty] | 18.75
PREÇO TOTAL UNIT. (c/ taxa): | [5 empty] | 76.6
QUANTIDADE: | [5 empty] | 226.8
PREÇO TOTAL (c/ taxa): | [5 empty] | 17372.88
10.04 | PINGADEIRA EM CONCRETO ARMADO PRÉ-MOLDADO LARGURA 20 CM ESPESSURA 4 CM - FORNECIMENTO E INSTALAÇÃO | SER.CG | M
10567 | TABUA MADEIRA 3A QUALIDADE 2,5 X 23,0CM (1 X 9") NAO APARELHADA | MAT. | M | 0.035 | 5.47 | 0.19
1379 | CIMENTO PORTLAND COMPOSTO CP II-32 | MAT. | KG | 3.33 | 0.5 | 1.67
20247 | PREGO DE ACO 15 X 15 C/ CABECA | MAT. | KG | 0.01 | 11.26 | 0.11
33 | ACO CA-50, 8,0 MM, VERGALHAO | MAT. | KG | 1 | 4.69 | 4.69
337 | ARAME RECOZIDO 18 BWG, 1,25 MM (0,01 KG/M) | MAT. | KG | 0.078 | 10 | 0.78
367 | AREIA GROSSA - POSTO JAZIDA/FORNECEDOR (SEM FRETE) | MAT. | M3 | 0.001 | 50 | 0.05
4721 | PEDRA BRITADA N. 1 (9,5 a 19 MM),(FRETE INCLUSO) | MAT. | M3 | 0.009 | 69.18 | 0.62
88262U | CARPINTEIRO DE FORMAS COM ENCARGOS COMPLEMENTARES | SER.CG | H | 0.25 | 9.15 | 2.29
88309U | PEDREIRO COM ENCARGOS COMPLEMENTARES | SER.CG | H | 3 | 9.15 | 27.45
88316U | SERVENTE COM ENCARGOS COMPLEMENTARES | SER.CG | H | 0.17 | 7.18 | 1.22
PREÇO (mão-de-obra): | [5 empty] | 22.4
PREÇO (material): | [5 empty] | 16.67
PREÇO TOTAL (unit.): | [5 empty] | 39.07
LS(%): | [5 empty] | 19.59
BDI(%): | [5 empty] | 15.7
ADM(%): | [5 empty] | 0
TOTAL TAXA: | [5 empty] | 35.29
PREÇO TOTAL UNIT. (c/ taxa): | [5 empty] | 74.36
QUANTIDADE: | [5 empty] | 91.55
PREÇO TOTAL (c/ taxa): | [5 empty] | 6807.658
10.05 | PINGADEIRA EM CONCRETO ARMADO PRÉ-MOLDADO LARGURA 30 CM ESPESSURA 4 CM - FORNECIMENTO E INSTALAÇÃO | SER.CG | M
10567 | TABUA MADEIRA 3A QUALIDADE 2,5 X 23,0CM (1 X 9") NAO APARELHADA | MAT. | M | 0.035 | 5.47 | 0.19
1379 | CIMENTO PORTLAND COMPOSTO CP II-32 | MAT. | KG | 5 | 0.5 | 2.5
20247 | PREGO DE ACO 15 X 15 C/ CABECA | MAT. | KG | 0.01 | 11.26 | 0.11
33 | ACO CA-50, 8,0 MM, VERGALHAO | MAT. | KG | 1 | 4.69 | 4.69
337 | ARAME RECOZIDO 18 BWG, 1,25 MM (0,01 KG/M) | MAT. | KG | 0.078 | 10 | 0.78
367 | AREIA GROSSA - POSTO JAZIDA/FORNECEDOR (SEM FRETE) | MAT. | M3 | 0.001 | 50 | 0.05
4721 | PEDRA BRITADA N. 1 (9,5 a 19 MM),(FRETE INCLUSO) | MAT. | M3 | 0.013 | 69.18 | 0.9
88262U | CARPINTEIRO DE FORMAS COM ENCARGOS COMPLEMENTARES | SER.CG | H | 0.25 | 9.15 | 2.29
88309U | PEDREIRO COM ENCARGOS COMPLEMENTARES | SER.CG | H | 0.45 | 9.15 | 4.12
88316U | SERVENTE COM ENCARGOS COMPLEMENTARES | SER.CG | H | 0.25 | 7.18 | 1.8
PREÇO (mão-de-obra): | [5 empty] | 5.83
PREÇO (material): | [5 empty] | 11.59
PREÇO TOTAL (unit.): | [5 empty] | 17.42
LS(%): | [5 empty] | 5.09
BDI(%): | [5 empty] | 6.03
ADM(%): | [5 empty] | 0
TOTAL TAXA: | [5 empty] | 11.12
PREÇO TOTAL UNIT. (c/ taxa): | [5 empty] | 28.54
QUANTIDADE: | [5 empty] | 25.4
PREÇO TOTAL (c/ taxa): | [5 empty] | 724.916
10.06 | FORRO DE GESSO ACARTONADO REMOVÍVEL, APOIADOS EM PERFIS METÁLICOS TIPO "T" SUSPENSOS POR PENDURAIS RÍGIDOS COMPRIMENTO: 1,25 M / ESPESSURA: 12,5 MM / LARGURA: 0,65 M | SER.CG | M2
01.020.000003.SET | Forro de gesso acartonado em placas removíveis de 62 x 125 cm x 12,5 mm, estruturado com perfis "T" de aço galvanizado, instalado | SER.MO | M2 | 1 | 78.67 | 78.67
PREÇO (mão-de-obra): | [5 empty] | 0
PREÇO (material): | [5 empty] | 78.67
PREÇO TOTAL (unit.): | [5 empty] | 78.67
LS(%): | [5 empty] | 0
BDI(%): | [5 empty] | 21.05
ADM(%): | [5 empty] | 0
TOTAL TAXA: | [5 empty] | 21.05
PREÇO TOTAL UNIT. (c/ taxa): | [5 empty] | 99.72
QUANTIDADE: | [5 empty] | 852.99
PREÇO TOTAL (c/ taxa): | [5 empty] | 85060.1628
11 | IMPERMEABILIZAÇÕES
11.01 | IMPERMEABILIZAÇÃO DE ESTRUTURAS ENTERRADAS, COM TINTA ASFÁLTICA, DUAS DEMÃOS. | SER.CG | M2
7319 | TINTA ASFALTICA IMPERMEABILIZANTE DISPERSA EM AGUA, PARA MATERIAIS CIMENTICIOS | MAT. | L | 0.4 | 6.47 | 2.59
88316U | SERVENTE COM ENCARGOS COMPLEMENTARES | SER.CG | H | 0.4 | 7.18 | 2.87
PREÇO (mão-de-obra): | [5 empty] | 1.87
PREÇO (material): | [5 empty] | 3.59
PREÇO TOTAL (unit.): | [5 empty] | 5.46
LS(%): | [5 empty] | 1.64
BDI(%): | [5 empty] | 1.9
ADM(%): | [5 empty] | 0
TOTAL TAXA: | [5 empty] | 3.54
PREÇO TOTAL UNIT. (c/ taxa): | [5 empty] | 9
QUANTIDADE: | [5 empty] | 95.1
PREÇO TOTAL (c/ taxa): | [5 empty] | 855.9
11.02 | IMPERMEABILIZACAO DE SUPERFICIE COM MANTA ASFALTICA (COM POLIMEROS TIPO APP), E=4 MM | SER.CG | M2
4015 | MANTA ASFALTICA ELASTOMERICA EM POLIESTER 4 MM, TIPO III, CLASSE B, ACABAMENTO PP (NBR 9952) | MAT. | M2 | 1.1 | 46.09 | 50.7
511 | PRIMER PARA MANTA ASFALTICA A BASE DE ASFALTO MODIFICADO DILUIDO EM SOLVENTE, APLICACAO A FRIO | MAT. | L | 0.4 | 15.04 | 6.02
7319 | TINTA ASFALTICA IMPERMEABILIZANTE DISPERSA EM AGUA, PARA MATERIAIS CIMENTICIOS | MAT. | L | 0.566 | 6.47 | 3.66
88243U | AJUDANTE ESPECIALIZADO COM ENCARGOS COMPLEMENTARES | SER.CG | H | 0.45 | 7.45 | 3.35
88270U | IMPERMEABILIZADOR COM ENCARGOS COMPLEMENTARES | SER.CG | H | 0.45 | 9.26 | 4.17
88316U | SERVENTE COM ENCARGOS COMPLEMENTARES | SER.CG | H | 0.3 | 7.18 | 2.15
PREÇO (mão-de-obra): | [5 empty] | 6.68
PREÇO (material): | [5 empty] | 63.37
PREÇO TOTAL (unit.): | [5 empty] | 70.05
LS(%): | [5 empty] | 5.83
BDI(%): | [5 empty] | 20.32
ADM(%): | [5 empty] | 0
TOTAL TAXA: | [5 empty] | 26.15
PREÇO TOTAL UNIT. (c/ taxa): | [5 empty] | 96.2
QUANTIDADE: | [5 empty] | 636.69
PREÇO TOTAL (c/ taxa): | [5 empty] | 61249.578
11.03 | IMPERMEABILIZAÇÃO DE RUFOS E PINGADEIRAS COM EMULSÃO ASFÁLTICA COM ELASTÔMEROS, TRÊS DEMÃOS | SER.CG | M2
626 | MANTA LIQUIDA DE BASE ASFALTICA MODIFICADA COM A ADICAO DE ELASTOMEROS DILUIDOS EM SOLVENTE ORGANICO, APLICACAO A FRIO (MEMBRANA IMPERMEABILIZANTE ASFASTICA) | MAT. | KG | 1.02 | 10.16 | 10.36
88309U | PEDREIRO COM ENCARGOS COMPLEMENTARES | SER.CG | H | 1 | 9.15 | 9.15
88316U | SERVENTE COM ENCARGOS COMPLEMENTARES | SER.CG | H | 0.4 | 7.18 | 2.87
PREÇO (mão-de-obra): | [5 empty] | 8.52
PREÇO (material): | [5 empty] | 13.87
PREÇO TOTAL (unit.): | [5 empty] | 22.39
LS(%): | [5 empty] | 7.45
BDI(%): | [5 empty] | 7.98
ADM(%): | [5 empty] | 0
TOTAL TAXA: | [5 empty] | 15.43
PREÇO TOTAL UNIT. (c/ taxa): | [5 empty] | 37.82
QUANTIDADE: | [5 empty] | 32.95
PREÇO TOTAL (c/ taxa): | [5 empty] | 1246.169
11.04 | Impermeabilização com argamassa polimerica (3 demãos) tipo Denvertec 100 e aplicação de tela de poliester resinada, malha 2x2mm, ref: Denvertela Poliester R ou similar | SER.MO | M2
PREÇO (mão-de-obra): | [5 empty] | 0
PREÇO (material): | [5 empty] | 37.26
PREÇO TOTAL (unit.): | [5 empty] | 37.26
LS(%): | [5 empty] | 0
BDI(%): | [5 empty] | 9.97
ADM(%): | [5 empty] | 0
TOTAL TAXA: | [5 empty] | 9.97
PREÇO TOTAL UNIT. (c/ taxa): | [5 empty] | 47.23
QUANTIDADE: | [5 empty] | 36.94
PREÇO TOTAL (c/ taxa): | [5 empty] | 1744.6762
11.05 | Impermeabilização à base de Resina Termoplástica, tipo Denvertec Elastic, marca Denver ou similar | SER.MO | M2
PREÇO (mão-de-obra): | [5 empty] | 0
PREÇO (material): | [5 empty] | 104.2
PREÇO TOTAL (unit.): | [5 empty] | 104.2
LS(%): | [5 empty] | 0
BDI(%): | [5 empty] | 27.88
ADM(%): | [5 empty] | 0
TOTAL TAXA: | [5 empty] | 27.88
PREÇO TOTAL UNIT. (c/ taxa): | [5 empty] | 132.08
QUANTIDADE: | [5 empty] | 69.99
PREÇO TOTAL (c/ taxa): | [5 empty] | 9244.2792
12 | REVESTIMENTOS INTERNOS E EXTERNOS
12.01 | CHAPISCO PARA PAREDE INTERNA OU EXTERNA COM ARGAMASSA DE CIMENTO E AREIA SEM PENEIRAR TRAÇO 1:3, E=5 MM | SER.CG | M2
06.003.000027.SER | Argamassa de cimento e areia sem peneirar traço 1:3 | SER.CG | M3 | 0.005 | 350.8 | 1.75
88309U | PEDREIRO COM ENCARGOS COMPLEMENTARES | SER.CG | H | 0.1 | 9.15 | 0.92
88316U | SERVENTE COM ENCARGOS COMPLEMENTARES | SER.CG | H | 0.1 | 7.18 | 0.72
PREÇO (mão-de-obra): | [5 empty] | 1.37
PREÇO (material): | [5 empty] | 2.02
PREÇO TOTAL (unit.): | [5 empty] | 3.39
LS(%): | [5 empty] | 1.19
BDI(%): | [5 empty] | 1.23
ADM(%): | [5 empty] | 0
TOTAL TAXA: | [5 empty] | 2.42
PREÇO TOTAL UNIT. (c/ taxa): | [5 empty] | 5.81
QUANTIDADE: | [5 empty] | 4183.98
PREÇO TOTAL (c/ taxa): | [5 empty] | 24308.9238
12.02 | EMBOÇO OU MASSA ÚNICA EM ARGAMASSA TRAÇO 1:2:8, PREPARO MECÂNICO COM BETONEIRA 400 L, APLICADA MANUALMENTE EM PANOS DE FACHADA COM PRESENÇA DE VÃOS, ESPESSURA DE 25 MM. AF_06/2014 | SER.CG | M2
37411 | TELA DE ACO SOLDADA GALVANIZADA/ZINCADA PARA ALVENARIA, FIO D = *1,24 MM, MALHA 25 X 25 MM | MAT. | M2 | 0.1388 | 8.62 | 1.2
87292U | ARGAMASSA TRAÇO 1:2:8 (CIMENTO, CAL E AREIA MÉDIA) PARA EMBOÇO/MASSA ÚNICA/ASSENTAMENTO DE ALVENARIA DE VEDAÇÃO, PREPARO MECÂNICO COM BETONEIRA 400 L. AF_06/2014 | SER.CG | M3 | 0.0314 | 314.9 | 9.89
88309U | PEDREIRO COM ENCARGOS COMPLEMENTARES | SER.CG | H | 0.78 | 9.15 | 7.14
88316U | SERVENTE COM ENCARGOS COMPLEMENTARES | SER.CG | H | 0.78 | 7.18 | 5.6
PREÇO (mão-de-obra): | [5 empty] | 9.58
PREÇO (material): | [5 empty] | 14.24
PREÇO TOTAL (unit.): | [5 empty] | 23.82
LS(%): | [5 empty] | 8.37
BDI(%): | [5 empty] | 8.62
ADM(%): | [5 empty] | 0
TOTAL TAXA: | [5 empty] | 16.99
PREÇO TOTAL UNIT. (c/ taxa): | [5 empty] | 40.81
QUANTIDADE: | [5 empty] | 1310.5
PREÇO TOTAL (c/ taxa): | [5 empty] | 53481.505
12.03 | (COMPOSIÇÃO REPRESENTATIVA) DO SERVIÇO DE EMBOÇO/MASSA ÚNICA, APLICADO MANUALMENTE, TRAÇO 1:2:8, EM BETONEIRA DE 400L, PAREDES INTERNAS, COM EXECUÇÃO DE TALISCAS, EDIFICAÇÃO HABITACIONAL UNIFAMILIAR (CASAS) E EDIFICAÇÃO PÚBLICA PADRÃO. AF_12/2014 | SER.CG | M2
87527U | EMBOÇO, PARA RECEBIMENTO DE CERÂMICA, EM ARGAMASSA TRAÇO 1:2:8, PREPARO MECÂNICO COM BETONEIRA 400L, APLICADO MANUALMENTE EM FACES INTERNAS DE PAREDES, PARA AMBIENTE COM ÁREA MENOR QUE 5M2, ESPESSURA DE 20MM, COM EXECUÇÃO DE TALISCAS. AF_06/2014 | SER.CG | M2 | 0.1121 | 18.66 | 2.09
87529U | MASSA ÚNICA, PARA RECEBIMENTO DE PINTURA, EM ARGAMASSA TRAÇO 1:2:8, PREPARO MECÂNICO COM BETONEIRA 400L, APLICADA MANUALMENTE EM FACES INTERNAS DE PAREDES, ESPESSURA DE 20MM, COM EXECUÇÃO DE TALISCAS. AF_06/2014 | SER.CG | M2 | 0.7339 | 17.37 | 12.75
87531U | EMBOÇO, PARA RECEBIMENTO DE CERÂMICA, EM ARGAMASSA TRAÇO 1:2:8, PREPARO MECÂNICO COM BETONEIRA 400L, APLICADO MANUALMENTE EM FACES INTERNAS DE PAREDES, PARA AMBIENTE COM ÁREA ENTRE 5M2 E 10M2, ESPESSURA DE 20MM, COM EXECUÇÃO DE TALISCAS. AF_06/2014 | SER.CG | M2 | 0.154 | 16.91 | 2.6
PREÇO (mão-de-obra): | [5 empty] | 4.86
PREÇO (material): | [5 empty] | 12.58
PREÇO TOTAL (unit.): | [5 empty] | 17.44
LS(%): | [5 empty] | 4.25
BDI(%): | [5 empty] | 5.81
ADM(%): | [5 empty] | 0
TOTAL TAXA: | [5 empty] | 10.06
PREÇO TOTAL UNIT. (c/ taxa): | [5 empty] | 27.5
QUANTIDADE: | [5 empty] | 2873.48
PREÇO TOTAL (c/ taxa): | [5 empty] | 79020.7
12.04 | REVESTIMENTO CERÂMICO PARA PAREDES EXTERNAS EM PASTILHAS DE PORCELANA 5 X 5 CM (PLACAS DE 30 X 30 CM), ALINHADAS A PRUMO, APLICADO EM PANOS COM VÃOS. AF_06/2014 | SER.CG | M2
36881 | PASTILHA CERAMICA/PORCELANA, REVEST INT/EXT E PISCINA, CORES FRIAS *5 X 5* CM | MAT. | M2 | 1.16 | 75.05 | 87.06
37596 | ARGAMASSA COLANTE TIPO ACIII E | MAT. | KG | 7.69 | 2.45 | 18.84
88256U | AZULEJISTA OU LADRILHISTA COM ENCARGOS COMPLEMENTARES | SER.CG | H | 1.29 | 9.15 | 11.81
88316U | SERVENTE COM ENCARGOS COMPLEMENTARES | SER.CG | H | 0.65 | 7.18 | 4.67
PREÇO (mão-de-obra): | [5 empty] | 11.62
PREÇO (material): | [5 empty] | 110.75
PREÇO TOTAL (unit.): | [5 empty] | 122.37
LS(%): | [5 empty] | 10.16
BDI(%): | [5 empty] | 35.46
ADM(%): | [5 empty] | 0
TOTAL TAXA: | [5 empty] | 45.62
PREÇO TOTAL UNIT. (c/ taxa): | [5 empty] | 167.99
QUANTIDADE: | [5 empty] | 1310.5
PREÇO TOTAL (c/ taxa): | [5 empty] | 220150.895
12.05 | REVESTIMENTO CERÂMICO BRANCO PARA PAREDES INTERNAS DIMENSÕES 20X40 CM | SER.CG | M2
1381 | ARGAMASSA OU CIMENTO COLANTE EM PO PARA FIXACAO DE PECAS CERAMICAS | MAT. | KG | 6.14 | 0.54 | 3.32
34357 | REJUNTE COLORIDO, CIMENTICIO | MAT. | KG | 0.22 | 3.43 | 0.75
536 | REVESTIMENTO EM CERAMICA ESMALTADA EXTRA, PEI MENOR OU IGUAL A 3, FORMATO MENOR OU IGUAL A 2025 CM2 | MAT. | M2 | 1.08 | 21.9 | 23.65
88256U | AZULEJISTA OU LADRILHISTA COM ENCARGOS COMPLEMENTARES | SER.CG | H | 0.66 | 9.15 | 6.04
88316U | SERVENTE COM ENCARGOS COMPLEMENTARES | SER.CG | H | 0.36 | 7.18 | 2.59
PREÇO (mão-de-obra): | [5 empty] | 6.07
PREÇO (material): | [5 empty] | 30.28
PREÇO TOTAL (unit.): | [5 empty] | 36.35
LS(%): | [5 empty] | 5.31
BDI(%): | [5 empty] | 11.14
ADM(%): | [5 empty] | 0
TOTAL TAXA: | [5 empty] | 16.45
PREÇO TOTAL UNIT. (c/ taxa): | [5 empty] | 52.8
QUANTIDADE: | [5 empty] | 641.97
PREÇO TOTAL (c/ taxa): | [5 empty] | 33896.016
12.06 | Perfil de aluminio tipo U em fachada, embutido em revestimento, fornecimento e instalação | SER.CG | M
88251U | AUXILIAR DE SERRALHEIRO COM ENCARGOS COMPLEMENTARES | SER.CG | H | 0.5 | 7.45 | 3.73
88315U | SERRALHEIRO COM ENCARGOS COMPLEMENTARES | SER.CG | H | 0.5 | 9.15 | 4.58
PGJ.M.0081 | Perfil em alumínio tipo (I, T, U e L) | MAT. | M | 1 | 11.38 | 11.38
PREÇO (mão-de-obra): | [5 empty] | 5.8
PREÇO (material): | [5 empty] | 13.88
PREÇO TOTAL (unit.): | [5 empty] | 19.68
LS(%): | [5 empty] | 5.07
BDI(%): | [5 empty] | 6.62
ADM(%): | [5 empty] | 0
TOTAL TAXA: | [5 empty] | 11.69
PREÇO TOTAL UNIT. (c/ taxa): | [5 empty] | 31.37
QUANTIDADE: | [5 empty] | 10.46
PREÇO TOTAL (c/ taxa): | [5 empty] | 328.1302
12.07 | Cantoneira de aluminio tipo L para acabamento de paredes revestidas em cerâmica, fornecimento e instalação | SER.CG | M
88251U | AUXILIAR DE SERRALHEIRO COM ENCARGOS COMPLEMENTARES | SER.CG | H | 0.5 | 7.45 | 3.73
88315U | SERRALHEIRO COM ENCARGOS COMPLEMENTARES | SER.CG | H | 0.5 | 9.15 | 4.58
PGJ.M.0081 | Perfil em alumínio tipo (I, T, U e L) | MAT. | M | 1 | 11.38 | 11.38
PREÇO (mão-de-obra): | [5 empty] | 5.8
PREÇO (material): | [5 empty] | 13.88
PREÇO TOTAL (unit.): | [5 empty] | 19.68
LS(%): | [5 empty] | 5.07
BDI(%): | [5 empty] | 6.62
ADM(%): | [5 empty] | 0
TOTAL TAXA: | [5 empty] | 11.69
PREÇO TOTAL UNIT. (c/ taxa): | [5 empty] | 31.37
QUANTIDADE: | [5 empty] | 39.2
PREÇO TOTAL (c/ taxa): | [5 empty] | 1229.704
13 | PINTURA
13.01 | APLICAÇÃO DE FUNDO SELADOR ACRÍLICO EM TETO, UMA DEMÃO. AF_06/2014 | SER.CG | M2
6085 | SELADOR ACRILICO PAREDES INTERNAS/EXTERNAS | MAT. | L | 0.16 | 5 | 0.8
88310U | PINTOR COM ENCARGOS COMPLEMENTARES | SER.CG | H | 0.051 | 9.15 | 0.47
88316U | SERVENTE COM ENCARGOS COMPLEMENTARES | SER.CG | H | 0.019 | 7.18 | 0.14
PREÇO (mão-de-obra): | [5 empty] | 0.43
PREÇO (material): | [5 empty] | 0.97
PREÇO TOTAL (unit.): | [5 empty] | 1.4
LS(%): | [5 empty] | 0.37
BDI(%): | [5 empty] | 0.48
ADM(%): | [5 empty] | 0
TOTAL TAXA: | [5 empty] | 0.85
PREÇO TOTAL UNIT. (c/ taxa): | [5 empty] | 2.25
QUANTIDADE: | [5 empty] | 1004.91
PREÇO TOTAL (c/ taxa): | [5 empty] | 2261.0475
13.02 | APLICAÇÃO E LIXAMENTO DE MASSA LÁTEX EM TETO, UMA DEMÃO. AF_06/2014 | SER.CG | M2
3767 | LIXA EM FOLHA PARA PAREDE OU MADEIRA, NUMERO 120 (COR VERMELHA) | MAT. | UN | 0.06 | 0.51 | 0.03
4051 | MASSA CORRIDA PVA PARA PAREDES INTERNAS | MAT. | 18L | 0.0328 | 58.45 | 1.92
88310U | PINTOR COM ENCARGOS COMPLEMENTARES | SER.CG | H | 0.504 | 9.15 | 4.61
88316U | SERVENTE COM ENCARGOS COMPLEMENTARES | SER.CG | H | 0.185 | 7.18 | 1.33
PREÇO (mão-de-obra): | [5 empty] | 4.22
PREÇO (material): | [5 empty] | 3.67
PREÇO TOTAL (unit.): | [5 empty] | 7.89
LS(%): | [5 empty] | 3.68
BDI(%): | [5 empty] | 3.1
ADM(%): | [5 empty] | 0
TOTAL TAXA: | [5 empty] | 6.78
PREÇO TOTAL UNIT. (c/ taxa): | [5 empty] | 14.67
QUANTIDADE: | [5 empty] | 1004.91
PREÇO TOTAL (c/ taxa): | [5 empty] | 14742.0297
13.03 | APLICAÇÃO MANUAL DE PINTURA COM TINTA LÁTEX PVA EM TETO, DUAS DEMÃOS. AF_06/2014 | SER.CG | M2
7345 | TINTA LATEX PVA PREMIUM, COR BRANCA | MAT. | L | 0.33 | 15.74 | 5.19
88310U | PINTOR COM ENCARGOS COMPLEMENTARES | SER.CG | H | 0.17 | 9.15 | 1.56
88316U | SERVENTE COM ENCARGOS COMPLEMENTARES | SER.CG | H | 0.062 | 7.18 | 0.45
PREÇO (mão-de-obra): | [5 empty] | 1.42
PREÇO (material): | [5 empty] | 5.78
PREÇO TOTAL (unit.): | [5 empty] | 7.2
LS(%): | [5 empty] | 1.24
BDI(%): | [5 empty] | 2.25
ADM(%): | [5 empty] | 0
TOTAL TAXA: | [5 empty] | 3.49
PREÇO TOTAL UNIT. (c/ taxa): | [5 empty] | 10.69
QUANTIDADE: | [5 empty] | 1004.91
PREÇO TOTAL (c/ taxa): | [5 empty] | 10742.4879
13.04 | APLICAÇÃO MANUAL DE FUNDO SELADOR ACRÍLICO EM PANOS CEGOS DE FACHADA (SEM PRESENÇA DE VÃOS) DE EDIFÍCIOS DE MÚLTIPLOS PAVIMENTOS. AF_06/2014 | SER.CG | M2
6085 | SELADOR ACRILICO PAREDES INTERNAS/EXTERNAS | MAT. | L | 0.16 | 5 | 0.8
88310U | PINTOR COM ENCARGOS COMPLEMENTARES | SER.CG | H | 0.025 | 9.15 | 0.23
88316U | SERVENTE COM ENCARGOS COMPLEMENTARES | SER.CG | H | 0.006 | 7.18 | 0.04
PREÇO (mão-de-obra): | [5 empty] | 0.19
PREÇO (material): | [5 empty] | 0.88
PREÇO TOTAL (unit.): | [5 empty] | 1.07
LS(%): | [5 empty] | 0.17
BDI(%): | [5 empty] | 0.33
ADM(%): | [5 empty] | 0
TOTAL TAXA: | [5 empty] | 0.5
PREÇO TOTAL UNIT. (c/ taxa): | [5 empty] | 1.57
QUANTIDADE: | [5 empty] | 406.38
PREÇO TOTAL (c/ taxa): | [5 empty] | 638.0166
13.05 | TEXTURA ACRÍLICA, APLICAÇÃO MANUAL EM PAREDE, UMA DEMÃO. AF_09/2016 | SER.CG | M2
38877 | MASSA PARA TEXTURA LISA DE BASE ACRILICA, USO INTERNO E EXTERNO | MAT. | KG | 1.14 | 5.61 | 6.4
88310U | PINTOR COM ENCARGOS COMPLEMENTARES | SER.CG | H | 0.188 | 9.15 | 1.72
88316U | SERVENTE COM ENCARGOS COMPLEMENTARES | SER.CG | H | 0.069 | 7.18 | 0.5
PREÇO (mão-de-obra): | [5 empty] | 1.57
PREÇO (material): | [5 empty] | 7.04
PREÇO TOTAL (unit.): | [5 empty] | 8.61
LS(%): | [5 empty] | 1.37
BDI(%): | [5 empty] | 2.68
ADM(%): | [5 empty] | 0
TOTAL TAXA: | [5 empty] | 4.05
PREÇO TOTAL UNIT. (c/ taxa): | [5 empty] | 12.66
QUANTIDADE: | [5 empty] | 406.38
PREÇO TOTAL (c/ taxa): | [5 empty] | 5144.7708
13.06 | APLICAÇÃO DE FUNDO SELADOR ACRÍLICO EM PAREDES, UMA DEMÃO. AF_06/2014 | SER.CG | M2
6085 | SELADOR ACRILICO PAREDES INTERNAS/EXTERNAS | MAT. | L | 0.16 | 5 | 0.8
88310U | PINTOR COM ENCARGOS COMPLEMENTARES | SER.CG | H | 0.039 | 9.15 | 0.36
88316U | SERVENTE COM ENCARGOS COMPLEMENTARES | SER.CG | H | 0.014 | 7.18 | 0.1
PREÇO (mão-de-obra): | [5 empty] | 0.32
PREÇO (material): | [5 empty] | 0.94
PREÇO TOTAL (unit.): | [5 empty] | 1.26
LS(%): | [5 empty] | 0.28
BDI(%): | [5 empty] | 0.41
ADM(%): | [5 empty] | 0
TOTAL TAXA: | [5 empty] | 0.69
PREÇO TOTAL UNIT. (c/ taxa): | [5 empty] | 1.95
QUANTIDADE: | [5 empty] | 2231.52
PREÇO TOTAL (c/ taxa): | [5 empty] | 4351.464
13.07 | APLICAÇÃO E LIXAMENTO DE MASSA LÁTEX EM PAREDES, DUAS DEMÃOS. AF_06/2014 | SER.CG | M2
3767 | LIXA EM FOLHA PARA PAREDE OU MADEIRA, NUMERO 120 (COR VERMELHA) | MAT. | UN | 0.1 | 0.51 | 0.05
4051 | MASSA CORRIDA PVA PARA PAREDES INTERNAS | MAT. | 18L | 0.0489 | 58.45 | 2.86
88310U | PINTOR COM ENCARGOS COMPLEMENTARES | SER.CG | H | 0.312 | 9.15 | 2.86
88316U | SERVENTE COM ENCARGOS COMPLEMENTARES | SER.CG | H | 0.114 | 7.18 | 0.82
PREÇO (mão-de-obra): | [5 empty] | 2.61
PREÇO (material): | [5 empty] | 3.97
PREÇO TOTAL (unit.): | [5 empty] | 6.58
LS(%): | [5 empty] | 2.28
BDI(%): | [5 empty] | 2.37
ADM(%): | [5 empty] | 0
TOTAL TAXA: | [5 empty] | 4.65
PREÇO TOTAL UNIT. (c/ taxa): | [5 empty] | 11.23
QUANTIDADE: | [5 empty] | 2231.52
PREÇO TOTAL (c/ taxa): | [5 empty] | 25059.9696
13.08 | APLICAÇÃO MANUAL DE PINTURA COM TINTA LÁTEX ACRÍLICA EM PAREDES, DUAS DEMÃOS. | SER.CG | M2
7356 | TINTA ACRILICA PREMIUM, COR BRANCO FOSCO | MAT. | L | 0.33 | 18.21 | 6.01
88310U | PINTOR COM ENCARGOS COMPLEMENTARES | SER.CG | H | 0.187 | 9.15 | 1.71
88316U | SERVENTE COM ENCARGOS COMPLEMENTARES | SER.CG | H | 0.069 | 7.18 | 0.5
PREÇO (mão-de-obra): | [5 empty] | 1.57
PREÇO (material): | [5 empty] | 6.65
PREÇO TOTAL (unit.): | [5 empty] | 8.22
LS(%): | [5 empty] | 1.37
BDI(%): | [5 empty] | 2.56
ADM(%): | [5 empty] | 0
TOTAL TAXA: | [5 empty] | 3.93
PREÇO TOTAL UNIT. (c/ taxa): | [5 empty] | 12.15
QUANTIDADE: | [5 empty] | 2231.52
PREÇO TOTAL (c/ taxa): | [5 empty] | 27112.968
13.09 | Pintura com tinta acrílica em piso de concreto, duas demãos, aplicada com rolo, Novacor piso ou equivalente | SER.CG | M2
01.001.000007.MOD | Ajudante de pintor | M.O. | H | 0.3 | 4.95 | 1.49
01.022.000001.MOD | Pintor | M.O. | H | 0.35 | 6.65 | 2.33
21.004.000014.MAT | Tinta a base de emulsão acrílica para piso | MAT. | L | 0.3 | 11.11 | 3.33
PREÇO (mão-de-obra): | [5 empty] | 3.82
PREÇO (material): | [5 empty] | 3.33
PREÇO TOTAL (unit.): | [5 empty] | 7.15
LS(%): | [5 empty] | 3.33
BDI(%): | [5 empty] | 2.8
ADM(%): | [5 empty] | 0
TOTAL TAXA: | [5 empty] | 6.13
PREÇO TOTAL UNIT. (c/ taxa): | [5 empty] | 13.28
QUANTIDADE: | [5 empty] | 252.48
PREÇO TOTAL (c/ taxa): | [5 empty] | 3352.9344
14 | PISOS
14.01 | REGULARIZACAO DE PISO/BASE EM ARGAMASSA TRACO 1:3 (CIMENTO E AREI A), ESPESSURA 3,0CM, PREPARO MANUAL | SER.CG | M2
4884U | ARGAMASSA TRACO 1:3 (CIMENTO E AREIA), PREPARO MANUAL | SER.CG | M3 | 0.03 | 342.05 | 10.26
88309U | PEDREIRO COM ENCARGOS COMPLEMENTARES | SER.CG | H | 0.25 | 9.15 | 2.29
88316U | SERVENTE COM ENCARGOS COMPLEMENTARES | SER.CG | H | 0.25 | 7.18 | 1.8
PREÇO (mão-de-obra): | [5 empty] | 4.24
PREÇO (material): | [5 empty] | 10.1
PREÇO TOTAL (unit.): | [5 empty] | 14.34
LS(%): | [5 empty] | 3.7
BDI(%): | [5 empty] | 4.84
ADM(%): | [5 empty] | 0
TOTAL TAXA: | [5 empty] | 8.54
PREÇO TOTAL UNIT. (c/ taxa): | [5 empty] | 22.88
QUANTIDADE: | [5 empty] | 1108.17
PREÇO TOTAL (c/ taxa): | [5 empty] | 25354.9296
14.02 | PISO EM CONCRETO 20MPA PREPARO MECANICO, ESPESSURA 7 CM, COM ARMACAO EM TELA SOLDADA | SER.CG | M2
7156 | TELA DE ACO SOLDADA NERVURADA, CA-60, Q-196, (3,11 KG/M2), DIAMETRO DO FIO = 5,0 MM, LARGURA = 2,45 M, ESPACAMENTO DA MALHA = 10 X 10 CM | MAT. | M2 | 1.05 | 13.43 | 14.1
88245U | ARMADOR COM ENCARGOS COMPLEMENTARES | SER.CG | H | 0.02 | 9.15 | 0.18
88309U | PEDREIRO COM ENCARGOS COMPLEMENTARES | SER.CG | H | 0.26 | 9.15 | 2.38
88316U | SERVENTE COM ENCARGOS COMPLEMENTARES | SER.CG | H | 1.94 | 7.18 | 13.93
94970U | CONCRETO FCK = 20MPA, TRAÇO 1:2,7:3 (CIMENTO/ AREIA MÉDIA/ BRITA 1) - PREPARO MECÂNICO COM BETONEIRA 600 L. AF_07/2016 | SER.CG | M3 | 0.07 | 267.81 | 18.75
PREÇO (mão-de-obra): | [5 empty] | 12.17
PREÇO (material): | [5 empty] | 37.17
PREÇO TOTAL (unit.): | [5 empty] | 49.34
LS(%): | [5 empty] | 10.64
BDI(%): | [5 empty] | 16.05
ADM(%): | [5 empty] | 0
TOTAL TAXA: | [5 empty] | 26.69
PREÇO TOTAL UNIT. (c/ taxa): | [5 empty] | 76.03
QUANTIDADE: | [5 empty] | 162.25
PREÇO TOTAL (c/ taxa): | [5 empty] | 12335.8675
14.03 | PISO COM PLACAS TIPO PORCELANATO RETIFICADO POLIDO BEGE DE DIMENSÕES 50X50 CM, COM REJUNTE NA COR MARFIM. | SER.CG | M2
34357 | REJUNTE COLORIDO, CIMENTICIO | MAT. | KG | 0.14 | 3.43 | 0.48
37595 | ARGAMASSA COLANTE TIPO ACIII | MAT. | KG | 8.62 | 1.65 | 14.22
38195 | PISO PORCELANATO POLIIDO, BORDA RETA, EXTRA, FORMATO MAIOR QUE 2025 CM2 | MAT. | M2 | 1.07 | 70.27 | 75.19
88256U | AZULEJISTA OU LADRILHISTA COM ENCARGOS COMPLEMENTARES | SER.CG | H | 0.44 | 9.15 | 4.03
88316U | SERVENTE COM ENCARGOS COMPLEMENTARES | SER.CG | H | 0.2 | 7.18 | 1.44
PREÇO (mão-de-obra): | [5 empty] | 3.86
PREÇO (material): | [5 empty] | 91.49
PREÇO TOTAL (unit.): | [5 empty] | 95.35
LS(%): | [5 empty] | 3.38
BDI(%): | [5 empty] | 26.42
ADM(%): | [5 empty] | 0
TOTAL TAXA: | [5 empty] | 29.8
PREÇO TOTAL UNIT. (c/ taxa): | [5 empty] | 125.15
QUANTIDADE: | [5 empty] | 646.8
PREÇO TOTAL (c/ taxa): | [5 empty] | 80947.02
14.04 | REVESTIMENTO CERÂMICO PARA PISO COM PLACAS DE DIMENSÕES 40X40 CM, PEI4 | SER.CG | M2
1287 | PISO EM CERAMICA ESMALTADA EXTRA, PEI MAIOR OU IGUAL A 4, FORMATO MENOR OU IGUAL A 2025 CM2 | MAT. | M2 | 1.06 | 21.9 | 23.21
1381 | ARGAMASSA OU CIMENTO COLANTE EM PO PARA FIXACAO DE PECAS CERAMICAS | MAT. | KG | 4.86 | 0.54 | 2.62
34357 | REJUNTE COLORIDO, CIMENTICIO | MAT. | KG | 0.24 | 3.43 | 0.82
88256U | AZULEJISTA OU LADRILHISTA COM ENCARGOS COMPLEMENTARES | SER.CG | H | 0.24 | 9.15 | 2.2
88316U | SERVENTE COM ENCARGOS COMPLEMENTARES | SER.CG | H | 0.15 | 7.18 | 1.08
PREÇO (mão-de-obra): | [5 empty] | 2.3
PREÇO (material): | [5 empty] | 27.64
PREÇO TOTAL (unit.): | [5 empty] | 29.94
LS(%): | [5 empty] | 2.01
BDI(%): | [5 empty] | 8.54
ADM(%): | [5 empty] | 0
TOTAL TAXA: | [5 empty] | 10.55
PREÇO TOTAL UNIT. (c/ taxa): | [5 empty] | 40.49
QUANTIDADE: | [5 empty] | 167.72
PREÇO TOTAL (c/ taxa): | [5 empty] | 6790.9828
14.05 | FORRACAO DE PISO COM CARPETE DE POLIPROPILENO,COM SUPERFICIE DE NYLON RHODIANYL, CONSTRUCAO TUFTING, ESPESSURA TOTAL DE8MM, TEXTURA AVELUDADA, MODELO GRAND NYLON PLUS,NA COR BEGEROSADO 243,SOBRE BASE EXISTENTE | SER.CG | M2
11158-E | CARPETE DE POLIPROPILENO, COM SUPERFICIE EM NYLON, ESPESSURA DE 8MM. FORNECIMENTO E COLOCACAO | MAT. | M2 | 1 | 144.38 | 144.38
PREÇO (mão-de-obra): | [5 empty] | 0
PREÇO (material): | [5 empty] | 144.38
PREÇO TOTAL (unit.): | [5 empty] | 144.38
LS(%): | [5 empty] | 0
BDI(%): | [5 empty] | 38.64
ADM(%): | [5 empty] | 0
TOTAL TAXA: | [5 empty] | 38.64
PREÇO TOTAL UNIT. (c/ taxa): | [5 empty] | 183.02
QUANTIDADE: | [5 empty] | 41.17
PREÇO TOTAL (c/ taxa): | [5 empty] | 7534.9334
14.06 | EXECUÇÃO DE PÁTIO/ESTACIONAMENTO EM PISO INTERTRAVADO, COM BLOCO RETANGULAR COR NATURAL DE 20 X 10 CM, ESPESSURA 8 CM. AF_12/2015 | SER.CG | M2
36196 | BLOQUETE/PISO INTERTRAVADO DE CONCRETO - MODELO RETANGULAR/TIJOLINHO/PAVER/HOLANDES/PARALELEPIPEDO, 20 CM X 10 CM, E = 8 CM, RESISTENCIA DE 35 MPA (NBR 9781), COR NATURAL | MAT. | M2 | 1.0031 | 40.05 | 40.17
370 | AREIA MEDIA - COM FRETE) | MAT. | M3 | 0.0568 | 50 | 2.84
4741 | PO DE PEDRA (POSTO PEDREIRA/FORNECEDOR, SEM FRETE) | MAT. | M3 | 0.0087 | 66.04 | 0.57
88260U | CALCETEIRO COM ENCARGOS COMPLEMENTARES | SER.CG | H | 0.2531 | 9.21 | 2.33
88316U | SERVENTE COM ENCARGOS COMPLEMENTARES | SER.CG | H | 0.2531 | 7.18 | 1.82
91277U | PLACA VIBRATÓRIA REVERSÍVEL COM MOTOR 4 TEMPOS A GASOLINA, FORÇA CENTRÍFUGA DE 25 KN (2500 KGF), POTÊNCIA 5,5 CV - CHP DIURNO. AF_08/2015 | SER.CG | CHP | 0.0055 | 6.43 | 0.04
91278U | PLACA VIBRATÓRIA REVERSÍVEL COM MOTOR 4 TEMPOS A GASOLINA, FORÇA CENTRÍFUGA DE 25 KN (2500 KGF), POTÊNCIA 5,5 CV - CHI DIURNO. AF_08/2015 | SER.CG | CHI | 0.1211 | 0.84 | 0.1
91283U | CORTADORA DE PISO COM MOTOR 4 TEMPOS A GASOLINA, POTÊNCIA DE 13 HP, COM DISCO DE CORTE DIAMANTADO SEGMENTADO PARA CONCRETO, DIÂMETRO DE 350 MM, FURO DE 1" (14 X 1") - CHP DIURNO. AF_08/2015 | SER.CG | CHP | 0.0037 | 13.7 | 0.05
91285U | CORTADORA DE PISO COM MOTOR 4 TEMPOS A GASOLINA, POTÊNCIA DE 13 HP, COM DISCO DE CORTE DIAMANTADO SEGMENTADO PARA CONCRETO, DIÂMETRO DE 350 MM, FURO DE 1" (14 X 1") - CHI DIURNO. AF_08/2015 | SER.CG | CHI | 0.1228 | 0.71 | 0.09
PREÇO (mão-de-obra): | [5 empty] | 2.88
PREÇO (material): | [5 empty] | 45.13
PREÇO TOTAL (unit.): | [5 empty] | 48.01
LS(%): | [5 empty] | 2.52
BDI(%): | [5 empty] | 13.53
ADM(%): | [5 empty] | 0
TOTAL TAXA: | [5 empty] | 16.05
PREÇO TOTAL UNIT. (c/ taxa): | [5 empty] | 64.06
QUANTIDADE: | [5 empty] | 115.35
PREÇO TOTAL (c/ taxa): | [5 empty] | 7389.321
15 | RODAPÉS, SOLEIRAS E PEITORIS
15.01 | SOLEIRA EM GRANITO VERDE UBATUBA LARGURA 15 CM SOBRE ARGAMASSA TRAÇO 1:4 (CIMENTO E AREIA) | SER.CG | M
10856D | SOLEIRA PREMOLDADA DE GRANITO VERDE UBATUBA - LARG = 15 CM | MAT. | M | 1 | 34 | 34
73449U | ARGAMASSA CIMENTO/AREIA 1:4 - PREPARO MANUAL - P | SER.CG | M3 | 0.003 | 361.91 | 1.09
88309U | PEDREIRO COM ENCARGOS COMPLEMENTARES | SER.CG | H | 0.4 | 9.15 | 3.66
88316U | SERVENTE COM ENCARGOS COMPLEMENTARES | SER.CG | H | 0.2 | 7.18 | 1.44
PREÇO (mão-de-obra): | [5 empty] | 3.88
PREÇO (material): | [5 empty] | 36.3
PREÇO TOTAL (unit.): | [5 empty] | 40.18
LS(%): | [5 empty] | 3.39
BDI(%): | [5 empty] | 11.66
ADM(%): | [5 empty] | 0
TOTAL TAXA: | [5 empty] | 15.05
PREÇO TOTAL UNIT. (c/ taxa): | [5 empty] | 55.23
QUANTIDADE: | [5 empty] | 63.31
PREÇO TOTAL (c/ taxa): | [5 empty] | 3496.6113
15.02 | PEITORIL EM GRANITO VERDE UBATUBA, 02 peças separadas, larguras de 18cm e 8cm, ASSENTADOS COM ARGAMASSA TRACO 1:4 (CIMENTO E AREIA MEDIA), PREPARO MANUAL DA ARGAMASSA | SER.CG | M
34PGJMD | PEITORIL EM GRANITO VERDE UBATUBA , L= *18* CM, E= *3* CM, CORTE RETO | MAT. | M | 1 | 40.8 | 40.8
34PGJMDD | PEITORIL EM GRANITO VERDE UBATUBA , L= *8* CM, E= *3* CM, CORTE RETO | MAT. | M | 1 | 18.13 | 18.13
88274U | MARMORISTA/GRANITEIRO COM ENCARGOS COMPLEMENTARES | SER.CG | H | 0.52 | 9.15 | 4.76
88316U | SERVENTE COM ENCARGOS COMPLEMENTARES | SER.CG | H | 0.52 | 7.18 | 3.73
88631U | ARGAMASSA TRAÇO 1:4 (CIMENTO E AREIA MÉDIA), PREPARO MANUAL. AF_08/2014 | SER.CG | M3 | 0.004 | 300.71 | 1.2
PREÇO (mão-de-obra): | [5 empty] | 6.05
PREÇO (material): | [5 empty] | 62.58
PREÇO TOTAL (unit.): | [5 empty] | 68.63
LS(%): | [5 empty] | 5.29
BDI(%): | [5 empty] | 19.78
ADM(%): | [5 empty] | 0
TOTAL TAXA: | [5 empty] | 25.07
PREÇO TOTAL UNIT. (c/ taxa): | [5 empty] | 93.7
QUANTIDADE: | [5 empty] | 153.43
PREÇO TOTAL (c/ taxa): | [5 empty] | 14376.391
15.03 | RODAPÉ EM PERFIL "U" DE ALUMÍNIO ANODIZADO | SER.CG | M
2ALM5 | PERFIL ALUMÍNIO ANODIZADO PRETO 1 1/2 X 1 1/2 | MAT. | BARRA 6 M | 0.175 | 25 | 4.38
88256U | AZULEJISTA OU LADRILHISTA COM ENCARGOS COMPLEMENTARES | SER.CG | H | 0.6 | 9.15 | 5.49
88316U | SERVENTE COM ENCARGOS COMPLEMENTARES | SER.CG | H | 0.4 | 7.18 | 2.87
PREÇO (mão-de-obra): | [5 empty] | 5.86
PREÇO (material): | [5 empty] | 6.88
PREÇO TOTAL (unit.): | [5 empty] | 12.74
LS(%): | [5 empty] | 5.12
BDI(%): | [5 empty] | 4.78
ADM(%): | [5 empty] | 0
TOTAL TAXA: | [5 empty] | 9.9
PREÇO TOTAL UNIT. (c/ taxa): | [5 empty] | 22.64
QUANTIDADE: | [5 empty] | 575.2
PREÇO TOTAL (c/ taxa): | [5 empty] | 13022.528
16 | INSTALAÇÕES ELÉTRICAS
16.01 | CABO DE COBRE FLEXÍVEL ISOLADO, 1,5 MM², ANTI-CHAMA 0,6/1,0 KV, PARA CIRCUITOS TERMINAIS - FORNECIMENTO E INSTALAÇÃO. AF_12/2015 | SER.CG | M
21127 | FITA ISOLANTE ADESIVA ANTICHAMA, USO ATE 750 V, EM ROLO DE 19 MM X 5 M | MAT. | UN | 0.009 | 2.64 | 0.02
88247U | AUXILIAR DE ELETRICISTA COM ENCARGOS COMPLEMENTARES | SER.CG | H | 0.024 | 7.45 | 0.18
88264U | ELETRICISTA COM ENCARGOS COMPLEMENTARES | SER.CG | H | 0.024 | 10.15 | 0.24
993 | CABO DE COBRE ISOLAMENTO ANTI-CHAMA 0,6/1KV 1,5MM2 (1 CONDUTOR) TP SINTENAX PIRELLI OU EQUIV | MAT. | M | 1.19 | 1.17 | 1.39
PREÇO (mão-de-obra): | [5 empty] | 0.3
PREÇO (material): | [5 empty] | 1.54
PREÇO TOTAL (unit.): | [5 empty] | 1.84
LS(%): | [5 empty] | 0.26
BDI(%): | [5 empty] | 0.57
ADM(%): | [5 empty] | 0
TOTAL TAXA: | [5 empty] | 0.83
PREÇO TOTAL UNIT. (c/ taxa): | [5 empty] | 2.67
QUANTIDADE: | [5 empty] | 4787.79
PREÇO TOTAL (c/ taxa): | [5 empty] | 12783.3993
16.02 | CABO DE COBRE FLEXÍVEL ISOLADO, 2,5 MM², ANTI-CHAMA 0,6/1,0 KV, PARA CIRCUITOS TERMINAIS - FORNECIMENTO E INSTALAÇÃO. AF_12/2015 | SER.CG | M
1022 | CABO DE COBRE ISOLAMENTO ANTI-CHAMA 0,6/1KV 2,5MM2 (1 CONDUTOR) TP SINTENAX PIRELLI OU EQUIV | MAT. | M | 1.19 | 1.62 | 1.93
21127 | FITA ISOLANTE ADESIVA ANTICHAMA, USO ATE 750 V, EM ROLO DE 19 MM X 5 M | MAT. | UN | 0.009 | 2.64 | 0.02
88247U | AUXILIAR DE ELETRICISTA COM ENCARGOS COMPLEMENTARES | SER.CG | H | 0.03 | 7.45 | 0.22
88264U | ELETRICISTA COM ENCARGOS COMPLEMENTARES | SER.CG | H | 0.03 | 10.15 | 0.3
PREÇO (mão-de-obra): | [5 empty] | 0.38
PREÇO (material): | [5 empty] | 2.1
PREÇO TOTAL (unit.): | [5 empty] | 2.48
LS(%): | [5 empty] | 0.33
BDI(%): | [5 empty] | 0.75
ADM(%): | [5 empty] | 0
TOTAL TAXA: | [5 empty] | 1.08
PREÇO TOTAL UNIT. (c/ taxa): | [5 empty] | 3.56
QUANTIDADE: | [5 empty] | 6703.02
PREÇO TOTAL (c/ taxa): | [5 empty] | 23862.7512
16.03 | CABO DE COBRE FLEXÍVEL ISOLADO, 4 MM², ANTI-CHAMA 0,6/1,0 KV, PARA CIRCUITOS TERMINAIS - FORNECIMENTO E INSTALAÇÃO. AF_12/2015 | SER.CG | M
1021 | CABO DE COBRE ISOLAMENTO ANTI-CHAMA 0,6/1KV 4MM2 (1 CONDUTOR) TP SINTENAX PIRELLI OU EQUIV | MAT. | M | 1.19 | 2.33 | 2.77
21127 | FITA ISOLANTE ADESIVA ANTICHAMA, USO ATE 750 V, EM ROLO DE 19 MM X 5 M | MAT. | UN | 0.009 | 2.64 | 0.02
88247U | AUXILIAR DE ELETRICISTA COM ENCARGOS COMPLEMENTARES | SER.CG | H | 0.04 | 7.45 | 0.3
88264U | ELETRICISTA COM ENCARGOS COMPLEMENTARES | SER.CG | H | 0.04 | 10.15 | 0.41
PREÇO (mão-de-obra): | [5 empty] | 0.5
PREÇO (material): | [5 empty] | 3
PREÇO TOTAL (unit.): | [5 empty] | 3.5
LS(%): | [5 empty] | 0.44
BDI(%): | [5 empty] | 1.06
ADM(%): | [5 empty] | 0
TOTAL TAXA: | [5 empty] | 1.5
PREÇO TOTAL UNIT. (c/ taxa): | [5 empty] | 5
QUANTIDADE: | [5 empty] | 1050
PREÇO TOTAL (c/ taxa): | [5 empty] | 5250
16.04 | CABO DE COBRE FLEXÍVEL ISOLADO, 6 MM², ANTI-CHAMA 0,6/1,0 KV, PARA CIRCUITOS TERMINAIS - FORNECIMENTO E INSTALAÇÃO. AF_12/2015 | SER.CG | M
21127 | FITA ISOLANTE ADESIVA ANTICHAMA, USO ATE 750 V, EM ROLO DE 19 MM X 5 M | MAT. | UN | 0.009 | 2.64 | 0.02
88247U | AUXILIAR DE ELETRICISTA COM ENCARGOS COMPLEMENTARES | SER.CG | H | 0.052 | 7.45 | 0.39
88264U | ELETRICISTA COM ENCARGOS COMPLEMENTARES | SER.CG | H | 0.052 | 10.15 | 0.53
994 | CABO DE COBRE ISOLAMENTO ANTI-CHAMA 0,6/1KV 6MM2 (1 CONDUTOR) TP SINTENAX PIRELLI OU EQUIV | MAT. | M | 1.19 | 3.18 | 3.78
PREÇO (mão-de-obra): | [5 empty] | 0.66
PREÇO (material): | [5 empty] | 4.06
PREÇO TOTAL (unit.): | [5 empty] | 4.72
LS(%): | [5 empty] | 0.57
BDI(%): | [5 empty] | 1.42
ADM(%): | [5 empty] | 0
TOTAL TAXA: | [5 empty] | 1.99
PREÇO TOTAL UNIT. (c/ taxa): | [5 empty] | 6.71
QUANTIDADE: | [5 empty] | 240
PREÇO TOTAL (c/ taxa): | [5 empty] | 1610.4
16.05 | CABO DE COBRE FLEXÍVEL ISOLADO, 10 MM², ANTI-CHAMA 0,6/1,0 KV, PARA CIRCUITOS TERMINAIS - FORNECIMENTO E INSTALAÇÃO. AF_12/2015 | SER.CG | M
1020 | CABO DE COBRE ISOLAMENTO ANTI-CHAMA 0,6/1KV 10MM2 (1 CONDUTOR) TP SINTENAX PIRELLI OU EQUIV | MAT. | M | 1.19 | 5.1 | 6.07
21127 | FITA ISOLANTE ADESIVA ANTICHAMA, USO ATE 750 V, EM ROLO DE 19 MM X 5 M | MAT. | UN | 0.009 | 2.64 | 0.02
88247U | AUXILIAR DE ELETRICISTA COM ENCARGOS COMPLEMENTARES | SER.CG | H | 0.077 | 7.45 | 0.57
88264U | ELETRICISTA COM ENCARGOS COMPLEMENTARES | SER.CG | H | 0.077 | 10.15 | 0.78
PREÇO (mão-de-obra): | [5 empty] | 0.97
PREÇO (material): | [5 empty] | 6.48
PREÇO TOTAL (unit.): | [5 empty] | 7.45
LS(%): | [5 empty] | 0.85
BDI(%): | [5 empty] | 2.22
ADM(%): | [5 empty] | 0
TOTAL TAXA: | [5 empty] | 3.07
PREÇO TOTAL UNIT. (c/ taxa): | [5 empty] | 10.52
QUANTIDADE: | [5 empty] | 240
PREÇO TOTAL (c/ taxa): | [5 empty] | 2524.8
16.06 | CABO DE COBRE FLEXÍVEL ISOLADO, 16 MM², ANTI-CHAMA 0,6/1,0 KV, PARA CIRCUITOS TERMINAIS - FORNECIMENTO E INSTALAÇÃO. AF_12/2015 | SER.CG | M
21127 | FITA ISOLANTE ADESIVA ANTICHAMA, USO ATE 750 V, EM ROLO DE 19 MM X 5 M | MAT. | UN | 0.009 | 2.64 | 0.02
88247U | AUXILIAR DE ELETRICISTA COM ENCARGOS COMPLEMENTARES | SER.CG | H | 0.115 | 7.45 | 0.86
88264U | ELETRICISTA COM ENCARGOS COMPLEMENTARES | SER.CG | H | 0.115 | 10.15 | 1.17
995 | CABO DE COBRE, FLEXIVEL, CLASSE 4 OU 5, ISOLACAO EM PVC/A, ANTICHAMA BWF-B, COBERTURA PVC-ST1, ANTICHAMA BWF-B, 1 CONDUTOR, 0,6/1 KV, SECAO NOMINAL 16 MM2 | MAT. | M | 1.19 | 7.82 | 9.31
PREÇO (mão-de-obra): | [5 empty] | 1.45
PREÇO (material): | [5 empty] | 9.9
PREÇO TOTAL (unit.): | [5 empty] | 11.35
LS(%): | [5 empty] | 1.27
BDI(%): | [5 empty] | 3.38
ADM(%): | [5 empty] | 0
TOTAL TAXA: | [5 empty] | 4.65
PREÇO TOTAL UNIT. (c/ taxa): | [5 empty] | 16
QUANTIDADE: | [5 empty] | 140
PREÇO TOTAL (c/ taxa): | [5 empty] | 2240
16.07 | CABO DE COBRE FLEXÍVEL ISOLADO, 25 MM², ANTI-CHAMA 0,6/1,0 KV, PARA DISTRIBUIÇÃO - FORNECIMENTO E INSTALAÇÃO. AF_12/2015 | SER.CG | M
21127 | FITA ISOLANTE ADESIVA ANTICHAMA, USO ATE 750 V, EM ROLO DE 19 MM X 5 M | MAT. | UN | 0.009 | 2.64 | 0.02
88247U | AUXILIAR DE ELETRICISTA COM ENCARGOS COMPLEMENTARES | SER.CG | H | 0.064 | 7.45 | 0.48
88264U | ELETRICISTA COM ENCARGOS COMPLEMENTARES | SER.CG | H | 0.064 | 10.15 | 0.65
996 | CABO DE COBRE, FLEXIVEL, CLASSE 4 OU 5, ISOLACAO EM PVC/A, ANTICHAMA BWF-B, COBERTURA PVC-ST1, ANTICHAMA BWF-B, 1 CONDUTOR, 0,6/1 KV, SECAO NOMINAL 25 MM2 | MAT. | M | 1.015 | 11.91 | 12.09
PREÇO (mão-de-obra): | [5 empty] | 0.81
PREÇO (material): | [5 empty] | 12.43
PREÇO TOTAL (unit.): | [5 empty] | 13.24
LS(%): | [5 empty] | 0.7
BDI(%): | [5 empty] | 3.74
ADM(%): | [5 empty] | 0
TOTAL TAXA: | [5 empty] | 4.44
PREÇO TOTAL UNIT. (c/ taxa): | [5 empty] | 17.68
QUANTIDADE: | [5 empty] | 70
PREÇO TOTAL (c/ taxa): | [5 empty] | 1237.6
16.08 | CABO DE COBRE FLEXÍVEL ISOLADO, 95 MM², ANTI-CHAMA 0,6/1,0 KV, PARA DISTRIBUIÇÃO - FORNECIMENTO E INSTALAÇÃO. AF_12/2015 | SER.CG | M
21127 | FITA ISOLANTE ADESIVA ANTICHAMA, USO ATE 750 V, EM ROLO DE 19 MM X 5 M | MAT. | UN | 0.009 | 2.64 | 0.02
88247U | AUXILIAR DE ELETRICISTA COM ENCARGOS COMPLEMENTARES | SER.CG | H | 0.128 | 7.45 | 0.95
88264U | ELETRICISTA COM ENCARGOS COMPLEMENTARES | SER.CG | H | 0.128 | 10.15 | 1.3
998 | CABO DE COBRE, FLEXIVEL, CLASSE 4 OU 5, ISOLACAO EM PVC/A, ANTICHAMA BWF-B, COBERTURA PVC-ST1, ANTICHAMA BWF-B, 1 CONDUTOR, 0,6/1 KV, SECAO NOMINAL 95 MM2 | MAT. | M | 1.015 | 43.06 | 43.71
PREÇO (mão-de-obra): | [5 empty] | 1.61
PREÇO (material): | [5 empty] | 44.37
PREÇO TOTAL (unit.): | [5 empty] | 45.98
LS(%): | [5 empty] | 1.41
BDI(%): | [5 empty] | 12.68
ADM(%): | [5 empty] | 0
TOTAL TAXA: | [5 empty] | 14.09
PREÇO TOTAL UNIT. (c/ taxa): | [5 empty] | 60.07
QUANTIDADE: | [5 empty] | 40
PREÇO TOTAL (c/ taxa): | [5 empty] | 2402.8
16.09 | CABO DE COBRE FLEXÍVEL ISOLADO, 150 MM², ANTI-CHAMA 0,6/1,0 KV, PARA DISTRIBUIÇÃO - FORNECIMENTO E INSTALAÇÃO. AF_12/2015 | SER.CG | M
21127 | FITA ISOLANTE ADESIVA ANTICHAMA, USO ATE 750 V, EM ROLO DE 19 MM X 5 M | MAT. | UN | 0.009 | 2.64 | 0.02
88247U | AUXILIAR DE ELETRICISTA COM ENCARGOS COMPLEMENTARES | SER.CG | H | 0.179 | 7.45 | 1.33
88264U | ELETRICISTA COM ENCARGOS COMPLEMENTARES | SER.CG | H | 0.179 | 10.15 | 1.82
999 | CABO DE COBRE, FLEXIVEL, CLASSE 4 OU 5, ISOLACAO EM PVC/A, ANTICHAMA BWF-B, COBERTURA PVC-ST1, ANTICHAMA BWF-B, 1 CONDUTOR, 0,6/1 KV, SECAO NOMINAL 150 MM2 | MAT. | M | 1.015 | 69.45 | 70.49
PREÇO (mão-de-obra): | [5 empty] | 2.26
PREÇO (material): | [5 empty] | 71.41
PREÇO TOTAL (unit.): | [5 empty] | 73.67
LS(%): | [5 empty] | 1.97
BDI(%): | [5 empty] | 20.24
ADM(%): | [5 empty] | 0
TOTAL TAXA: | [5 empty] | 22.21
PREÇO TOTAL UNIT. (c/ taxa): | [5 empty] | 95.88
QUANTIDADE: | [5 empty] | 160
PREÇO TOTAL (c/ taxa): | [5 empty] | 15340.8
16.10 | LUVA PARA ELETRODUTO, PVC, ROSCÁVEL, DN 25 MM (3/4") - FORNECIMENTO E INSTALAÇÃO. | SER.CG | UN
1891 | LUVA PVC ROSCAVEL P/ ELETRODUTO 3/4" | MAT. | UN | 1 | 0.6 | 0.6
88247U | AUXILIAR DE ELETRICISTA COM ENCARGOS COMPLEMENTARES | SER.CG | H | 0.159 | 7.45 | 1.18
88264U | ELETRICISTA COM ENCARGOS COMPLEMENTARES | SER.CG | H | 0.159 | 10.15 | 1.61
PREÇO (mão-de-obra): | [5 empty] | 2
PREÇO (material): | [5 empty] | 1.4
PREÇO TOTAL (unit.): | [5 empty] | 3.4
LS(%): | [5 empty] | 1.75
BDI(%): | [5 empty] | 1.38
ADM(%): | [5 empty] | 0
TOTAL TAXA: | [5 empty] | 3.13
PREÇO TOTAL UNIT. (c/ taxa): | [5 empty] | 6.53
QUANTIDADE: | [5 empty] | 205
PREÇO TOTAL (c/ taxa): | [5 empty] | 1338.65
16.11 | LUVA PARA ELETRODUTO, PVC, ROSCÁVEL, DN 32 MM (1") - FORNECIMENTO E INSTALAÇÃO. | SER.CG | UN
1892 | LUVA PVC ROSCAVEL P/ ELETRODUTO 1" | MAT. | UN | 1 | 0.84 | 0.84
88247U | AUXILIAR DE ELETRICISTA COM ENCARGOS COMPLEMENTARES | SER.CG | H | 0.182 | 7.45 | 1.36
88264U | ELETRICISTA COM ENCARGOS COMPLEMENTARES | SER.CG | H | 0.182 | 10.15 | 1.85
PREÇO (mão-de-obra): | [5 empty] | 2.29
PREÇO (material): | [5 empty] | 1.75
PREÇO TOTAL (unit.): | [5 empty] | 4.04
LS(%): | [5 empty] | 2.01
BDI(%): | [5 empty] | 1.62
ADM(%): | [5 empty] | 0
TOTAL TAXA: | [5 empty] | 3.63
PREÇO TOTAL UNIT. (c/ taxa): | [5 empty] | 7.67
QUANTIDADE: | [5 empty] | 62
PREÇO TOTAL (c/ taxa): | [5 empty] | 475.54
16.12 | LUVA PARA ELETRODUTO, PVC, ROSCÁVEL, DN 40 MM (1 1/4") - FORNECIMENTO E INSTALAÇÃO. | SER.CG | UN
1902 | LUVA PVC ROSCAVEL P/ ELETRODUTO 1.1/4" | MAT. | UN | 1 | 1.3 | 1.3
88247U | AUXILIAR DE ELETRICISTA COM ENCARGOS COMPLEMENTARES | SER.CG | H | 0.208 | 7.45 | 1.55
88264U | ELETRICISTA COM ENCARGOS COMPLEMENTARES | SER.CG | H | 0.208 | 10.15 | 2.11
PREÇO (mão-de-obra): | [5 empty] | 2.62
PREÇO (material): | [5 empty] | 2.34
PREÇO TOTAL (unit.): | [5 empty] | 4.96
LS(%): | [5 empty] | 2.29
BDI(%): | [5 empty] | 1.94
ADM(%): | [5 empty] | 0
TOTAL TAXA: | [5 empty] | 4.23
PREÇO TOTAL UNIT. (c/ taxa): | [5 empty] | 9.19
QUANTIDADE: | [5 empty] | 1
PREÇO TOTAL (c/ taxa): | [5 empty] | 9.19
16.13 | LUVA PARA ELETRODUTO, PVC, ROSCÁVEL, DN 50 MM (1 1/2") - FORNECIMENTO E INSTALAÇÃO. AF_12/2015 | SER.CG | UN
1893 | LUVA EM PVC RIGIDO ROSCAVEL, DE 1 1/2", PARA ELETRODUTO | MAT. | UN | 1 | 1.79 | 1.79
88247U | AUXILIAR DE ELETRICISTA COM ENCARGOS COMPLEMENTARES | SER.CG | H | 0.224 | 7.45 | 1.67
88264U | ELETRICISTA COM ENCARGOS COMPLEMENTARES | SER.CG | H | 0.224 | 10.15 | 2.27
PREÇO (mão-de-obra): | [5 empty] | 2.82
PREÇO (material): | [5 empty] | 2.91
PREÇO TOTAL (unit.): | [5 empty] | 5.73
LS(%): | [5 empty] | 2.47
BDI(%): | [5 empty] | 2.19
ADM(%): | [5 empty] | 0
TOTAL TAXA: | [5 empty] | 4.66
PREÇO TOTAL UNIT. (c/ taxa): | [5 empty] | 10.39
QUANTIDADE: | [5 empty] | 17
PREÇO TOTAL (c/ taxa): | [5 empty] | 176.63
16.14 | LUVA PARA ELETRODUTO, PVC, ROSCÁVEL, DN 110 MM (4") - FORNECIMENTO E INSTALAÇÃO. AF_12/2015 | SER.CG | UN
1895 | LUVA EM PVC RIGIDO ROSCAVEL, DE 4", PARA ELETRODUTO | MAT. | UN | 1 | 13.62 | 13.62
88247U | AUXILIAR DE ELETRICISTA COM ENCARGOS COMPLEMENTARES | SER.CG | H | 0.426 | 7.45 | 3.17
88264U | ELETRICISTA COM ENCARGOS COMPLEMENTARES | SER.CG | H | 0.426 | 10.15 | 4.32
PREÇO (mão-de-obra): | [5 empty] | 5.37
PREÇO (material): | [5 empty] | 15.75
PREÇO TOTAL (unit.): | [5 empty] | 21.12
LS(%): | [5 empty] | 4.69
BDI(%): | [5 empty] | 6.91
ADM(%): | [5 empty] | 0
TOTAL TAXA: | [5 empty] | 11.6
PREÇO TOTAL UNIT. (c/ taxa): | [5 empty] | 32.72
QUANTIDADE: | [5 empty] | 20
PREÇO TOTAL (c/ taxa): | [5 empty] | 654.4
16.15 | CURVA 90 GRAUS PARA ELETRODUTO, PVC, ROSCÁVEL, DN 25 MM (3/4") - FORNECIMENTO E INSTALAÇÃO. | SER.CG | UN
1879 | CURVA PVC 90G P/ ELETRODUTO ROSCAVEL 3/4" | MAT. | UN | 1 | 1.38 | 1.38
88247U | AUXILIAR DE ELETRICISTA COM ENCARGOS COMPLEMENTARES | SER.CG | H | 0.239 | 7.45 | 1.78
88264U | ELETRICISTA COM ENCARGOS COMPLEMENTARES | SER.CG | H | 0.239 | 10.15 | 2.43
PREÇO (mão-de-obra): | [5 empty] | 3.01
PREÇO (material): | [5 empty] | 2.58
PREÇO TOTAL (unit.): | [5 empty] | 5.59
LS(%): | [5 empty] | 2.63
BDI(%): | [5 empty] | 2.2
ADM(%): | [5 empty] | 0
TOTAL TAXA: | [5 empty] | 4.83
PREÇO TOTAL UNIT. (c/ taxa): | [5 empty] | 10.42
QUANTIDADE: | [5 empty] | 381
PREÇO TOTAL (c/ taxa): | [5 empty] | 3970.02
16.16 | CURVA 90 GRAUS PARA ELETRODUTO, PVC, ROSCÁVEL, DN 32 MM (1") - FORNECIMENTO E INSTALAÇÃO. | SER.CG | UN
1884 | CURVA PVC 90G P/ ELETRODUTO ROSCAVEL 1" | MAT. | UN | 1 | 2.1 | 2.1
88247U | AUXILIAR DE ELETRICISTA COM ENCARGOS COMPLEMENTARES | SER.CG | H | 0.273 | 7.45 | 2.03
88264U | ELETRICISTA COM ENCARGOS COMPLEMENTARES | SER.CG | H | 0.273 | 10.15 | 2.77
PREÇO (mão-de-obra): | [5 empty] | 3.44
PREÇO (material): | [5 empty] | 3.47
PREÇO TOTAL (unit.): | [5 empty] | 6.91
LS(%): | [5 empty] | 3
BDI(%): | [5 empty] | 2.65
ADM(%): | [5 empty] | 0
TOTAL TAXA: | [5 empty] | 5.65
PREÇO TOTAL UNIT. (c/ taxa): | [5 empty] | 12.56
QUANTIDADE: | [5 empty] | 30
PREÇO TOTAL (c/ taxa): | [5 empty] | 376.8
16.17 | CURVA 90 GRAUS PARA ELETRODUTO, PVC, ROSCÁVEL, DN 50 MM (1 1/2") - FORNECIMENTO E INSTALAÇÃO. AF_12/2015 | SER.CG | UN
1875 | CURVA PVC 90G P/ ELETRODUTO ROSCAVEL 1 1/2" | MAT. | UN | 1 | 2.87 | 2.87
88247U | AUXILIAR DE ELETRICISTA COM ENCARGOS COMPLEMENTARES | SER.CG | H | 0.326 | 7.45 | 2.43
88264U | ELETRICISTA COM ENCARGOS COMPLEMENTARES | SER.CG | H | 0.326 | 10.15 | 3.31
PREÇO (mão-de-obra): | [5 empty] | 4.11
PREÇO (material): | [5 empty] | 4.5
PREÇO TOTAL (unit.): | [5 empty] | 8.61
LS(%): | [5 empty] | 3.59
BDI(%): | [5 empty] | 3.26
ADM(%): | [5 empty] | 0
TOTAL TAXA: | [5 empty] | 6.85
PREÇO TOTAL UNIT. (c/ taxa): | [5 empty] | 15.46
QUANTIDADE: | [5 empty] | 13
PREÇO TOTAL (c/ taxa): | [5 empty] | 200.98
16.18 | CURVA 90 GRAUS PARA ELETRODUTO, PVC, ROSCÁVEL, DN 75 MM (2 1/2") - FORNECIMENTO E INSTALAÇÃO. AF_12/2015 | SER.CG | UN
1887 | CURVA 90 GRAUS, LONGA, DE PVC RIGIDO ROSCAVEL, DE 2 1/2", PARA ELETRODUTO | MAT. | UN | 1 | 11.91 | 11.91
88247U | AUXILIAR DE ELETRICISTA COM ENCARGOS COMPLEMENTARES | SER.CG | H | 0.463 | 7.45 | 3.45
88264U | ELETRICISTA COM ENCARGOS COMPLEMENTARES | SER.CG | H | 0.463 | 10.15 | 4.7
PREÇO (mão-de-obra): | [5 empty] | 5.83
PREÇO (material): | [5 empty] | 14.23
PREÇO TOTAL (unit.): | [5 empty] | 20.06
LS(%): | [5 empty] | 5.1
BDI(%): | [5 empty] | 6.73
ADM(%): | [5 empty] | 0
TOTAL TAXA: | [5 empty] | 11.83
PREÇO TOTAL UNIT. (c/ taxa): | [5 empty] | 31.89
QUANTIDADE: | [5 empty] | 1
PREÇO TOTAL (c/ taxa): | [5 empty] | 31.89
16.19 | CURVA 90 GRAUS PARA ELETRODUTO, PVC, ROSCÁVEL, DN 110 MM (4") - FORNECIMENTO E INSTALAÇÃO. AF_12/2015 | SER.CG | UN
1878 | CURVA 90 GRAUS, LONGA, DE PVC RIGIDO ROSCAVEL, DE 4", PARA ELETRODUTO | MAT. | UN | 1 | 23.96 | 23.96
88247U | AUXILIAR DE ELETRICISTA COM ENCARGOS COMPLEMENTARES | SER.CG | H | 0.639 | 7.45 | 4.76
88264U | ELETRICISTA COM ENCARGOS COMPLEMENTARES | SER.CG | H | 0.639 | 10.15 | 6.49
PREÇO (mão-de-obra): | [5 empty] | 8.05
PREÇO (material): | [5 empty] | 27.16
PREÇO TOTAL (unit.): | [5 empty] | 35.21
LS(%): | [5 empty] | 7.04
BDI(%): | [5 empty] | 11.3
ADM(%): | [5 empty] | 0
TOTAL TAXA: | [5 empty] | 18.34
PREÇO TOTAL UNIT. (c/ taxa): | [5 empty] | 53.55
QUANTIDADE: | [5 empty] | 2
PREÇO TOTAL (c/ taxa): | [5 empty] | 107.1
16.20 | ELETRODUTO RÍGIDO ROSCÁVEL, PVC, DN 25 MM (3/4"), SEM LUVA - FORNECIMENTO E INSTALAÇÃO. | SER.CG | M
2674 | ELETRODUTO DE PVC RIGIDO ROSCAVEL DE 3/4 ", SEM LUVA | MAT. | M | 1.017 | 2.05 | 2.08
88247U | AUXILIAR DE ELETRICISTA COM ENCARGOS COMPLEMENTARES | SER.CG | H | 0.17 | 7.45 | 1.27
88264U | ELETRICISTA COM ENCARGOS COMPLEMENTARES | SER.CG | H | 0.17 | 10.15 | 1.73
PREÇO (mão-de-obra): | [5 empty] | 2.14
PREÇO (material): | [5 empty] | 2.94
PREÇO TOTAL (unit.): | [5 empty] | 5.08
LS(%): | [5 empty] | 1.87
BDI(%): | [5 empty] | 1.86
ADM(%): | [5 empty] | 0
TOTAL TAXA: | [5 empty] | 3.73
PREÇO TOTAL UNIT. (c/ taxa): | [5 empty] | 8.81
QUANTIDADE: | [5 empty] | 1820.1
PREÇO TOTAL (c/ taxa): | [5 empty] | 16035.081
16.21 | ELETRODUTO RÍGIDO ROSCÁVEL, PVC, DN 32 MM (1"), SEM LUVA - FORNECIMENTO E INSTALAÇÃO. | SER.CG | M
2685 | ELETRODUTO DE PVC RIGIDO ROSCAVEL DE 1 ", SEM LUVA | MAT. | M | 1.017 | 3.21 | 3.26
88247U | AUXILIAR DE ELETRICISTA COM ENCARGOS COMPLEMENTARES | SER.CG | H | 0.194 | 7.45 | 1.45
88264U | ELETRICISTA COM ENCARGOS COMPLEMENTARES | SER.CG | H | 0.194 | 10.15 | 1.97
PREÇO (mão-de-obra): | [5 empty] | 2.44
PREÇO (material): | [5 empty] | 4.24
PREÇO TOTAL (unit.): | [5 empty] | 6.68
LS(%): | [5 empty] | 2.14
BDI(%): | [5 empty] | 2.36
ADM(%): | [5 empty] | 0
TOTAL TAXA: | [5 empty] | 4.5
PREÇO TOTAL UNIT. (c/ taxa): | [5 empty] | 11.18
QUANTIDADE: | [5 empty] | 254.91
PREÇO TOTAL (c/ taxa): | [5 empty] | 2849.8938
16.22 | ELETRODUTO RÍGIDO ROSCÁVEL, PVC, DN 40 MM (1 1/4"), SEM LUVA - FORNECIMENTO E INSTALAÇÃO. | SER.CG | M
2684 | ELETRODUTO DE PVC RIGIDO ROSCAVEL DE 1 1/4 ", SEM LUVA | MAT. | M | 1.017 | 4.27 | 4.34
88247U | AUXILIAR DE ELETRICISTA COM ENCARGOS COMPLEMENTARES | SER.CG | H | 0.221 | 7.45 | 1.65
88264U | ELETRICISTA COM ENCARGOS COMPLEMENTARES | SER.CG | H | 0.221 | 10.15 | 2.24
PREÇO (mão-de-obra): | [5 empty] | 2.78
PREÇO (material): | [5 empty] | 5.45
PREÇO TOTAL (unit.): | [5 empty] | 8.23
LS(%): | [5 empty] | 2.43
BDI(%): | [5 empty] | 2.86
ADM(%): | [5 empty] | 0
TOTAL TAXA: | [5 empty] | 5.29
PREÇO TOTAL UNIT. (c/ taxa): | [5 empty] | 13.52
QUANTIDADE: | [5 empty] | 15.9
PREÇO TOTAL (c/ taxa): | [5 empty] | 214.968
16.23 | ELETRODUTO RÍGIDO ROSCÁVEL, PVC, DN 50 MM (1 1/2"), SEM LUVA - FORNECIMENTO E INSTALAÇÃO. | SER.CG | M
2680 | ELETRODUTO DE PVC RIGIDO ROSCAVEL DE 1 1/2 ", SEM LUVA | MAT. | M | 1.1 | 4.69 | 5.16
88247U | AUXILIAR DE ELETRICISTA COM ENCARGOS COMPLEMENTARES | SER.CG | H | 0.112 | 7.45 | 0.83
88264U | ELETRICISTA COM ENCARGOS COMPLEMENTARES | SER.CG | H | 0.112 | 10.15 | 1.14
PREÇO (mão-de-obra): | [5 empty] | 1.41
PREÇO (material): | [5 empty] | 5.72
PREÇO TOTAL (unit.): | [5 empty] | 7.13
LS(%): | [5 empty] | 1.23
BDI(%): | [5 empty] | 2.24
ADM(%): | [5 empty] | 0
TOTAL TAXA: | [5 empty] | 3.47
PREÇO TOTAL UNIT. (c/ taxa): | [5 empty] | 10.6
QUANTIDADE: | [5 empty] | 87.45
PREÇO TOTAL (c/ taxa): | [5 empty] | 926.97
16.24 | ELETRODUTO RÍGIDO ROSCÁVEL, PVC, DN 75 MM (2 1/2") - FORNECIMENTO E INSTALAÇÃO. AF_12/2015 | SER.CG | M
2682 | ELETRODUTO DE PVC RIGIDO ROSCAVEL DE 2 1/2 ", SEM LUVA | MAT. | M | 1.1 | 11.2 | 12.32
88247U | AUXILIAR DE ELETRICISTA COM ENCARGOS COMPLEMENTARES | SER.CG | H | 0.154 | 7.45 | 1.15
88264U | ELETRICISTA COM ENCARGOS COMPLEMENTARES | SER.CG | H | 0.154 | 10.15 | 1.56
PREÇO (mão-de-obra): | [5 empty] | 1.94
PREÇO (material): | [5 empty] | 13.09
PREÇO TOTAL (unit.): | [5 empty] | 15.03
LS(%): | [5 empty] | 1.7
BDI(%): | [5 empty] | 4.47
ADM(%): | [5 empty] | 0
TOTAL TAXA: | [5 empty] | 6.17
PREÇO TOTAL UNIT. (c/ taxa): | [5 empty] | 21.2
QUANTIDADE: | [5 empty] | 2.65
PREÇO TOTAL (c/ taxa): | [5 empty] | 56.18
16.25 | ELETRODUTO RÍGIDO ROSCÁVEL, PVC, DN 110 MM (4") - FORNECIMENTO E INSTALAÇÃO. AF_12/2015 | SER.CG | M
2683 | ELETRODUTO DE PVC RIGIDO ROSCAVEL DE 4 ", SEM LUVA | MAT. | M | 1.1 | 22.13 | 24.34
88247U | AUXILIAR DE ELETRICISTA COM ENCARGOS COMPLEMENTARES | SER.CG | H | 0.213 | 7.45 | 1.59
88264U | ELETRICISTA COM ENCARGOS COMPLEMENTARES | SER.CG | H | 0.213 | 10.15 | 2.16
PREÇO (mão-de-obra): | [5 empty] | 2.68
PREÇO (material): | [5 empty] | 25.41
PREÇO TOTAL (unit.): | [5 empty] | 28.09
LS(%): | [5 empty] | 2.35
BDI(%): | [5 empty] | 8.14
ADM(%): | [5 empty] | 0
TOTAL TAXA: | [5 empty] | 10.49
PREÇO TOTAL UNIT. (c/ taxa): | [5 empty] | 38.58
QUANTIDADE: | [5 empty] | 78.8
PREÇO TOTAL (c/ taxa): | [5 empty] | 3040.104
16.26 | CAIXA RETANGULAR 4" X 2" BAIXA (0,30 M DO PISO), PVC, INSTALADA EM PAREDE - FORNECIMENTO E INSTALAÇÃO. | SER.CG | UN
1872 | CAIXA PVC 4" X 2" P/ ELETRODUTO " | MAT. | UN | 1 | 1.19 | 1.19
88247U | AUXILIAR DE ELETRICISTA COM ENCARGOS COMPLEMENTARES | SER.CG | H | 0.145 | 7.45 | 1.08
88264U | ELETRICISTA COM ENCARGOS COMPLEMENTARES | SER.CG | H | 0.145 | 10.15 | 1.47
88629U | ARGAMASSA TRAÇO 1:3 (CIMENTO E AREIA MÉDIA), PREPARO MANUAL. AF_08/2014 | SER.CG | M3 | 0.0009 | 339.15 | 0.31
PREÇO (mão-de-obra): | [5 empty] | 1.86
PREÇO (material): | [5 empty] | 2.19
PREÇO TOTAL (unit.): | [5 empty] | 4.05
LS(%): | [5 empty] | 1.62
BDI(%): | [5 empty] | 1.52
ADM(%): | [5 empty] | 0
TOTAL TAXA: | [5 empty] | 3.14
PREÇO TOTAL UNIT. (c/ taxa): | [5 empty] | 7.19
QUANTIDADE: | [5 empty] | 290
PREÇO TOTAL (c/ taxa): | [5 empty] | 2085.1
16.27 | CAIXA RETANGULAR 4" X 4" BAIXA (0,30 M DO PISO), PVC, INSTALADA EM PAREDE - FORNECIMENTO E INSTALAÇÃO. | SER.CG | UN
1873 | CAIXA DE PASSAGEM, EM PVC, DE 4" X 4", PARA ELETRODUTO FLEXIVEL CORRUGADO | MAT. | UN | 1 | 2.38 | 2.38
88247U | AUXILIAR DE ELETRICISTA COM ENCARGOS COMPLEMENTARES | SER.CG | H | 0.166 | 7.45 | 1.24
88264U | ELETRICISTA COM ENCARGOS COMPLEMENTARES | SER.CG | H | 0.166 | 10.15 | 1.69
88629U | ARGAMASSA TRAÇO 1:3 (CIMENTO E AREIA MÉDIA), PREPARO MANUAL. AF_08/2014 | SER.CG | M3 | 0.0012 | 339.15 | 0.41
PREÇO (mão-de-obra): | [5 empty] | 2.14
PREÇO (material): | [5 empty] | 3.57
PREÇO TOTAL (unit.): | [5 empty] | 5.71
LS(%): | [5 empty] | 1.87
BDI(%): | [5 empty] | 2.03
ADM(%): | [5 empty] | 0
TOTAL TAXA: | [5 empty] | 3.9
PREÇO TOTAL UNIT. (c/ taxa): | [5 empty] | 9.61
QUANTIDADE: | [5 empty] | 1
PREÇO TOTAL (c/ taxa): | [5 empty] | 9.61
16.28 | CAIXA OCTOGONAL 3" X 3", PVC, INSTALADA EM LAJE - FORNECIMENTO E INSTALAÇÃO. AF_12/2015 | SER.CG | UN
1871 | CAIXA OCTOGONAL DE FUNDO MOVEL, EM PVC, DE 3" X 3", PARA ELETRODUTO FLEXIVEL CORRUGADO | MAT. | UN | 1 | 2.14 | 2.14
88247U | AUXILIAR DE ELETRICISTA COM ENCARGOS COMPLEMENTARES | SER.CG | H | 0.143 | 7.45 | 1.07
88264U | ELETRICISTA COM ENCARGOS COMPLEMENTARES | SER.CG | H | 0.143 | 10.15 | 1.45
PREÇO (mão-de-obra): | [5 empty] | 1.8
PREÇO (material): | [5 empty] | 2.86
PREÇO TOTAL (unit.): | [5 empty] | 4.66
LS(%): | [5 empty] | 1.57
BDI(%): | [5 empty] | 1.67
ADM(%): | [5 empty] | 0
TOTAL TAXA: | [5 empty] | 3.24
PREÇO TOTAL UNIT. (c/ taxa): | [5 empty] | 7.9
QUANTIDADE: | [5 empty] | 95
PREÇO TOTAL (c/ taxa): | [5 empty] | 750.5
16.29 | CAIXA RETANGULAR 4" X 2" BAIXA (0,30 M DO PISO), METÁLICA, INSTALADA EM PAREDE - FORNECIMENTO E INSTALAÇÃO. AF_12/2015 | SER.CG | UN
2556 | CAIXA DE LUZ "4 X 2" EM ACO ESMALTADA | MAT. | UN | 1 | 1.13 | 1.13
88247U | AUXILIAR DE ELETRICISTA COM ENCARGOS COMPLEMENTARES | SER.CG | H | 0.145 | 7.45 | 1.08
88264U | ELETRICISTA COM ENCARGOS COMPLEMENTARES | SER.CG | H | 0.145 | 10.15 | 1.47
88629U | ARGAMASSA TRAÇO 1:3 (CIMENTO E AREIA MÉDIA), PREPARO MANUAL. AF_08/2014 | SER.CG | M3 | 0.0009 | 339.15 | 0.31
PREÇO (mão-de-obra): | [5 empty] | 1.86
PREÇO (material): | [5 empty] | 2.13
PREÇO TOTAL (unit.): | [5 empty] | 3.99
LS(%): | [5 empty] | 1.63
BDI(%): | [5 empty] | 1.5
ADM(%): | [5 empty] | 0
TOTAL TAXA: | [5 empty] | 3.13
PREÇO TOTAL UNIT. (c/ taxa): | [5 empty] | 7.12
QUANTIDADE: | [5 empty] | 2
PREÇO TOTAL (c/ taxa): | [5 empty] | 14.24
16.30 | CONDULETE PVC RÍGIDO( ENCAIXE PARA ELETRODUTO RÍGIDO Ø 32 MM (1") - 6 ENTRADAS | SER.CG | UN
16.021.000046.MATD | Condulete PVC rígido de encaixe com seis entradas para eletroduto rígido Ø 1" | MAT. | UN | 1 | 8.25 | 8.25
16.022.000002.MAT | Adaptador de encaixe para eletroduto PVC rígido Ø 1" | MAT. | UN | 1 | 1.71 | 1.71
88247U | AUXILIAR DE ELETRICISTA COM ENCARGOS COMPLEMENTARES | SER.CG | H | 0.3 | 7.45 | 2.24
88264U | ELETRICISTA COM ENCARGOS COMPLEMENTARES | SER.CG | H | 0.3 | 10.15 | 3.05
PREÇO (mão-de-obra): | [5 empty] | 3.78
PREÇO (material): | [5 empty] | 11.46
PREÇO TOTAL (unit.): | [5 empty] | 15.24
LS(%): | [5 empty] | 3.3
BDI(%): | [5 empty] | 4.97
ADM(%): | [5 empty] | 0
TOTAL TAXA: | [5 empty] | 8.27
PREÇO TOTAL UNIT. (c/ taxa): | [5 empty] | 23.51
QUANTIDADE: | [5 empty] | 52
PREÇO TOTAL (c/ taxa): | [5 empty] | 1222.52
16.31 | TAMPA CEGA EM PVC 4 X 2" | SER.CG | UN
7543 | TAMPA CEGA EM PVC PARA CONDULETE 4 X 2" | MAT. | UN | 1 | 2.7 | 2.7
88247U | AUXILIAR DE ELETRICISTA COM ENCARGOS COMPLEMENTARES | SER.CG | H | 0.05 | 7.45 | 0.37
PREÇO (mão-de-obra): | [5 empty] | 0.25
PREÇO (material): | [5 empty] | 2.82
PREÇO TOTAL (unit.): | [5 empty] | 3.07
LS(%): | [5 empty] | 0.22
BDI(%): | [5 empty] | 0.88
ADM(%): | [5 empty] | 0
TOTAL TAXA: | [5 empty] | 1.1
PREÇO TOTAL UNIT. (c/ taxa): | [5 empty] | 4.17
QUANTIDADE: | [5 empty] | 88
PREÇO TOTAL (c/ taxa): | [5 empty] | 366.96
16.32 | BUCHA COM ARRUELA EM ZAMAK PARA ELETRODUTO Ø 20 mm 3/4" | SER.CG | UN
16.010.000002.MAT | Arruela em zamak Ø 3/4" | MAT. | UN | 1 | 0.23 | 0.23
16.010.000011.MAT | Bucha em zamak para eletroduto Ø 3/4" | MAT. | UN | 1 | 0.36 | 0.36
88247U | AUXILIAR DE ELETRICISTA COM ENCARGOS COMPLEMENTARES | SER.CG | H | 0.01 | 7.45 | 0.07
88264U | ELETRICISTA COM ENCARGOS COMPLEMENTARES | SER.CG | H | 0.01 | 10.15 | 0.1
PREÇO (mão-de-obra): | [5 empty] | 0.13
PREÇO (material): | [5 empty] | 0.64
PREÇO TOTAL (unit.): | [5 empty] | 0.77
LS(%): | [5 empty] | 0.11
BDI(%): | [5 empty] | 0.23
ADM(%): | [5 empty] | 0
TOTAL TAXA: | [5 empty] | 0.34
PREÇO TOTAL UNIT. (c/ taxa): | [5 empty] | 1.11
QUANTIDADE: | [5 empty] | 1092
PREÇO TOTAL (c/ taxa): | [5 empty] | 1212.12
16.33 | BUCHA COM ARRUELA EM ZAMAK PARA ELETRODUTO Ø 25 mm 1" | SER.CG | UN
16.010.000003.MAT | Arruela em zamak Ø 1" | MAT. | UN | 1 | 0.27 | 0.27
16.010.000012.MAT | Bucha em zamak para eletroduto Ø 1" | MAT. | UN | 1 | 0.46 | 0.46
88247U | AUXILIAR DE ELETRICISTA COM ENCARGOS COMPLEMENTARES | SER.CG | H | 0.01 | 7.45 | 0.07
88264U | ELETRICISTA COM ENCARGOS COMPLEMENTARES | SER.CG | H | 0.01 | 10.15 | 0.1
PREÇO (mão-de-obra): | [5 empty] | 0.13
PREÇO (material): | [5 empty] | 0.78
PREÇO TOTAL (unit.): | [5 empty] | 0.91
LS(%): | [5 empty] | 0.11
BDI(%): | [5 empty] | 0.27
ADM(%): | [5 empty] | 0
TOTAL TAXA: | [5 empty] | 0.38
PREÇO TOTAL UNIT. (c/ taxa): | [5 empty] | 1.29
QUANTIDADE: | [5 empty] | 66
PREÇO TOTAL (c/ taxa): | [5 empty] | 85.14
16.34 | BUCHA COM ARRUELA EM ZAMAK PARA ELETRODUTO Ø 32 mm 1 1/4" | SER.CG | UN
16.010.000006.MAT | Arruela em zamak Ø 1 1/4" | MAT. | UN | 1 | 0.41 | 0.41
16.010.000013.MAT | Bucha em zamak para eletroduto Ø 1 1/4" | MAT. | UN | 1 | 0.55 | 0.55
88247U | AUXILIAR DE ELETRICISTA COM ENCARGOS COMPLEMENTARES | SER.CG | H | 0.03 | 7.45 | 0.22
88264U | ELETRICISTA COM ENCARGOS COMPLEMENTARES | SER.CG | H | 0.03 | 10.15 | 0.3
PREÇO (mão-de-obra): | [5 empty] | 0.38
PREÇO (material): | [5 empty] | 1.11
PREÇO TOTAL (unit.): | [5 empty] | 1.49
LS(%): | [5 empty] | 0.33
BDI(%): | [5 empty] | 0.49
ADM(%): | [5 empty] | 0
TOTAL TAXA: | [5 empty] | 0.82
PREÇO TOTAL UNIT. (c/ taxa): | [5 empty] | 2.31
QUANTIDADE: | [5 empty] | 16
PREÇO TOTAL (c/ taxa): | [5 empty] | 36.96
16.35 | BUCHA COM ARRUELA EM ZAMAK PARA ELETRODUTO Ø 40 mm 1 1/2" | SER.CG | UN
16.010.000007.MAT | Arruela em zamak Ø 1 1/2" | MAT. | UN | 1 | 0.48 | 0.48
16.010.000014.MAT | Bucha em zamak para eletroduto Ø 1 1/2" | MAT. | UN | 1 | 0.78 | 0.78
88247U | AUXILIAR DE ELETRICISTA COM ENCARGOS COMPLEMENTARES | SER.CG | H | 0.04 | 7.45 | 0.3
88264U | ELETRICISTA COM ENCARGOS COMPLEMENTARES | SER.CG | H | 0.04 | 10.15 | 0.41
PREÇO (mão-de-obra): | [5 empty] | 0.5
PREÇO (material): | [5 empty] | 1.46
PREÇO TOTAL (unit.): | [5 empty] | 1.96
LS(%): | [5 empty] | 0.44
BDI(%): | [5 empty] | 0.65
ADM(%): | [5 empty] | 0
TOTAL TAXA: | [5 empty] | 1.09
PREÇO TOTAL UNIT. (c/ taxa): | [5 empty] | 3.05
QUANTIDADE: | [5 empty] | 32
PREÇO TOTAL (c/ taxa): | [5 empty] | 97.6
16.36 | DISJUNTOR MONOPOLAR TIPO DIN, CORRENTE NOMINAL DE 10A - FORNECIMENTO E INSTALAÇÃO. AF_04/2016 | SER.CG | UN
1570 | TERMINAL A COMPRESSAO EM COBRE ESTANHADO PARA CABO 2,5 MM2, 1 FURO E 1 COMPRESSAO, PARA PARAFUSO DE FIXACAO M5 | MAT. | UN | 1 | 0.58 | 0.58
34653 | DISJUNTOR TIPO DIN/IEC, MONOPOLAR DE 6 ATE 32A | MAT. | UN | 1 | 7.59 | 7.59
88247U | AUXILIAR DE ELETRICISTA COM ENCARGOS COMPLEMENTARES | SER.CG | H | 0.035 | 7.45 | 0.26
88264U | ELETRICISTA COM ENCARGOS COMPLEMENTARES | SER.CG | H | 0.035 | 10.15 | 0.36
PREÇO (mão-de-obra): | [5 empty] | 0.44
PREÇO (material): | [5 empty] | 8.35
PREÇO TOTAL (unit.): | [5 empty] | 8.79
LS(%): | [5 empty] | 0.39
BDI(%): | [5 empty] | 2.45
ADM(%): | [5 empty] | 0
TOTAL TAXA: | [5 empty] | 2.84
PREÇO TOTAL UNIT. (c/ taxa): | [5 empty] | 11.63
QUANTIDADE: | [5 empty] | 50
PREÇO TOTAL (c/ taxa): | [5 empty] | 581.5
16.37 | DISJUNTOR MONOPOLAR TIPO DIN, CORRENTE NOMINAL DE 16A - FORNECIMENTO E INSTALAÇÃO. AF_04/2016 | SER.CG | UN
1570 | TERMINAL A COMPRESSAO EM COBRE ESTANHADO PARA CABO 2,5 MM2, 1 FURO E 1 COMPRESSAO, PARA PARAFUSO DE FIXACAO M5 | MAT. | UN | 1 | 0.58 | 0.58
34653 | DISJUNTOR TIPO DIN/IEC, MONOPOLAR DE 6 ATE 32A | MAT. | UN | 1 | 7.59 | 7.59
88247U | AUXILIAR DE ELETRICISTA COM ENCARGOS COMPLEMENTARES | SER.CG | H | 0.048 | 7.45 | 0.36
88264U | ELETRICISTA COM ENCARGOS COMPLEMENTARES | SER.CG | H | 0.048 | 10.15 | 0.49
PREÇO (mão-de-obra): | [5 empty] | 0.6
PREÇO (material): | [5 empty] | 8.41
PREÇO TOTAL (unit.): | [5 empty] | 9.01
LS(%): | [5 empty] | 0.53
BDI(%): | [5 empty] | 2.56
ADM(%): | [5 empty] | 0
TOTAL TAXA: | [5 empty] | 3.09
PREÇO TOTAL UNIT. (c/ taxa): | [5 empty] | 12.1
QUANTIDADE: | [5 empty] | 48
PREÇO TOTAL (c/ taxa): | [5 empty] | 580.8
16.38 | DISJUNTOR MONOPOLAR TIPO DIN, CORRENTE NOMINAL DE 20A - FORNECIMENTO E INSTALAÇÃO. AF_04/2016 | SER.CG | UN
1571 | TERMINAL A COMPRESSAO EM COBRE ESTANHADO PARA CABO 4 MM2, 1 FURO E 1 COMPRESSAO, PARA PARAFUSO DE FIXACAO M5 | MAT. | UN | 1 | 0.76 | 0.76
34653 | DISJUNTOR TIPO DIN/IEC, MONOPOLAR DE 6 ATE 32A | MAT. | UN | 1 | 7.59 | 7.59
88247U | AUXILIAR DE ELETRICISTA COM ENCARGOS COMPLEMENTARES | SER.CG | H | 0.066 | 7.45 | 0.49
88264U | ELETRICISTA COM ENCARGOS COMPLEMENTARES | SER.CG | H | 0.066 | 10.15 | 0.67
PREÇO (mão-de-obra): | [5 empty] | 0.83
PREÇO (material): | [5 empty] | 8.68
PREÇO TOTAL (unit.): | [5 empty] | 9.51
LS(%): | [5 empty] | 0.73
BDI(%): | [5 empty] | 2.74
ADM(%): | [5 empty] | 0
TOTAL TAXA: | [5 empty] | 3.47
PREÇO TOTAL UNIT. (c/ taxa): | [5 empty] | 12.98
QUANTIDADE: | [5 empty] | 5
PREÇO TOTAL (c/ taxa): | [5 empty] | 64.9
16.39 | DISJUNTOR MONOPOLAR TIPO DIN, CORRENTE NOMINAL DE 25A - FORNECIMENTO E INSTALAÇÃO. AF_04/2016 | SER.CG | UN
1571 | TERMINAL A COMPRESSAO EM COBRE ESTANHADO PARA CABO 4 MM2, 1 FURO E 1 COMPRESSAO, PARA PARAFUSO DE FIXACAO M5 | MAT. | UN | 1 | 0.76 | 0.76
34653 | DISJUNTOR TIPO DIN/IEC, MONOPOLAR DE 6 ATE 32A | MAT. | UN | 1 | 7.59 | 7.59
88247U | AUXILIAR DE ELETRICISTA COM ENCARGOS COMPLEMENTARES | SER.CG | H | 0.066 | 7.45 | 0.49
88264U | ELETRICISTA COM ENCARGOS COMPLEMENTARES | SER.CG | H | 0.066 | 10.15 | 0.67
PREÇO (mão-de-obra): | [5 empty] | 0.83
PREÇO (material): | [5 empty] | 8.68
PREÇO TOTAL (unit.): | [5 empty] | 9.51
LS(%): | [5 empty] | 0.73
BDI(%): | [5 empty] | 2.74
ADM(%): | [5 empty] | 0
TOTAL TAXA: | [5 empty] | 3.47
PREÇO TOTAL UNIT. (c/ taxa): | [5 empty] | 12.98
QUANTIDADE: | [5 empty] | 5
PREÇO TOTAL (c/ taxa): | [5 empty] | 64.9
16.40 | DISJUNTOR TRIPOLAR TIPO DIN, CORRENTE NOMINAL DE 10A - FORNECIMENTO E INSTALAÇÃO. AF_04/2016 | SER.CG | UN
1570 | TERMINAL A COMPRESSAO EM COBRE ESTANHADO PARA CABO 2,5 MM2, 1 FURO E 1 COMPRESSAO, PARA PARAFUSO DE FIXACAO M5 | MAT. | UN | 3 | 0.58 | 1.74
34709 | DISJUNTOR TIPO DIN/IEC, TRIPOLAR DE 10 ATE 50A | MAT. | UN | 1 | 53.3 | 53.3
88247U | AUXILIAR DE ELETRICISTA COM ENCARGOS COMPLEMENTARES | SER.CG | H | 0.105 | 7.45 | 0.78
88264U | ELETRICISTA COM ENCARGOS COMPLEMENTARES | SER.CG | H | 0.105 | 10.15 | 1.07
PREÇO (mão-de-obra): | [5 empty] | 1.32
PREÇO (material): | [5 empty] | 55.57
PREÇO TOTAL (unit.): | [5 empty] | 56.89
LS(%): | [5 empty] | 1.16
BDI(%): | [5 empty] | 15.53
ADM(%): | [5 empty] | 0
TOTAL TAXA: | [5 empty] | 16.69
PREÇO TOTAL UNIT. (c/ taxa): | [5 empty] | 73.58
QUANTIDADE: | [5 empty] | 4
PREÇO TOTAL (c/ taxa): | [5 empty] | 294.32
16.41 | DISJUNTOR TRIPOLAR TIPO DIN, CORRENTE NOMINAL DE 20A - FORNECIMENTO E INSTALAÇÃO. AF_04/2016 | SER.CG | UN
1571 | TERMINAL A COMPRESSAO EM COBRE ESTANHADO PARA CABO 4 MM2, 1 FURO E 1 COMPRESSAO, PARA PARAFUSO DE FIXACAO M5 | MAT. | UN | 3 | 0.76 | 2.28
34709 | DISJUNTOR TIPO DIN/IEC, TRIPOLAR DE 10 ATE 50A | MAT. | UN | 1 | 53.3 | 53.3
88247U | AUXILIAR DE ELETRICISTA COM ENCARGOS COMPLEMENTARES | SER.CG | H | 0.199 | 7.45 | 1.48
88264U | ELETRICISTA COM ENCARGOS COMPLEMENTARES | SER.CG | H | 0.199 | 10.15 | 2.02
PREÇO (mão-de-obra): | [5 empty] | 2.51
PREÇO (material): | [5 empty] | 56.57
PREÇO TOTAL (unit.): | [5 empty] | 59.08
LS(%): | [5 empty] | 2.19
BDI(%): | [5 empty] | 16.4
ADM(%): | [5 empty] | 0
TOTAL TAXA: | [5 empty] | 18.59
PREÇO TOTAL UNIT. (c/ taxa): | [5 empty] | 77.67
QUANTIDADE: | [5 empty] | 2
PREÇO TOTAL (c/ taxa): | [5 empty] | 155.34
16.42 | DISJUNTOR TRIPOLAR TIPO DIN, CORRENTE NOMINAL DE 25A - FORNECIMENTO E INSTALAÇÃO. AF_04/2016 | SER.CG | UN
1571 | TERMINAL A COMPRESSAO EM COBRE ESTANHADO PARA CABO 4 MM2, 1 FURO E 1 COMPRESSAO, PARA PARAFUSO DE FIXACAO M5 | MAT. | UN | 3 | 0.76 | 2.28
34709 | DISJUNTOR TIPO DIN/IEC, TRIPOLAR DE 10 ATE 50A | MAT. | UN | 1 | 53.3 | 53.3
88247U | AUXILIAR DE ELETRICISTA COM ENCARGOS COMPLEMENTARES | SER.CG | H | 0.199 | 7.45 | 1.48
88264U | ELETRICISTA COM ENCARGOS COMPLEMENTARES | SER.CG | H | 0.199 | 10.15 | 2.02
PREÇO (mão-de-obra): | [5 empty] | 2.51
PREÇO (material): | [5 empty] | 56.57
PREÇO TOTAL (unit.): | [5 empty] | 59.08
LS(%): | [5 empty] | 2.19
BDI(%): | [5 empty] | 16.4
ADM(%): | [5 empty] | 0
TOTAL TAXA: | [5 empty] | 18.59
PREÇO TOTAL UNIT. (c/ taxa): | [5 empty] | 77.67
QUANTIDADE: | [5 empty] | 4
PREÇO TOTAL (c/ taxa): | [5 empty] | 310.68
16.43 | DISJUNTOR TRIPOLAR TIPO DIN, CORRENTE NOMINAL DE 40A - FORNECIMENTO E INSTALAÇÃO. AF_04/2016 | SER.CG | UN
1574 | TERMINAL A COMPRESSAO EM COBRE ESTANHADO PARA CABO 10 MM2, 1 FURO E 1 COMPRESSAO, PARA PARAFUSO DE FIXACAO M6 | MAT. | UN | 3 | 0.98 | 2.94
34709 | DISJUNTOR TIPO DIN/IEC, TRIPOLAR DE 10 ATE 50A | MAT. | UN | 1 | 53.3 | 53.3
88247U | AUXILIAR DE ELETRICISTA COM ENCARGOS COMPLEMENTARES | SER.CG | H | 0.406 | 7.45 | 3.03
88264U | ELETRICISTA COM ENCARGOS COMPLEMENTARES | SER.CG | H | 0.406 | 10.15 | 4.12
PREÇO (mão-de-obra): | [5 empty] | 5.12
PREÇO (material): | [5 empty] | 58.27
PREÇO TOTAL (unit.): | [5 empty] | 63.39
LS(%): | [5 empty] | 4.47
BDI(%): | [5 empty] | 18.16
ADM(%): | [5 empty] | 0
TOTAL TAXA: | [5 empty] | 22.63
PREÇO TOTAL UNIT. (c/ taxa): | [5 empty] | 86.02
QUANTIDADE: | [5 empty] | 6
PREÇO TOTAL (c/ taxa): | [5 empty] | 516.12
16.44 | DISJUNTOR TRIPOLAR TIPO DIN, CORRENTE NOMINAL DE 50A - FORNECIMENTO E INSTALAÇÃO. AF_04/2016 | SER.CG | UN
1575 | TERMINAL A COMPRESSAO EM COBRE ESTANHADO PARA CABO 16 MM2, 1 FURO E 1 COMPRESSAO, PARA PARAFUSO DE FIXACAO M6 | MAT. | UN | 3 | 1.16 | 3.48
34709 | DISJUNTOR TIPO DIN/IEC, TRIPOLAR DE 10 ATE 50A | MAT. | UN | 1 | 53.3 | 53.3
88247U | AUXILIAR DE ELETRICISTA COM ENCARGOS COMPLEMENTARES | SER.CG | H | 0.568 | 7.45 | 4.23
88264U | ELETRICISTA COM ENCARGOS COMPLEMENTARES | SER.CG | H | 0.568 | 10.15 | 5.77
PREÇO (mão-de-obra): | [5 empty] | 7.16
PREÇO (material): | [5 empty] | 59.62
PREÇO TOTAL (unit.): | [5 empty] | 66.78
LS(%): | [5 empty] | 6.26
BDI(%): | [5 empty] | 19.54
ADM(%): | [5 empty] | 0
TOTAL TAXA: | [5 empty] | 25.8
PREÇO TOTAL UNIT. (c/ taxa): | [5 empty] | 92.58
QUANTIDADE: | [5 empty] | 1
PREÇO TOTAL (c/ taxa): | [5 empty] | 92.58
16.45 | DISJUNTOR TRIPOLAR 63A ATÉ 100A | SER.CG | UN
01.001.000004.MOD | Ajudante de eletricista | M.O. | H | 2 | 4.95 | 9.9
01.009.000001.MOD | Eletricista | M.O. | H | 2 | 7.65 | 15.3
16.004.000043.MAT | Disjuntor tripolar com térmico ajustável e magnético fixo 80/100 A | MAT. | UN | 1 | 368.43 | 368.43
88247U | AUXILIAR DE ELETRICISTA COM ENCARGOS COMPLEMENTARES | SER.CG | H | 2 | 7.45 | 14.9
88264U | ELETRICISTA COM ENCARGOS COMPLEMENTARES | SER.CG | H | 2 | 10.15 | 20.3
PREÇO (mão-de-obra): | [5 empty] | 50.4
PREÇO (material): | [5 empty] | 378.44
PREÇO TOTAL (unit.): | [5 empty] | 428.84
LS(%): | [5 empty] | 44.05
BDI(%): | [5 empty] | 126.54
ADM(%): | [5 empty] | 0
TOTAL TAXA: | [5 empty] | 170.59
PREÇO TOTAL UNIT. (c/ taxa): | [5 empty] | 599.43
QUANTIDADE: | [5 empty] | 3
PREÇO TOTAL (c/ taxa): | [5 empty] | 1798.29
16.46 | DISJUNTOR TERMOMAGNETICO TRIPOLAR EM CAIXA MOLDADA 250A 600V, FORNECIMENTO E INSTALACAO | SER.CG | UN
2393 | DISJUNTOR TERMOMAGNETICO TRIPOLAR 250 A / 600 V, TIPO FXD | MAT. | UN | 1 | 775.19 | 775.19
88247U | AUXILIAR DE ELETRICISTA COM ENCARGOS COMPLEMENTARES | SER.CG | H | 0.4 | 7.45 | 2.98
88264U | ELETRICISTA COM ENCARGOS COMPLEMENTARES | SER.CG | H | 0.4 | 10.15 | 4.06
PREÇO (mão-de-obra): | [5 empty] | 5.04
PREÇO (material): | [5 empty] | 777.19
PREÇO TOTAL (unit.): | [5 empty] | 782.23
LS(%): | [5 empty] | 4.4
BDI(%): | [5 empty] | 210.51
ADM(%): | [5 empty] | 0
TOTAL TAXA: | [5 empty] | 214.91
PREÇO TOTAL UNIT. (c/ taxa): | [5 empty] | 997.14
QUANTIDADE: | [5 empty] | 1
PREÇO TOTAL (c/ taxa): | [5 empty] | 997.14
16.47 | INTERRUPTOR SIMPLES (1 MÓDULO), 10A/250V, INCLUINDO SUPORTE E PLACA - FORNECIMENTO E INSTALAÇÃO. | SER.CG | UN
91946U | SUPORTE PARAFUSADO COM PLACA DE ENCAIXE 4" X 2" MÉDIO (1,30 M DO PISO) PARA PONTO ELÉTRICO - FORNECIMENTO E INSTALAÇÃO. AF_12/2015 | SER.CG | UN | 1 | 8.38 | 8.38
91952U | INTERRUPTOR SIMPLES (1 MÓDULO), 10A/250V, SEM SUPORTE E SEM PLACA - FORNECIMENTO E INSTALAÇÃO. AF_12/2015 | SER.CG | UN | 1 | 9.71 | 9.71
PREÇO (mão-de-obra): | [5 empty] | 3.78
PREÇO (material): | [5 empty] | 14.31
PREÇO TOTAL (unit.): | [5 empty] | 18.09
LS(%): | [5 empty] | 3.31
BDI(%): | [5 empty] | 5.72
ADM(%): | [5 empty] | 0
TOTAL TAXA: | [5 empty] | 9.03
PREÇO TOTAL UNIT. (c/ taxa): | [5 empty] | 27.12
QUANTIDADE: | [5 empty] | 21
PREÇO TOTAL (c/ taxa): | [5 empty] | 569.52
16.48 | INTERRUPTOR PARALELO (1 MÓDULO), 10A/250V, INCLUINDO SUPORTE E PLACA - FORNECIMENTO E INSTALAÇÃO. AF_12/2015 | SER.CG | UN
91946U | SUPORTE PARAFUSADO COM PLACA DE ENCAIXE 4" X 2" MÉDIO (1,30 M DO PISO) PARA PONTO ELÉTRICO - FORNECIMENTO E INSTALAÇÃO. AF_12/2015 | SER.CG | UN | 1 | 8.38 | 8.38
91954U | INTERRUPTOR PARALELO (1 MÓDULO), 10A/250V, SEM SUPORTE E SEM PLACA - FORNECIMENTO E INSTALAÇÃO. AF_12/2015 | SER.CG | UN | 1 | 12.72 | 12.72
PREÇO (mão-de-obra): | [5 empty] | 4.83
PREÇO (material): | [5 empty] | 16.27
PREÇO TOTAL (unit.): | [5 empty] | 21.1
LS(%): | [5 empty] | 4.22
BDI(%): | [5 empty] | 6.78
ADM(%): | [5 empty] | 0
TOTAL TAXA: | [5 empty] | 11
PREÇO TOTAL UNIT. (c/ taxa): | [5 empty] | 32.1
QUANTIDADE: | [5 empty] | 2
PREÇO TOTAL (c/ taxa): | [5 empty] | 64.2
16.49 | INTERRUPTOR SIMPLES (1 MÓDULO) COM 1 TOMADA DE EMBUTIR 2P+T 10 A, INCLUINDO SUPORTE E PLACA - FORNECIMENTO E INSTALAÇÃO. | SER.CG | UN
91946U | SUPORTE PARAFUSADO COM PLACA DE ENCAIXE 4" X 2" MÉDIO (1,30 M DO PISO) PARA PONTO ELÉTRICO - FORNECIMENTO E INSTALAÇÃO. AF_12/2015 | SER.CG | UN | 1 | 8.38 | 8.38
92022U | INTERRUPTOR SIMPLES (1 MÓDULO) COM 1 TOMADA DE EMBUTIR 2P+T 10 A, SEM SUPORTE E SEM PLACA - FORNECIMENTO E INSTALAÇÃO. AF_12/2015 | SER.CG | UN | 1 | 30.63 | 30.63
PREÇO (mão-de-obra): | [5 empty] | 6.9
PREÇO (material): | [5 empty] | 32.11
PREÇO TOTAL (unit.): | [5 empty] | 39.01
LS(%): | [5 empty] | 6.03
BDI(%): | [5 empty] | 12.05
ADM(%): | [5 empty] | 0
TOTAL TAXA: | [5 empty] | 18.08
PREÇO TOTAL UNIT. (c/ taxa): | [5 empty] | 57.09
QUANTIDADE: | [5 empty] | 22
PREÇO TOTAL (c/ taxa): | [5 empty] | 1255.98
16.50 | INTERRUPTOR SIMPLES (2 MÓDULOS), 10A/250V, INCLUINDO SUPORTE E PLACA - FORNECIMENTO E INSTALAÇÃO. | SER.CG | UN
91946U | SUPORTE PARAFUSADO COM PLACA DE ENCAIXE 4" X 2" MÉDIO (1,30 M DO PISO) PARA PONTO ELÉTRICO - FORNECIMENTO E INSTALAÇÃO. AF_12/2015 | SER.CG | UN | 1 | 8.38 | 8.38
91958U | INTERRUPTOR SIMPLES (2 MÓDULOS), 10A/250V, SEM SUPORTE E SEM PLACA - FORNECIMENTO E INSTALAÇÃO. AF_12/2015 | SER.CG | UN | 1 | 18.37 | 18.37
PREÇO (mão-de-obra): | [5 empty] | 5.86
PREÇO (material): | [5 empty] | 20.88
PREÇO TOTAL (unit.): | [5 empty] | 26.74
LS(%): | [5 empty] | 5.12
BDI(%): | [5 empty] | 8.54
ADM(%): | [5 empty] | 0
TOTAL TAXA: | [5 empty] | 13.66
PREÇO TOTAL UNIT. (c/ taxa): | [5 empty] | 40.4
QUANTIDADE: | [5 empty] | 19
PREÇO TOTAL (c/ taxa): | [5 empty] | 767.6
16.51 | INTERRUPTOR SIMPLES (2 MÓDULOS) COM 1 TOMADA DE EMBUTIR 2P+T 10 A, INCLUINDO SUPORTE E PLACA - FORNECIMENTO E INSTALAÇÃO. AF_12/2015 | SER.CG | UN
91946U | SUPORTE PARAFUSADO COM PLACA DE ENCAIXE 4" X 2" MÉDIO (1,30 M DO PISO) PARA PONTO ELÉTRICO - FORNECIMENTO E INSTALAÇÃO. AF_12/2015 | SER.CG | UN | 1 | 8.38 | 8.38
92026U | INTERRUPTOR SIMPLES (2 MÓDULOS) COM 1 TOMADA DE EMBUTIR 2P+T 10 A, SEM SUPORTE E SEM PLACA - FORNECIMENTO E INSTALAÇÃO. AF_12/2015 | SER.CG | UN | 1 | 28.81 | 28.81
PREÇO (mão-de-obra): | [5 empty] | 8.97
PREÇO (material): | [5 empty] | 28.22
PREÇO TOTAL (unit.): | [5 empty] | 37.19
LS(%): | [5 empty] | 7.84
BDI(%): | [5 empty] | 12.06
ADM(%): | [5 empty] | 0
TOTAL TAXA: | [5 empty] | 19.9
PREÇO TOTAL UNIT. (c/ taxa): | [5 empty] | 57.09
QUANTIDADE: | [5 empty] | 1
PREÇO TOTAL (c/ taxa): | [5 empty] | 57.09
16.52 | INTERRUPTOR SIMPLES (3 MÓDULOS), 10A/250V, INCLUINDO SUPORTE E PLACA - FORNECIMENTO E INSTALAÇÃO. | SER.CG | UN
91946U | SUPORTE PARAFUSADO COM PLACA DE ENCAIXE 4" X 2" MÉDIO (1,30 M DO PISO) PARA PONTO ELÉTRICO - FORNECIMENTO E INSTALAÇÃO. AF_12/2015 | SER.CG | UN | 1 | 8.38 | 8.38
91966U | INTERRUPTOR SIMPLES (3 MÓDULOS), 10A/250V, SEM SUPORTE E SEM PLACA - FORNECIMENTO E INSTALAÇÃO. AF_12/2015 | SER.CG | UN | 1 | 43.85 | 43.85
PREÇO (mão-de-obra): | [5 empty] | 7.94
PREÇO (material): | [5 empty] | 44.29
PREÇO TOTAL (unit.): | [5 empty] | 52.23
LS(%): | [5 empty] | 6.94
BDI(%): | [5 empty] | 15.83
ADM(%): | [5 empty] | 0
TOTAL TAXA: | [5 empty] | 22.77
PREÇO TOTAL UNIT. (c/ taxa): | [5 empty] | 75
QUANTIDADE: | [5 empty] | 2
PREÇO TOTAL (c/ taxa): | [5 empty] | 150
16.53 | TOMADA BAIXA DE EMBUTIR (1 MÓDULO), 2P+T 10 A, INCLUINDO SUPORTE E PLACA - FORNECIMENTO E INSTALAÇÃO. AF_12/2015 | SER.CG | UN
91946U | SUPORTE PARAFUSADO COM PLACA DE ENCAIXE 4" X 2" MÉDIO (1,30 M DO PISO) PARA PONTO ELÉTRICO - FORNECIMENTO E INSTALAÇÃO. AF_12/2015 | SER.CG | UN | 1 | 8.38 | 8.38
91998U | TOMADA BAIXA DE EMBUTIR (1 MÓDULO), 2P+T 10 A, SEM SUPORTE E SEM PLACA - FORNECIMENTO E INSTALAÇÃO. AF_12/2015 | SER.CG | UN | 1 | 8.72 | 8.72
PREÇO (mão-de-obra): | [5 empty] | 3.91
PREÇO (material): | [5 empty] | 13.19
PREÇO TOTAL (unit.): | [5 empty] | 17.1
LS(%): | [5 empty] | 3.42
BDI(%): | [5 empty] | 5.48
ADM(%): | [5 empty] | 0
TOTAL TAXA: | [5 empty] | 8.9
PREÇO TOTAL UNIT. (c/ taxa): | [5 empty] | 26
QUANTIDADE: | [5 empty] | 93
PREÇO TOTAL (c/ taxa): | [5 empty] | 2418
16.54 | TOMADA BAIXA DE EMBUTIR (1 MÓDULO), 2P+T 20 A, INCLUINDO SUPORTE E PLACA - FORNECIMENTO E INSTALAÇÃO. | SER.CG | UN
91946U | SUPORTE PARAFUSADO COM PLACA DE ENCAIXE 4" X 2" MÉDIO (1,30 M DO PISO) PARA PONTO ELÉTRICO - FORNECIMENTO E INSTALAÇÃO. AF_12/2015 | SER.CG | UN | 1 | 8.38 | 8.38
91999U | TOMADA BAIXA DE EMBUTIR (1 MÓDULO), 2P+T 20 A, SEM SUPORTE E SEM PLACA - FORNECIMENTO E INSTALAÇÃO. AF_12/2015 | SER.CG | UN | 1 | 12.3 | 12.3
PREÇO (mão-de-obra): | [5 empty] | 3.91
PREÇO (material): | [5 empty] | 16.77
PREÇO TOTAL (unit.): | [5 empty] | 20.68
LS(%): | [5 empty] | 3.42
BDI(%): | [5 empty] | 6.44
ADM(%): | [5 empty] | 0
TOTAL TAXA: | [5 empty] | 9.86
PREÇO TOTAL UNIT. (c/ taxa): | [5 empty] | 30.54
QUANTIDADE: | [5 empty] | 32
PREÇO TOTAL (c/ taxa): | [5 empty] | 977.28
16.55 | INTERRUPTOR COM SENSOR DE PRESENÇA (TETO) | SER.CG | UN
88247U | AUXILIAR DE ELETRICISTA COM ENCARGOS COMPLEMENTARES | SER.CG | H | 0.15 | 7.45 | 1.12
88264U | ELETRICISTA COM ENCARGOS COMPLEMENTARES | SER.CG | H | 0.25 | 10.15 | 2.54
PGJM.55 | INTERRUPTOR COM SENSOR DE PRESENÇA (TETO) | MAT. | UN | 1 | 35 | 35
PREÇO (mão-de-obra): | [5 empty] | 2.66
PREÇO (material): | [5 empty] | 36
PREÇO TOTAL (unit.): | [5 empty] | 38.66
LS(%): | [5 empty] | 2.32
BDI(%): | [5 empty] | 10.96
ADM(%): | [5 empty] | 0
TOTAL TAXA: | [5 empty] | 13.28
PREÇO TOTAL UNIT. (c/ taxa): | [5 empty] | 51.94
QUANTIDADE: | [5 empty] | 24
PREÇO TOTAL (c/ taxa): | [5 empty] | 1246.56
16.56 | INTERRUPTOR COM SENSOR DE PRESENÇA (PAREDE) | SER.CG | UN
88247U | AUXILIAR DE ELETRICISTA COM ENCARGOS COMPLEMENTARES | SER.CG | H | 0.15 | 7.45 | 1.12
88264U | ELETRICISTA COM ENCARGOS COMPLEMENTARES | SER.CG | H | 0.25 | 10.15 | 2.54
PGJM.56 | INTERRUPTOR COM SENSOR DE PRESENÇA (PAREDE) | MAT. | UN | 1 | 30 | 30
PREÇO (mão-de-obra): | [5 empty] | 2.66
PREÇO (material): | [5 empty] | 31
PREÇO TOTAL (unit.): | [5 empty] | 33.66
LS(%): | [5 empty] | 2.32
BDI(%): | [5 empty] | 9.62
ADM(%): | [5 empty] | 0
TOTAL TAXA: | [5 empty] | 11.94
PREÇO TOTAL UNIT. (c/ taxa): | [5 empty] | 45.6
QUANTIDADE: | [5 empty] | 24
PREÇO TOTAL (c/ taxa): | [5 empty] | 1094.4
16.57 | LUMINÁRIA DE EMBUTIR COM ALETAS, PARA LÂMPADA LED, 4 X 10 W, COMPLETA | SER.CG | UN
39386 | LAMPADA LED TUBULAR BIVOLT 9/10 W, BASE G13 | MAT. | UN | 4 | 28.41 | 113.64
88264U | ELETRICISTA COM ENCARGOS COMPLEMENTARES | SER.CG | H | 1 | 10.15 | 10.15
88316U | SERVENTE COM ENCARGOS COMPLEMENTARES | SER.CG | H | 1 | 7.18 | 7.18
PGJM.16.22 | LUMINÁRIA DE EMBUTIR COM ALETAS, PARA 4 LÂMPADAS DE LED | MAT. | UN | 1 | 165 | 165
PREÇO (mão-de-obra): | [5 empty] | 12.33
PREÇO (material): | [5 empty] | 283.64
PREÇO TOTAL (unit.): | [5 empty] | 295.97
LS(%): | [5 empty] | 10.78
BDI(%): | [5 empty] | 82.08
ADM(%): | [5 empty] | 0
TOTAL TAXA: | [5 empty] | 92.86
PREÇO TOTAL UNIT. (c/ taxa): | [5 empty] | 388.83
QUANTIDADE: | [5 empty] | 94
PREÇO TOTAL (c/ taxa): | [5 empty] | 36550.02
16.58 | LUMINÁRIA TIPO BALIZADOR DE PISO/PAREDE COM LÂMPADA LED 3W CIRCULAR | SER.CG | UN
88247U | AUXILIAR DE ELETRICISTA COM ENCARGOS COMPLEMENTARES | SER.CG | H | 0.7 | 7.45 | 5.22
88264U | ELETRICISTA COM ENCARGOS COMPLEMENTARES | SER.CG | H | 0.7 | 10.15 | 7.11
PGJM.16.58 | BALIZADOR DE PISO INCLUSO LAMPADA LED 3W | MAT. | UN | 1 | 39.99 | 39.99
PREÇO (mão-de-obra): | [5 empty] | 8.82
PREÇO (material): | [5 empty] | 43.49
PREÇO TOTAL (unit.): | [5 empty] | 52.31
LS(%): | [5 empty] | 7.71
BDI(%): | [5 empty] | 16.06
ADM(%): | [5 empty] | 0
TOTAL TAXA: | [5 empty] | 23.77
PREÇO TOTAL UNIT. (c/ taxa): | [5 empty] | 76.08
QUANTIDADE: | [5 empty] | 46
PREÇO TOTAL (c/ taxa): | [5 empty] | 3499.68
16.59 | SPOT/ESPETO DE EMBUTIR PISO EM ALUMÍNIO NA COR BRANCA INCLUSIVE LÂMPADA DE LED REFLETORA 8W | SER.CG | UN
88247U | AUXILIAR DE ELETRICISTA COM ENCARGOS COMPLEMENTARES | SER.CG | H | 0.7 | 7.45 | 5.22
88264U | ELETRICISTA COM ENCARGOS COMPLEMENTARES | SER.CG | H | 0.7 | 10.15 | 7.11
PGJM.16.59 | SPOT/ESPETO DE EMBUITIR PISO EM ALUMÍNIO NA COR BRANCA | MAT. | UN | 1 | 49.99 | 49.99
PGJM.59 | LÂMPADA LED AR 70 REFLETORA 8W | MAT. | UN | 1 | 39.99 | 39.99
PREÇO (mão-de-obra): | [5 empty] | 8.82
PREÇO (material): | [5 empty] | 93.48
PREÇO TOTAL (unit.): | [5 empty] | 102.3
LS(%): | [5 empty] | 7.71
BDI(%): | [5 empty] | 29.44
ADM(%): | [5 empty] | 0
TOTAL TAXA: | [5 empty] | 37.15
PREÇO TOTAL UNIT. (c/ taxa): | [5 empty] | 139.45
QUANTIDADE: | [5 empty] | 3
PREÇO TOTAL (c/ taxa): | [5 empty] | 418.35
16.60 | ARANDELA USO EXTERNO , BRANCA, RETANGULAR, 5 VIDROS, COM LÂMPADA DE LED 15W (BASE E27) - FORNECIMENTO E INSTALAÇÃO | SER.CG | UN
88247U | AUXILIAR DE ELETRICISTA COM ENCARGOS COMPLEMENTARES | SER.CG | H | 0.515 | 7.45 | 3.84
88264U | ELETRICISTA COM ENCARGOS COMPLEMENTARES | SER.CG | H | 0.515 | 10.15 | 5.23
PGJM.16.60 | ARANDELA USO EXTERNO , BRANCA, RETANGULAR, 5 VIDROS, COM LÂMPADA DE LED 15W (BASE E27) | MAT. | UN | 1 | 54.9 | 54.9
PREÇO (mão-de-obra): | [5 empty] | 6.49
PREÇO (material): | [5 empty] | 57.48
PREÇO TOTAL (unit.): | [5 empty] | 63.97
LS(%): | [5 empty] | 5.67
BDI(%): | [5 empty] | 18.63
ADM(%): | [5 empty] | 0
TOTAL TAXA: | [5 empty] | 24.3
PREÇO TOTAL UNIT. (c/ taxa): | [5 empty] | 88.27
QUANTIDADE: | [5 empty] | 36
PREÇO TOTAL (c/ taxa): | [5 empty] | 3177.72
16.61 | LUMINÁRIA PLAFONIER DE EMBUTIR COM LÂMPADA DE LED 15W | SER.CG | UN
3803 | LUMINARIA PLAFON REDONDO COM VIDRO FOSCO DIAMETRO *25* CM, PARA 1 LAMPADA, BASE E27, POTENCIA MAXIMA 40/60 W (NAO INCLUI LAMPADA) | MAT. | UN | 1 | 39.09 | 39.09
73PGJM | LAMPADA LED 15 W BIVOLT BRANCA, FORMATO TRADICIONAL (BASE E27) | MAT. | UN | 1 | 21 | 21
88247U | AUXILIAR DE ELETRICISTA COM ENCARGOS COMPLEMENTARES | SER.CG | H | 0.8 | 7.45 | 5.96
88264U | ELETRICISTA COM ENCARGOS COMPLEMENTARES | SER.CG | H | 0.8 | 10.15 | 8.12
PREÇO (mão-de-obra): | [5 empty] | 10.08
PREÇO (material): | [5 empty] | 64.09
PREÇO TOTAL (unit.): | [5 empty] | 74.17
LS(%): | [5 empty] | 8.81
BDI(%): | [5 empty] | 22.21
ADM(%): | [5 empty] | 0
TOTAL TAXA: | [5 empty] | 31.02
PREÇO TOTAL UNIT. (c/ taxa): | [5 empty] | 105.19
QUANTIDADE: | [5 empty] | 60
PREÇO TOTAL (c/ taxa): | [5 empty] | 6311.4
16.62 | LUMINÁRIA PENDENTE RETANGULAR COM 2 LUMINÁRIAS TUBULARES T5 E 2 DICRÓICAS GU10 4,5W - FORNECIMENTO E INSTALAÇÃO | SER.CG | UN
88247U | AUXILIAR DE ELETRICISTA COM ENCARGOS COMPLEMENTARES | SER.CG | H | 2 | 7.45 | 14.9
88264U | ELETRICISTA COM ENCARGOS COMPLEMENTARES | SER.CG | H | 2 | 10.15 | 20.3
PGJM.62 | LUMINÁRIA PENDENTE RETANGULAR COM 2 LUMINÁRIAS TUBULARES T5 E 2 DICRÓICAS GU10 4,5W | MAT. | UN | 1 | 455 | 455
PREÇO (mão-de-obra): | [5 empty] | 25.2
PREÇO (material): | [5 empty] | 465.01
PREÇO TOTAL (unit.): | [5 empty] | 490.21
LS(%): | [5 empty] | 22.02
BDI(%): | [5 empty] | 137.07
ADM(%): | [5 empty] | 0
TOTAL TAXA: | [5 empty] | 159.09
PREÇO TOTAL UNIT. (c/ taxa): | [5 empty] | 649.3
QUANTIDADE: | [5 empty] | 1
PREÇO TOTAL (c/ taxa): | [5 empty] | 649.3
16.63 | ARANDELA DECORATIVA LED DUPLO FACHO , INCLUSIVE 2 LÂMPADAS DE LED 4 W - FORNECIMENTO E INSTALAÇÃO | SER.CG | UN
88247U | AUXILIAR DE ELETRICISTA COM ENCARGOS COMPLEMENTARES | SER.CG | H | 1 | 7.45 | 7.45
88264U | ELETRICISTA COM ENCARGOS COMPLEMENTARES | SER.CG | H | 1 | 10.15 | 10.15
PGJM.16.63 | ARANDELA DECORATIVA LED DUPLO FACHO , INCLUSIVE 2 LÂMPADAS DE LED 4 W | MAT. | UN | 1 | 150 | 150
PREÇO (mão-de-obra): | [5 empty] | 12.6
PREÇO (material): | [5 empty] | 155
PREÇO TOTAL (unit.): | [5 empty] | 167.6
LS(%): | [5 empty] | 11.01
BDI(%): | [5 empty] | 47.8
ADM(%): | [5 empty] | 0
TOTAL TAXA: | [5 empty] | 58.81
PREÇO TOTAL UNIT. (c/ taxa): | [5 empty] | 226.41
QUANTIDADE: | [5 empty] | 12
PREÇO TOTAL (c/ taxa): | [5 empty] | 2716.92
16.64 | SPOT BALIZADOR LED 9W DE EMBUTIR PISO EM ALUMÍNIO NA COR BRANCA - FORNECIMENTO E INSTALAÇÃO | SER.CG | UN
88247U | AUXILIAR DE ELETRICISTA COM ENCARGOS COMPLEMENTARES | SER.CG | H | 1 | 7.45 | 7.45
88264U | ELETRICISTA COM ENCARGOS COMPLEMENTARES | SER.CG | H | 1 | 10.15 | 10.15
PGJM.16.64 | SPOT BALIZADOR LED 9W DE EMBUTIR PISO EM ALUMÍNIO NA COR BRANCA | MAT. | UN | 1 | 87 | 87
PREÇO (mão-de-obra): | [5 empty] | 12.6
PREÇO (material): | [5 empty] | 92
PREÇO TOTAL (unit.): | [5 empty] | 104.6
LS(%): | [5 empty] | 11.01
BDI(%): | [5 empty] | 30.94
ADM(%): | [5 empty] | 0
TOTAL TAXA: | [5 empty] | 41.95
PREÇO TOTAL UNIT. (c/ taxa): | [5 empty] | 146.55
QUANTIDADE: | [5 empty] | 3
PREÇO TOTAL (c/ taxa): | [5 empty] | 439.65
16.65 | FITA LED 12 V (5 M) + FONTE BIVOLT - FORNECIMENTO E INSTALAÇÃO | SER.CG | UN
88264U | ELETRICISTA COM ENCARGOS COMPLEMENTARES | SER.CG | H | 0.8 | 10.15 | 8.12
PGJM.16.65 | FITA LED 12 V (5 M) + FONTE BIVOLT | MAT. | UN | 1 | 36 | 36
PREÇO (mão-de-obra): | [5 empty] | 6.12
PREÇO (material): | [5 empty] | 38
PREÇO TOTAL (unit.): | [5 empty] | 44.12
LS(%): | [5 empty] | 5.35
BDI(%): | [5 empty] | 13.24
ADM(%): | [5 empty] | 0
TOTAL TAXA: | [5 empty] | 18.59
PREÇO TOTAL UNIT. (c/ taxa): | [5 empty] | 62.71
QUANTIDADE: | [5 empty] | 1
PREÇO TOTAL (c/ taxa): | [5 empty] | 62.71
16.66 | LUMINÁRIA DE EMERGÊNCIA 30 LEDS, 3W, BIVOLT, AUTONOMIA 12 HS - FORNECIMENTO E INSTALAÇÃO | SER.CG | UN
88264U | ELETRICISTA COM ENCARGOS COMPLEMENTARES | SER.CG | H | 0.5 | 10.15 | 5.08
PGJM.16.31 | LUMINÁRIA DE EMERGÊNCIA 30 LEDS 3 W BIVOLT | MAT. | UN | 1 | 33 | 33
PREÇO (mão-de-obra): | [5 empty] | 3.83
PREÇO (material): | [5 empty] | 34.25
PREÇO TOTAL (unit.): | [5 empty] | 38.08
LS(%): | [5 empty] | 3.34
BDI(%): | [5 empty] | 11.08
ADM(%): | [5 empty] | 0
TOTAL TAXA: | [5 empty] | 14.42
PREÇO TOTAL UNIT. (c/ taxa): | [5 empty] | 52.5
QUANTIDADE: | [5 empty] | 30
PREÇO TOTAL (c/ taxa): | [5 empty] | 1575
16.67 | QUADRO DE DISTRIBUICAO DE ENERGIA DE EMBUTIR, EM CHAPA METALICA, PARA 18 DISJUNTORES TERMOMAGNETICOS MONOPOLARES, COM BARRAMENTO TRIFASICO E NEUTRO, FORNECIMENTO E INSTALACAO | SER.CG | UN
12038D | QUADRO DE DISTRIBUICAO COM BARRAMENTO TRIFASICO, DE EMBUTIR, EM CHAPA DE ACO GALVANIZADO, PARA 18 DISJUNTORES DIN, 100 A | MAT. | UN | 1 | 277.15 | 277.15
88247U | AUXILIAR DE ELETRICISTA COM ENCARGOS COMPLEMENTARES | SER.CG | H | 2.5 | 7.45 | 18.63
88264U | ELETRICISTA COM ENCARGOS COMPLEMENTARES | SER.CG | H | 2.5 | 10.15 | 25.38
PREÇO (mão-de-obra): | [5 empty] | 31.5
PREÇO (material): | [5 empty] | 289.66
PREÇO TOTAL (unit.): | [5 empty] | 321.16
LS(%): | [5 empty] | 27.53
BDI(%): | [5 empty] | 93.31
ADM(%): | [5 empty] | 0
TOTAL TAXA: | [5 empty] | 120.84
PREÇO TOTAL UNIT. (c/ taxa): | [5 empty] | 442
QUANTIDADE: | [5 empty] | 1
PREÇO TOTAL (c/ taxa): | [5 empty] | 442
16.68 | QUADRO DE DISTRIBUICAO DE ENERGIA DE SOBREPOR, EM CHAPA METALICA, PARA 18 DISJUNTORES TERMOMAGNETICOS MONOPOLARES, COM BARRAMENTO TRIFASICO E NEUTRO, FORNECIMENTO E INSTALACAO | SER.CG | UN
12038 | QUADRO DE DISTRIBUICAO COM BARRAMENTO TRIFASICO, DE SOBREPOR, EM CHAPA DE ACO GALVANIZADO, PARA 18 DISJUNTORES DIN, 100 A | MAT. | UN | 1 | 277.15 | 277.15
88247U | AUXILIAR DE ELETRICISTA COM ENCARGOS COMPLEMENTARES | SER.CG | H | 2.5 | 7.45 | 18.63
88264U | ELETRICISTA COM ENCARGOS COMPLEMENTARES | SER.CG | H | 2.5 | 10.15 | 25.38
PREÇO (mão-de-obra): | [5 empty] | 31.5
PREÇO (material): | [5 empty] | 289.66
PREÇO TOTAL (unit.): | [5 empty] | 321.16
LS(%): | [5 empty] | 27.53
BDI(%): | [5 empty] | 93.31
ADM(%): | [5 empty] | 0
TOTAL TAXA: | [5 empty] | 120.84
PREÇO TOTAL UNIT. (c/ taxa): | [5 empty] | 442
QUANTIDADE: | [5 empty] | 4
PREÇO TOTAL (c/ taxa): | [5 empty] | 1768
16.69 | QUADRO DE DISTRIBUIÇÃO DE ENERGIA COM BARRAMENTO TRIFÁSICO, DE SOBREPOR EM CHAPA METÁLICA, PARA 24 DISJUNTORES DIN 100 A | SER.CG | UN
39757D | QUADRO DE DISTRIBUICAO COM BARRAMENTO TRIFASICO, DE SOBREPOR, EM CHAPA DE ACO GALVANIZADO, PARA 24 DISJUNTORES DIN, 100 A | MAT. | UN | 1 | 378.65 | 378.65
88247U | AUXILIAR DE ELETRICISTA COM ENCARGOS COMPLEMENTARES | SER.CG | H | 2.5 | 7.45 | 18.63
88264U | ELETRICISTA COM ENCARGOS COMPLEMENTARES | SER.CG | H | 2.5 | 10.15 | 25.38
PREÇO (mão-de-obra): | [5 empty] | 31.5
PREÇO (material): | [5 empty] | 391.16
PREÇO TOTAL (unit.): | [5 empty] | 422.66
LS(%): | [5 empty] | 27.53
BDI(%): | [5 empty] | 120.47
ADM(%): | [5 empty] | 0
TOTAL TAXA: | [5 empty] | 148
PREÇO TOTAL UNIT. (c/ taxa): | [5 empty] | 570.66
QUANTIDADE: | [5 empty] | 3
PREÇO TOTAL (c/ taxa): | [5 empty] | 1711.98
16.70 | QUADRO DE DISTRIBUIÇÃO DE ENERGIA COM BARRAMENTO TRIFÁSICO, DE SOBREPOR EM CHAPA METÁLICA, PARA 54 DISJUNTORES DIN 225 A | SER.CG | UN
88247U | AUXILIAR DE ELETRICISTA COM ENCARGOS COMPLEMENTARES | SER.CG | H | 2.5 | 7.45 | 18.63
88264U | ELETRICISTA COM ENCARGOS COMPLEMENTARES | SER.CG | H | 2.5 | 10.15 | 25.38
PGJM.16.70 | QUADRO DE DISTRIBUICAO COM BARRAMENTO TRIFASICO, DE SOBREPOR, EM CHAPA DE ACO GALVANIZADO, PARA 54 DISJUNTORES DIN, 225 A | MAT. | UN | 1 | 910 | 910
PREÇO (mão-de-obra): | [5 empty] | 31.5
PREÇO (material): | [5 empty] | 922.51
PREÇO TOTAL (unit.): | [5 empty] | 954.01
LS(%): | [5 empty] | 27.53
BDI(%): | [5 empty] | 262.66
ADM(%): | [5 empty] | 0
TOTAL TAXA: | [5 empty] | 290.19
PREÇO TOTAL UNIT. (c/ taxa): | [5 empty] | 1244.2
QUANTIDADE: | [5 empty] | 1
PREÇO TOTAL (c/ taxa): | [5 empty] | 1244.2
16.71 | ELETROCALHA PERFURADA EM CHAPA DE AÇO GALVANIZADO # 22, TIPO "U", COM TAMPA LARGURA 100 MM X ALTURA 100 MM, INSTALAÇÃO SUPERIOR, INCLUSIVE TODOS OS ACESSÓRIOS | SER.CG | M
16.027.000038.MAT | Barra roscada em aço Ø 1/4", comprimento 1 m, bicromatizada ou zincada | MAT. | M | 1.6 | 3.7 | 5.92
16.027.000040.MAT | Porca sextavada de aço galvanizado Ø 1/4" | MAT. | UN | 5.3367 | 7.86 | 41.95
16.027.000041.MAT | Arruela em aço galvanizado Ø 1/4" | MAT. | UN | 5.34 | 0.12 | 0.64
16.027.000059.MAT | Tampa de encaixe para eletrocalha aço galvanizado perfurada ou lisa, 100 mm | MAT. | M | 1.05 | 7.5 | 7.88
16.027.000065.MAT | Eletrocalha aço galvanizado # 22, perfurada tipo "U", sem tampa 100 x 100 mm | MAT. | M | 1.05 | 17.71 | 18.6
16.027.000095.MAT | Prolongador para tirante rosqueado de 1/4" x 50 mm | MAT. | UN | 1.3333 | 3.35 | 4.47
16.027.000096.MAT | Parafuso lentilha 1/4 x 1/2" | MAT. | UN | 2.67 | 0.61 | 1.63
16.027.000103.MAT | Tala auto portante para emenda 100 mm | MAT. | UN | 0.67 | 6.32 | 4.23
16.027.000106.MAT | Suporte suspensão omega para eletrocalha 100 x 100 mm (largura x aba) | MAT. | UN | 0.67 | 4.29 | 2.87
16.113.001035.SER | Tiro com pistola para fixação de pino Ø 1/4" em concreto, inclusive cartucho e pino | SER.CG | UN | 1.3333 | 7.97 | 10.63
88247U | AUXILIAR DE ELETRICISTA COM ENCARGOS COMPLEMENTARES | SER.CG | H | 0.6 | 7.45 | 4.47
88264U | ELETRICISTA COM ENCARGOS COMPLEMENTARES | SER.CG | H | 0.6 | 10.15 | 6.09
PREÇO (mão-de-obra): | [5 empty] | 8.4
PREÇO (material): | [5 empty] | 100.97
PREÇO TOTAL (unit.): | [5 empty] | 109.37
LS(%): | [5 empty] | 7.34
BDI(%): | [5 empty] | 31.24
ADM(%): | [5 empty] | 0
TOTAL TAXA: | [5 empty] | 38.58
PREÇO TOTAL UNIT. (c/ taxa): | [5 empty] | 147.95
QUANTIDADE: | [5 empty] | 121
PREÇO TOTAL (c/ taxa): | [5 empty] | 17901.95
16.72 | CURVA HORIZONTAL 90º 100 X 100 MM CHAPA 22 - FORNECIMENTO E INSTALAÇÃO | SER.CG | UN
88247U | AUXILIAR DE ELETRICISTA COM ENCARGOS COMPLEMENTARES | SER.CG | H | 0.3 | 7.45 | 2.24
PGJM.16.72 | CURVA HORIZONTAL 90º 100 X 100 MM CHAPA 22 | MAT. | UN | 1 | 25 | 25
PREÇO (mão-de-obra): | [5 empty] | 1.49
PREÇO (material): | [5 empty] | 25.75
PREÇO TOTAL (unit.): | [5 empty] | 27.24
LS(%): | [5 empty] | 1.3
BDI(%): | [5 empty] | 7.63
ADM(%): | [5 empty] | 0
TOTAL TAXA: | [5 empty] | 8.93
PREÇO TOTAL UNIT. (c/ taxa): | [5 empty] | 36.17
QUANTIDADE: | [5 empty] | 1
PREÇO TOTAL (c/ taxa): | [5 empty] | 36.17
16.73 | SAÍDA HORIZONTAL PARA ELETRODUTO 100 X 100 MM - 1 1/2 - FORNECIEMNTO E INSTALAÇÃO | SER.CG | UN
88247U | AUXILIAR DE ELETRICISTA COM ENCARGOS COMPLEMENTARES | SER.CG | H | 0.3 | 7.45 | 2.24
PGJM.16.73 | SAÍDA HORIZONTAL PARA ELETRODUTO 100 X 100 MM - 1 1/2 | MAT. | UN | 1 | 1.95 | 1.95
PREÇO (mão-de-obra): | [5 empty] | 1.49
PREÇO (material): | [5 empty] | 2.7
PREÇO TOTAL (unit.): | [5 empty] | 4.19
LS(%): | [5 empty] | 1.3
BDI(%): | [5 empty] | 1.46
ADM(%): | [5 empty] | 0
TOTAL TAXA: | [5 empty] | 2.76
PREÇO TOTAL UNIT. (c/ taxa): | [5 empty] | 6.95
QUANTIDADE: | [5 empty] | 9
PREÇO TOTAL (c/ taxa): | [5 empty] | 62.55
16.74 | TÊ HORIZONTAL 90º 100 X 100 MM -CHAPA 22 - FORNECIMENTO E INSTALAÇÃO | SER.CG | UN
88247U | AUXILIAR DE ELETRICISTA COM ENCARGOS COMPLEMENTARES | SER.CG | H | 0.3 | 7.45 | 2.24
PGJM.16.74 | TÊ HORIZONTAL 90 º 100 X 100 MM - CHAPA 22 | MAT. | UN | 1 | 18.95 | 18.95
PREÇO (mão-de-obra): | [5 empty] | 1.49
PREÇO (material): | [5 empty] | 19.7
PREÇO TOTAL (unit.): | [5 empty] | 21.19
LS(%): | [5 empty] | 1.3
BDI(%): | [5 empty] | 6.01
ADM(%): | [5 empty] | 0
TOTAL TAXA: | [5 empty] | 7.31
PREÇO TOTAL UNIT. (c/ taxa): | [5 empty] | 28.5
QUANTIDADE: | [5 empty] | 1
PREÇO TOTAL (c/ taxa): | [5 empty] | 28.5
16.75 | TAMPA PARA TÊ HORIZONTAL 90º 100 X 100 MM -CHAPA 22 - FORNECIMENTO E INSTALAÇÃO | SER.CG | UN
88247U | AUXILIAR DE ELETRICISTA COM ENCARGOS COMPLEMENTARES | SER.CG | H | 0.15 | 7.45 | 1.12
PGJM.16.75 | TAMPA PARA TÊ HORIZONTAL 90 º 100 X 100 MM - CHAPA 22 | MAT. | UN | 1 | 8.95 | 8.95
PREÇO (mão-de-obra): | [5 empty] | 0.74
PREÇO (material): | [5 empty] | 9.33
PREÇO TOTAL (unit.): | [5 empty] | 10.07
LS(%): | [5 empty] | 0.65
BDI(%): | [5 empty] | 2.86
ADM(%): | [5 empty] | 0
TOTAL TAXA: | [5 empty] | 3.51
PREÇO TOTAL UNIT. (c/ taxa): | [5 empty] | 13.58
QUANTIDADE: | [5 empty] | 1
PREÇO TOTAL (c/ taxa): | [5 empty] | 13.58
16.76 | TAMPA PARA CURVA HORIZONTAL 90º 100 X 100 MM -CHAPA 22 - FORNECIMENTO E INSTALAÇÃO | SER.CG | UN
88247U | AUXILIAR DE ELETRICISTA COM ENCARGOS COMPLEMENTARES | SER.CG | H | 0.15 | 7.45 | 1.12
PGJM.16.76 | TAMPA PARA CURVA HORIZONTAL 90º 100 X 100 MM CHAPA 22 | MAT. | UN | 1 | 7.95 | 7.95
PREÇO (mão-de-obra): | [5 empty] | 0.74
PREÇO (material): | [5 empty] | 8.33
PREÇO TOTAL (unit.): | [5 empty] | 9.07
LS(%): | [5 empty] | 0.65
BDI(%): | [5 empty] | 2.6
ADM(%): | [5 empty] | 0
TOTAL TAXA: | [5 empty] | 3.25
PREÇO TOTAL UNIT. (c/ taxa): | [5 empty] | 12.32
QUANTIDADE: | [5 empty] | 1
PREÇO TOTAL (c/ taxa): | [5 empty] | 12.32
16.77 | ELETRODUTO FLEXÍVEL CORRUGADO, PVC, DN 25 MM (3/4"), PARA CIRCUITOS TERMINAIS - FORNECIMENTO E INSTALAÇÃO | SER.CG | M
2688 | ELETRODUTO PVC FLEXIVEL CORRUGADO, COR AMARELA, DE 25 MM | MAT. | M | 1.017 | 1.08 | 1.1
88247U | AUXILIAR DE ELETRICISTA COM ENCARGOS COMPLEMENTARES | SER.CG | H | 0.144 | 7.45 | 1.07
88264U | ELETRICISTA COM ENCARGOS COMPLEMENTARES | SER.CG | H | 0.144 | 10.15 | 1.46
PREÇO (mão-de-obra): | [5 empty] | 1.81
PREÇO (material): | [5 empty] | 1.82
PREÇO TOTAL (unit.): | [5 empty] | 3.63
LS(%): | [5 empty] | 1.59
BDI(%): | [5 empty] | 1.4
ADM(%): | [5 empty] | 0
TOTAL TAXA: | [5 empty] | 2.99
PREÇO TOTAL UNIT. (c/ taxa): | [5 empty] | 6.62
QUANTIDADE: | [5 empty] | 182.7
PREÇO TOTAL (c/ taxa): | [5 empty] | 1209.474
16.78 | CENTRAL DE ALARME E DETECÇÃO DE INCENDIO, CAPACIDADE: 8 LAÇOS, COM 2 LINHAS, MOD.VR-8L, VERIN OU SIMILAR | SER.CG | UN
07627/ORSE | CENTRAL DE ALARME E DETECÇÃO DE INCENDIO, CAPACIDADE: 8 LAÇOS, COM 2 LINHAS, MOD.VR-8L, VERIN OU SIMILAR | MAT. | UN | 1 | 341 | 341
88264U | ELETRICISTA COM ENCARGOS COMPLEMENTARES | SER.CG | H | 1 | 10.15 | 10.15
PREÇO (mão-de-obra): | [5 empty] | 7.65
PREÇO (material): | [5 empty] | 343.5
PREÇO TOTAL (unit.): | [5 empty] | 351.15
LS(%): | [5 empty] | 6.69
BDI(%): | [5 empty] | 95.75
ADM(%): | [5 empty] | 0
TOTAL TAXA: | [5 empty] | 102.44
PREÇO TOTAL UNIT. (c/ taxa): | [5 empty] | 453.59
QUANTIDADE: | [5 empty] | 1
PREÇO TOTAL (c/ taxa): | [5 empty] | 453.59
16.79 | FORNECIMENTO E INSTALAÇÃO DE VENTILADOR DE PAREDE OSCILANTE 90 CM | SER.CG | UN
7584 | BUCHA NYLON S-12 C/ PARAFUSO ACO ZINC CAB SEXTAVADA ROSCA SOBERBA 5/16" X 65MM | MAT. | UN | 2 | 0.93 | 1.86
75PGJM | VENTILADOR DE PAREDE | MAT. | UN | 1 | 160 | 160
88309U | PEDREIRO COM ENCARGOS COMPLEMENTARES | SER.CG | H | 0.5 | 9.15 | 4.58
88316U | SERVENTE COM ENCARGOS COMPLEMENTARES | SER.CG | H | 0.5 | 7.18 | 3.59
PREÇO (mão-de-obra): | [5 empty] | 5.67
PREÇO (material): | [5 empty] | 164.36
PREÇO TOTAL (unit.): | [5 empty] | 170.03
LS(%): | [5 empty] | 4.95
BDI(%): | [5 empty] | 46.82
ADM(%): | [5 empty] | 0
TOTAL TAXA: | [5 empty] | 51.77
PREÇO TOTAL UNIT. (c/ taxa): | [5 empty] | 221.8
QUANTIDADE: | [5 empty] | 4
PREÇO TOTAL (c/ taxa): | [5 empty] | 887.2
16.80 | GRUPO GERADOR DIESEL, COM CARENAGEM, POTENCIA STANDART ENTRE 140 E 150 KVA, VELOCIDADE DE 1800 RPM, FREQUENCIA DE 60 HZ, INCLUSIVE QUADRO DE TRASNFERÊNCIA AUTOMÁTICA (QTA) - AQUISIÇÃO E INSTALAÇÃO | SER.CG | UN
39586 | GRUPO GERADOR DIESEL, COM CARENAGEM, POTENCIA STANDART ENTRE 140 E 150 KVA, VELOCIDADE DE 1800 RPM, FREQUENCIA DE 60 HZ | MAT. | UN | 1 | 78762.85 | 78762.85
88247U | AUXILIAR DE ELETRICISTA COM ENCARGOS COMPLEMENTARES | SER.CG | H | 6 | 7.45 | 44.71
88264U | ELETRICISTA COM ENCARGOS COMPLEMENTARES | SER.CG | H | 6 | 10.15 | 60.91
88279U | MONTADOR ELETROMECÃNICO COM ENCARGOS COMPLEMENTARES | SER.CG | H | 6 | 9.15 | 54.91
PREÇO (mão-de-obra): | [5 empty] | 115.5
PREÇO (material): | [5 empty] | 78807.87
PREÇO TOTAL (unit.): | [5 empty] | 78923.37
LS(%): | [5 empty] | 100.95
BDI(%): | [5 empty] | 21146.91
ADM(%): | [5 empty] | 0
TOTAL TAXA: | [5 empty] | 21247.86
PREÇO TOTAL UNIT. (c/ taxa): | [5 empty] | 100171.23
QUANTIDADE: | [5 empty] | 1
PREÇO TOTAL (c/ taxa): | [5 empty] | 100171.23
16.81 | HASTE DE ATERRAMENTO EM AÇO COM 3,00 M DE COMPRIMENTO E DN = 5/8" REVESTIDA COM BAIXA CAMADA DE COBRE, SEM CONECTOR | SER.CG | UN
3379 | HASTE DE ATERRAMENTO, DN 5/8 X 3000MM, EM ACO REVESTIDO COM UMA CAMADA DE COBRE ELETROLÍTICO. | MAT. | UN | 1 | 33.19 | 33.19
88247U | AUXILIAR DE ELETRICISTA COM ENCARGOS COMPLEMENTARES | SER.CG | H | 0.4 | 7.45 | 2.98
88264U | ELETRICISTA COM ENCARGOS COMPLEMENTARES | SER.CG | H | 0.4 | 10.15 | 4.06
PREÇO (mão-de-obra): | [5 empty] | 5.04
PREÇO (material): | [5 empty] | 35.19
PREÇO TOTAL (unit.): | [5 empty] | 40.23
LS(%): | [5 empty] | 4.4
BDI(%): | [5 empty] | 11.95
ADM(%): | [5 empty] | 0
TOTAL TAXA: | [5 empty] | 16.35
PREÇO TOTAL UNIT. (c/ taxa): | [5 empty] | 56.58
QUANTIDADE: | [5 empty] | 3
PREÇO TOTAL (c/ taxa): | [5 empty] | 169.74
16.82 | BOTOEIRA EM ALUMINIO FUNDIDO LIGA-DESLIGA | SER.CG | UN
88247U | AUXILIAR DE ELETRICISTA COM ENCARGOS COMPLEMENTARES | SER.CG | H | 0.5 | 7.45 | 3.73
88264U | ELETRICISTA COM ENCARGOS COMPLEMENTARES | SER.CG | H | 0.5 | 10.15 | 5.08
I0268 | BOTOEIRA EM ALUMINIO FUNDIDO LIGA-DESLIGA | MAT. | UN | 1 | 106.7 | 106.7
PREÇO (mão-de-obra): | [5 empty] | 6.3
PREÇO (material): | [5 empty] | 109.2
PREÇO TOTAL (unit.): | [5 empty] | 115.5
LS(%): | [5 empty] | 5.51
BDI(%): | [5 empty] | 32.38
ADM(%): | [5 empty] | 0
TOTAL TAXA: | [5 empty] | 37.89
PREÇO TOTAL UNIT. (c/ taxa): | [5 empty] | 153.39
QUANTIDADE: | [5 empty] | 6
PREÇO TOTAL (c/ taxa): | [5 empty] | 920.34
16.83 | SUPRESSOR DE SURTO 40 KA / 275 V, COMPLETO - FORNECIMENTO E INSTALAÇÃO | SER.CG | UN
09162/ORSE | DISPOSITIVO DE PROTEÇÃO CONTRA SURTO DE TENSÃO DPS 40KA/275V | MAT. | UN | 1 | 98.31 | 98.31
88247U | AUXILIAR DE ELETRICISTA COM ENCARGOS COMPLEMENTARES | SER.CG | H | 0.3 | 7.45 | 2.24
88264U | ELETRICISTA COM ENCARGOS COMPLEMENTARES | SER.CG | H | 0.3 | 10.15 | 3.05
PREÇO (mão-de-obra): | [5 empty] | 3.78
PREÇO (material): | [5 empty] | 99.81
PREÇO TOTAL (unit.): | [5 empty] | 103.59
LS(%): | [5 empty] | 3.3
BDI(%): | [5 empty] | 28.61
ADM(%): | [5 empty] | 0
TOTAL TAXA: | [5 empty] | 31.91
PREÇO TOTAL UNIT. (c/ taxa): | [5 empty] | 135.5
QUANTIDADE: | [5 empty] | 4
PREÇO TOTAL (c/ taxa): | [5 empty] | 542
16.84 | CONJUNTO DE MOTOR E COMANDOS PARA PORTÕES DE ALUMÍNIO OU FERRO, DE CORRER OU ABRIR | SER.CG | UN
01CONJMOT | CONJUNTO DE MOTOR E COMANDOS PARA PORTÕES DE ALUMÍNIO OU FERRO | MAT. | UN | 1 | 927 | 927
88247U | AUXILIAR DE ELETRICISTA COM ENCARGOS COMPLEMENTARES | SER.CG | H | 1 | 7.45 | 7.45
88264U | ELETRICISTA COM ENCARGOS COMPLEMENTARES | SER.CG | H | 1 | 10.15 | 10.15
PREÇO (mão-de-obra): | [5 empty] | 12.6
PREÇO (material): | [5 empty] | 932
PREÇO TOTAL (unit.): | [5 empty] | 944.6
LS(%): | [5 empty] | 11.01
BDI(%): | [5 empty] | 255.73
ADM(%): | [5 empty] | 0
TOTAL TAXA: | [5 empty] | 266.74
PREÇO TOTAL UNIT. (c/ taxa): | [5 empty] | 1211.34
QUANTIDADE: | [5 empty] | 2
PREÇO TOTAL (c/ taxa): | [5 empty] | 2422.68
16.85 | POSTE PARA TRANSFORMADOR, INCLUINDO ACESSÓRIOS, SUPORTES E DEMAIS ITENS NECESSÁRIOS AO FUNCIONAMENTO | SER.CG | UN
06.001.000034.MAT | Poste de concreto tronco-cônico Ø 39 cm x 11 m | MAT. | UN | 1 | 1092.62 | 1092.62
07.009.000001.MAT | Arame galvanizado 12 BWG, Ø 2,77 mm, 0,047 kg/m | MAT. | KG | 0.87 | 16.39 | 14.26
14.001.001092.MAT | Tubo cerâmico para esgoto Ø 300 mm | MAT. | M | 4 | 113.16 | 452.64
16.002.000001.MAT | Para-raios de porcelana tipo válvula para poste ou cabine primaria (tensão: 12,00 kV) | MAT. | UN | 3 | 150.12 | 450.36
16.002.000005.MAT | Isolador de porcelana tipo disco Ø 6" - 15 kV | MAT. | UN | 6 | 59.88 | 359.28
16.002.000006.MAT | Isolador de porcelana tipo pedestal 15 kV | MAT. | UN | 3 | 61.63 | 184.89
16.002.000010.MAT | Conector em aço cromado para haste terra Ø 3/4" | MAT. | UN | 4 | 11.48 | 45.92
16.002.000012.MAT | Haste Copperweld para aterramento Ø 3/4" x 3 m | MAT. | UN | 4 | 42.49 | 169.96
16.004.000060.MAT | Chave faca tripolar blindada de reversão 600 V 400 A | MAT. | UN | 1 | 1472.69 | 1472.69
16.004.000061.MAT | Chave indicadora de ruptura em poste para transformador corrente de ruptura 1200 A / corrente elétrica 50,00 A / tensão de ruptura 95,00 kV / tensão 15,00 kV tensão de ruptura 95,00 kV 50 A ruptura a 1200 A * | MAT. | UN | 3 | 154.06 | 462.18
16.004.000085.MAT | Pino para isolador 15 kV 29 cm | MAT. | UN | 3 | 33.38 | 100.14
16.005.000003.MAT | Terminal de pressão de cobre para cabo Ø 120 mm² | MAT. | UN | 1 | 13.74 | 13.74
16.005.000004.MAT | Terminal de pressão de cobre para cabo Ø 240 mm² | MAT. | UN | 12 | 19.24 | 230.88
16.005.000005.MAT | Terminal de pressão de cobre para cabo Ø 16 mm² | MAT. | UN | 9 | 2.9 | 26.1
16.005.000006.MAT | Conector de alumínio split-bolt para cabo 16 mm² | MAT. | UN | 3 | 3.7 | 11.1
16.005.000007.MAT | Terminal de pressão de cobre para cabo Ø 35 mm² | MAT. | UN | 10 | 3.6 | 36
16.005.000008.MAT | Conector de alumínio split-bolt para cabo 35 mm² | MAT. | UN | 3 | 6.34 | 19.02
16.006.000050.MAT | Cabo de cobre nu 35 mm² | MAT. | M | 22 | 17.39 | 382.58
16.006.000051.MAT | Cabo de cobre nu 120 mm² | MAT. | M | 2 | 64.72 | 129.44
16.006.000059.MAT | Cabo semi-rígido isolado em PVC 240 mm² 450 a 750 V | MAT. | M | 40 | 123.57 | 4942.8
16.006.000067.MAT | Cabo semi-rígido isolado em PVC 16 mm² 450 a 750 V | MAT. | M | 6 | 8.05 | 48.3
16.010.000005.MAT | Arruela em zamak Ø 4" | MAT. | UN | 4 | 2.65 | 10.6
16.010.000018.MAT | Bucha em zamak para eletroduto Ø 4" | MAT. | UN | 4 | 4.22 | 16.88
16.011.000029.MAT | Curva 90° de aço galvanizado a fogo para eletroduto Ø 4" | MAT. | UN | 2 | 99.42 | 198.84
16.012.000011.MAT | Eletroduto PVC rígido roscável Ø 1 1/4" | MAT. | M | 2 | 6.91 | 13.82
16.012.000018.MAT | Eletroduto de aço com costura galvanização a fogo Ø 4" | MAT. | M | 3 | 25.27 | 75.81
16.013.000018.MAT | Luva de aço galvanizado a fogo para eletroduto Ø 4" | MAT. | UN | 2 | 17.01 | 34.02
16.015.000015.MAT | Caixa de entrada de energia modelo III padrão ELETROPAULO em chapa de aço para 2 medidores 50 x 60 x 20 cm | MAT. | UN | 1 | 351.79 | 351.79
16.036.000009.MAT | Esticador tipo gancho olhal | MAT. | UN | 3 | 100.95 | 302.85
16.036.000010.MAT | Olhal para parafuso tipo M16 Ø 5/8" | MAT. | UN | 3 | 17.09 | 51.27
16.036.000011.MAT | Grampo tensor universal para linha viva 10 a 120 | MAT. | UN | 3 | 37.58 | 112.74
16.036.000013.MAT | Suporte de aço para transformador com 225 mm de largura | MAT. | UN | 2 | 79.96 | 159.92
16.036.000014.MAT | Cruzeta de madeira com 2,40 m para instalação de transformador em poste | MAT. | UN | 2 | 112 | 224
16.036.000016.MAT | Mão francesa para cruzeta comprimento 0,71 m | MAT. | UN | 4 | 7.34 | 29.36
16.036.000018.MAT | Sela para cruzeta de madeira | MAT. | UN | 2 | 8.58 | 17.16
25.002.000005.MAT | Parafuso cabeça abaulada M16 Ø 16 mm x 150 mm | MAT. | UN | 2 | 7.28 | 14.56
25.002.000016.MAT | Parafuso cabeça abaulada M16 Ø 16 mm x 45 mm | MAT. | UN | 2 | 3.04 | 6.08
25.002.000019.MAT | Parafuso cabeça abaulada M10 Ø 10 mm x 115 mm | MAT. | UN | 4 | 3.04 | 12.16
25.002.000023.MAT | Parafuso cabeça quadrada Ø 16 mm x 45 mm | MAT. | UN | 2 | 3.65 | 7.3
25.006.000002.MAT | Porca quadrada para parafuso M16 Ø 5/8" | MAT. | UN | 4 | 2.36 | 9.44
25.010.000002.MAT | Arruela quadrada 58 x 58 mm com furo Ø 18 mm | MAT. | UN | 8 | 2.52 | 20.16
25.010.000003.MAT | Arruela quadrada 34 x 34 mm com furo Ø 12 mm | MAT. | UN | 4 | 0.43 | 1.72
25.021.000005.MAT | Fita de aço perfurada chapa # 14 3 m x 38 mm para poste | MAT. | UN | 5 | 22.51 | 112.55
88247U | AUXILIAR DE ELETRICISTA COM ENCARGOS COMPLEMENTARES | SER.CG | H | 27 | 7.45 | 201.18
88264U | ELETRICISTA COM ENCARGOS COMPLEMENTARES | SER.CG | H | 27 | 10.15 | 274.08
88265U | ELETRICISTA INDUSTRIAL COM ENCARGOS COMPLEMENTARES | SER.CG | H | 27 | 10.38 | 280.3
PREÇO (mão-de-obra): | [5 empty] | 552.97
PREÇO (material): | [5 empty] | 12630.53
PREÇO TOTAL (unit.): | [5 empty] | 13183.5
LS(%): | [5 empty] | 483.29
BDI(%): | [5 empty] | 3657.24
ADM(%): | [5 empty] | 0
TOTAL TAXA: | [5 empty] | 4140.53
PREÇO TOTAL UNIT. (c/ taxa): | [5 empty] | 17324.03
QUANTIDADE: | [5 empty] | 1
PREÇO TOTAL (c/ taxa): | [5 empty] | 17324.03
16.86 | TRANSFORMADOR DISTRIBUICAO 150KVA TRIFASICO 60HZ CLASSE 15KV IMERSO EM ÓLEO MINERAL FORNECIMENTO E INSTALACAO | SER.CG | UN
7614 | TRANSFORMADOR TRIFASICO DE DISTRIBUICAO, POTENCIA DE 150 KVA, TENSAO NOMINAL DE 15 KV, TENSAO SECUNDARIA DE 220/127V, EM OLEO ISOLANTE TIPO MINERAL | MAT. | UN | 1 | 9789.64 | 9789.64
88264U | ELETRICISTA COM ENCARGOS COMPLEMENTARES | SER.CG | H | 3 | 10.15 | 30.45
88316U | SERVENTE COM ENCARGOS COMPLEMENTARES | SER.CG | H | 3 | 7.18 | 21.54
PREÇO (mão-de-obra): | [5 empty] | 36.99
PREÇO (material): | [5 empty] | 9804.65
PREÇO TOTAL (unit.): | [5 empty] | 9841.64
LS(%): | [5 empty] | 32.33
BDI(%): | [5 empty] | 2642.27
ADM(%): | [5 empty] | 0
TOTAL TAXA: | [5 empty] | 2674.6
PREÇO TOTAL UNIT. (c/ taxa): | [5 empty] | 12516.24
QUANTIDADE: | [5 empty] | 1
PREÇO TOTAL (c/ taxa): | [5 empty] | 12516.24
16.87 | CAIXA DE PASSAGEM EM ALVENARIA 400X400X400 MM, INCLUSIVE TAMPA | SER.CG | UN
1106 | CAL HIDRATADA CH-I PARA ARGAMASSAS | MAT. | KG | 5.78 | 0.64 | 3.7
1358 | CHAPA DE MADEIRA COMPENSADA RESINADA PARA FORMA DE CONCRETO, DE *2,2 X 1,1* M, E = 17 MM | MAT. | M2 | 0.08 | 33.28 | 2.66
1379 | CIMENTO PORTLAND COMPOSTO CP II-32 | MAT. | KG | 16.47 | 0.5 | 8.24
367 | AREIA GROSSA - POSTO JAZIDA/FORNECEDOR (SEM FRETE) | MAT. | M3 | 0.00504 | 50 | 0.25
370 | AREIA MEDIA - COM FRETE) | MAT. | M3 | 0.07 | 50 | 3.5
39 | ACO CA-60, 5,0 MM, VERGALHAO | MAT. | KG | 0.56 | 3.96 | 2.22
4718 | PEDRA BRITADA N. 2 (19 A 38 MM) , (FRETE INCLUSO) | MAT. | M3 | 0.00584 | 69.18 | 0.4
4722 | PEDRA BRITADA N. 3 (38 A 50 MM) POSTO PEDREIRA/FORNECEDOR, SEM FRETE | MAT. | M3 | 0.006 | 69.18 | 0.42
7258 | TIJOLO CERAMICO MACICO *5 X 10 X 20* CM | MAT. | UN | 89 | 0.22 | 19.58
88309U | PEDREIRO COM ENCARGOS COMPLEMENTARES | SER.CG | H | 2.42 | 9.15 | 22.15
88316U | SERVENTE COM ENCARGOS COMPLEMENTARES | SER.CG | H | 4.1 | 7.18 | 29.44
PREÇO (mão-de-obra): | [5 empty] | 35.28
PREÇO (material): | [5 empty] | 57.27
PREÇO TOTAL (unit.): | [5 empty] | 92.55
LS(%): | [5 empty] | 30.84
BDI(%): | [5 empty] | 33.02
ADM(%): | [5 empty] | 0
TOTAL TAXA: | [5 empty] | 63.86
PREÇO TOTAL UNIT. (c/ taxa): | [5 empty] | 156.41
QUANTIDADE: | [5 empty] | 4
PREÇO TOTAL (c/ taxa): | [5 empty] | 625.64
16.88 | CAIXA DE PASSAGEM EM ALVANERIA 600X600X600 INCLUSIVE TAMPA | SER.CG | UN
1106 | CAL HIDRATADA CH-I PARA ARGAMASSAS | MAT. | KG | 11 | 0.64 | 7.04
1358 | CHAPA DE MADEIRA COMPENSADA RESINADA PARA FORMA DE CONCRETO, DE *2,2 X 1,1* M, E = 17 MM | MAT. | M2 | 0.12 | 33.28 | 3.99
1379 | CIMENTO PORTLAND COMPOSTO CP II-32 | MAT. | KG | 34.69 | 0.5 | 17.35
367 | AREIA GROSSA - POSTO JAZIDA/FORNECEDOR (SEM FRETE) | MAT. | M3 | 0.01242 | 50 | 0.62
370 | AREIA MEDIA - COM FRETE) | MAT. | M3 | 0.15 | 50 | 7.5
39 | ACO CA-60, 5,0 MM, VERGALHAO | MAT. | KG | 1.26 | 3.96 | 4.99
4718 | PEDRA BRITADA N. 2 (19 A 38 MM) , (FRETE INCLUSO) | MAT. | M3 | 0.01314 | 69.18 | 0.91
4722 | PEDRA BRITADA N. 3 (38 A 50 MM) POSTO PEDREIRA/FORNECEDOR, SEM FRETE | MAT. | M3 | 0.012 | 69.18 | 0.83
7258 | TIJOLO CERAMICO MACICO *5 X 10 X 20* CM | MAT. | UN | 200 | 0.22 | 44
88309U | PEDREIRO COM ENCARGOS COMPLEMENTARES | SER.CG | H | 5.01 | 9.15 | 45.85
88316U | SERVENTE COM ENCARGOS COMPLEMENTARES | SER.CG | H | 8.81 | 7.18 | 63.27
PREÇO (mão-de-obra): | [5 empty] | 74.55
PREÇO (material): | [5 empty] | 121.79
PREÇO TOTAL (unit.): | [5 empty] | 196.34
LS(%): | [5 empty] | 65.15
BDI(%): | [5 empty] | 69.98
ADM(%): | [5 empty] | 0
TOTAL TAXA: | [5 empty] | 135.13
PREÇO TOTAL UNIT. (c/ taxa): | [5 empty] | 331.47
QUANTIDADE: | [5 empty] | 5
PREÇO TOTAL (c/ taxa): | [5 empty] | 1657.35
16.89 | CAIXA DE PASSAGEM DE SOBREPOR EM PVC (PADRÃO CEMAR) 150 x 150 x 68 MM | SER.CG | UN
88247U | AUXILIAR DE ELETRICISTA COM ENCARGOS COMPLEMENTARES | SER.CG | H | 0.7 | 7.45 | 5.22
88264U | ELETRICISTA COM ENCARGOS COMPLEMENTARES | SER.CG | H | 0.7 | 10.15 | 7.11
PGJM.16.89 | CAIXA DE PASSAGEM DE SOBREPOR EM PVC (PADRÃO CEMAR) 150 x 150 x 68 MM | MAT. | UN | 1 | 23.9 | 23.9
PREÇO (mão-de-obra): | [5 empty] | 8.82
PREÇO (material): | [5 empty] | 27.4
PREÇO TOTAL (unit.): | [5 empty] | 36.22
LS(%): | [5 empty] | 7.71
BDI(%): | [5 empty] | 11.76
ADM(%): | [5 empty] | 0
TOTAL TAXA: | [5 empty] | 19.47
PREÇO TOTAL UNIT. (c/ taxa): | [5 empty] | 55.69
QUANTIDADE: | [5 empty] | 29
PREÇO TOTAL (c/ taxa): | [5 empty] | 1615.01
16.90 | Refletor 30x LED RGB Bivolt, incluindo fornecimento e instalação | SER.CG | UN
88247U | AUXILIAR DE ELETRICISTA COM ENCARGOS COMPLEMENTARES | SER.CG | H | 2 | 7.45 | 14.9
88264U | ELETRICISTA COM ENCARGOS COMPLEMENTARES | SER.CG | H | 2 | 10.15 | 20.3
PGJ.M.0029 | Refletor 30w LED RGB Bivolt com controle | MAT. | UN | 1 | 84.42 | 84.42
PREÇO (mão-de-obra): | [5 empty] | 25.2
PREÇO (material): | [5 empty] | 94.43
PREÇO TOTAL (unit.): | [5 empty] | 119.63
LS(%): | [5 empty] | 22.02
BDI(%): | [5 empty] | 37.91
ADM(%): | [5 empty] | 0
TOTAL TAXA: | [5 empty] | 59.93
PREÇO TOTAL UNIT. (c/ taxa): | [5 empty] | 179.56
QUANTIDADE: | [5 empty] | 1
PREÇO TOTAL (c/ taxa): | [5 empty] | 179.56
16.91 | Tomada universal dois polos 10 A - 250 V | SER.CG | UN
01.001.000004.MOD | Ajudante de eletricista | M.O. | H | 0.21 | 4.95 | 1.04
01.009.000001.MOD | Eletricista | M.O. | H | 0.21 | 7.65 | 1.61
16.035.000023.MAT | Tomada de embutir 2 polos + terra sem placa 250 V 10 A | MAT. | UN | 1 | 10.95 | 10.95
PREÇO (mão-de-obra): | [5 empty] | 2.65
PREÇO (material): | [5 empty] | 10.95
PREÇO TOTAL (unit.): | [5 empty] | 13.6
LS(%): | [5 empty] | 2.31
BDI(%): | [5 empty] | 4.26
ADM(%): | [5 empty] | 0
TOTAL TAXA: | [5 empty] | 6.57
PREÇO TOTAL UNIT. (c/ taxa): | [5 empty] | 20.17
QUANTIDADE: | [5 empty] | 2
PREÇO TOTAL (c/ taxa): | [5 empty] | 40.34
16.92 | FIXAÇÃO DE TUBOS DE PVC, CPVC OU COBRE DIÂMETROS MENORES OU IGUAIS A 40 MM COM ABRAÇADEIRA METÁLICA RÍGIDA TIPO D 1/2". AF_05/2015 | SER.CG | M
392 | ABRACADEIRA EM ACO PARA AMARRACAO DE ELETRODUTOS, TIPO D, COM 1/2" E PARAFUSO DE FIXACAO | MAT. | UN | 0.65 | 1.06 | 0.69
88248U | AUXILIAR DE ENCANADOR OU BOMBEIRO HIDRÁULICO COM ENCARGOS COMPLEMENTARES | SER.CG | H | 0.01 | 7.45 | 0.07
88267U | ENCANADOR OU BOMBEIRO HIDRÁULICO COM ENCARGOS COMPLEMENTARES | SER.CG | H | 0.069 | 9.15 | 0.63
PREÇO (mão-de-obra): | [5 empty] | 0.51
PREÇO (material): | [5 empty] | 0.88
PREÇO TOTAL (unit.): | [5 empty] | 1.39
LS(%): | [5 empty] | 0.44
BDI(%): | [5 empty] | 0.5
ADM(%): | [5 empty] | 0
TOTAL TAXA: | [5 empty] | 0.94
PREÇO TOTAL UNIT. (c/ taxa): | [5 empty] | 2.33
QUANTIDADE: | [5 empty] | 2090.91
PREÇO TOTAL (c/ taxa): | [5 empty] | 4871.8203
16.93 | FIXAÇÃO DE TUBOS DE PVC, CPVC OU COBRE DIÂMETROS MAIORES QUE 40 MM E MENORES OU IGUAIS A 75 MM COM ABRAÇADEIRA METÁLICA FLEXÍVEL 18 MM. AF_05/2015 | SER.CG | M
14153 | FITA METALICA PERFURADA, L = *18* MM, ROLO DE 30 M, CARGA RECOMENDADA = *30* KGF | MAT. | UN | 0.005 | 53.3 | 0.27
4350 | BUCHA NYLON S-8 C/ PARAF ROSCA SOBERBA ACO ZINCADO CAB CHATA FENDA SIMPLES 4,8 X 75MM | MAT. | UN | 0.836 | 0.29 | 0.24
88248U | AUXILIAR DE ENCANADOR OU BOMBEIRO HIDRÁULICO COM ENCARGOS COMPLEMENTARES | SER.CG | H | 0.025 | 7.45 | 0.19
88267U | ENCANADOR OU BOMBEIRO HIDRÁULICO COM ENCARGOS COMPLEMENTARES | SER.CG | H | 0.175 | 9.15 | 1.6
PREÇO (mão-de-obra): | [5 empty] | 1.29
PREÇO (material): | [5 empty] | 1.01
PREÇO TOTAL (unit.): | [5 empty] | 2.3
LS(%): | [5 empty] | 1.12
BDI(%): | [5 empty] | 0.92
ADM(%): | [5 empty] | 0
TOTAL TAXA: | [5 empty] | 2.04
PREÇO TOTAL UNIT. (c/ taxa): | [5 empty] | 4.34
QUANTIDADE: | [5 empty] | 90.1
PREÇO TOTAL (c/ taxa): | [5 empty] | 391.034
17 | INSTALAÇÕES DE CABEAMENTO ESTRUTURADO
17.01 | ELETRODUTO RÍGIDO ROSCÁVEL, PVC, DN 25 MM (3/4"), SEM LUVA - FORNECIMENTO E INSTALAÇÃO. | SER.CG | M
2674 | ELETRODUTO DE PVC RIGIDO ROSCAVEL DE 3/4 ", SEM LUVA | MAT. | M | 1.017 | 2.05 | 2.08
88247U | AUXILIAR DE ELETRICISTA COM ENCARGOS COMPLEMENTARES | SER.CG | H | 0.17 | 7.45 | 1.27
88264U | ELETRICISTA COM ENCARGOS COMPLEMENTARES | SER.CG | H | 0.17 | 10.15 | 1.73
PREÇO (mão-de-obra): | [5 empty] | 2.14
PREÇO (material): | [5 empty] | 2.94
PREÇO TOTAL (unit.): | [5 empty] | 5.08
LS(%): | [5 empty] | 1.87
BDI(%): | [5 empty] | 1.86
ADM(%): | [5 empty] | 0
TOTAL TAXA: | [5 empty] | 3.73
PREÇO TOTAL UNIT. (c/ taxa): | [5 empty] | 8.81
QUANTIDADE: | [5 empty] | 642.7
PREÇO TOTAL (c/ taxa): | [5 empty] | 5662.187
17.02 | ELETRODUTO RÍGIDO ROSCÁVEL, PVC, DN 32 MM (1"), SEM LUVA - FORNECIMENTO E INSTALAÇÃO. | SER.CG | M
2685 | ELETRODUTO DE PVC RIGIDO ROSCAVEL DE 1 ", SEM LUVA | MAT. | M | 1.017 | 3.21 | 3.26
88247U | AUXILIAR DE ELETRICISTA COM ENCARGOS COMPLEMENTARES | SER.CG | H | 0.194 | 7.45 | 1.45
88264U | ELETRICISTA COM ENCARGOS COMPLEMENTARES | SER.CG | H | 0.194 | 10.15 | 1.97
PREÇO (mão-de-obra): | [5 empty] | 2.44
PREÇO (material): | [5 empty] | 4.24
PREÇO TOTAL (unit.): | [5 empty] | 6.68
LS(%): | [5 empty] | 2.14
BDI(%): | [5 empty] | 2.36
ADM(%): | [5 empty] | 0
TOTAL TAXA: | [5 empty] | 4.5
PREÇO TOTAL UNIT. (c/ taxa): | [5 empty] | 11.18
QUANTIDADE: | [5 empty] | 76.6
PREÇO TOTAL (c/ taxa): | [5 empty] | 856.388
17.03 | ELETRODUTO RÍGIDO ROSCÁVEL, PVC, DN 40 MM (1 1/4"), SEM LUVA - FORNECIMENTO E INSTALAÇÃO. | SER.CG | M
2684 | ELETRODUTO DE PVC RIGIDO ROSCAVEL DE 1 1/4 ", SEM LUVA | MAT. | M | 1.017 | 4.27 | 4.34
88247U | AUXILIAR DE ELETRICISTA COM ENCARGOS COMPLEMENTARES | SER.CG | H | 0.221 | 7.45 | 1.65
88264U | ELETRICISTA COM ENCARGOS COMPLEMENTARES | SER.CG | H | 0.221 | 10.15 | 2.24
PREÇO (mão-de-obra): | [5 empty] | 2.78
PREÇO (material): | [5 empty] | 5.45
PREÇO TOTAL (unit.): | [5 empty] | 8.23
LS(%): | [5 empty] | 2.43
BDI(%): | [5 empty] | 2.86
ADM(%): | [5 empty] | 0
TOTAL TAXA: | [5 empty] | 5.29
PREÇO TOTAL UNIT. (c/ taxa): | [5 empty] | 13.52
QUANTIDADE: | [5 empty] | 76.5
PREÇO TOTAL (c/ taxa): | [5 empty] | 1034.28
17.04 | ELETRODUTO RÍGIDO ROSCÁVEL, PVC, DN 50 MM (1 1/2"), SEM LUVA - FORNECIMENTO E INSTALAÇÃO. | SER.CG | M
2680 | ELETRODUTO DE PVC RIGIDO ROSCAVEL DE 1 1/2 ", SEM LUVA | MAT. | M | 1.1 | 4.69 | 5.16
88247U | AUXILIAR DE ELETRICISTA COM ENCARGOS COMPLEMENTARES | SER.CG | H | 0.112 | 7.45 | 0.83
88264U | ELETRICISTA COM ENCARGOS COMPLEMENTARES | SER.CG | H | 0.112 | 10.15 | 1.14
PREÇO (mão-de-obra): | [5 empty] | 1.41
PREÇO (material): | [5 empty] | 5.72
PREÇO TOTAL (unit.): | [5 empty] | 7.13
LS(%): | [5 empty] | 1.23
BDI(%): | [5 empty] | 2.24
ADM(%): | [5 empty] | 0
TOTAL TAXA: | [5 empty] | 3.47
PREÇO TOTAL UNIT. (c/ taxa): | [5 empty] | 10.6
QUANTIDADE: | [5 empty] | 69.7
PREÇO TOTAL (c/ taxa): | [5 empty] | 738.82
17.05 | ELETRODUTO RÍGIDO ROSCÁVEL, PVC, DN 60 MM (2"), SEM LUVA - FORNECIMENTO E INSTALAÇÃO. | SER.CG | M
2681 | ELETRODUTO DE PVC RIGIDO ROSCAVEL DE 2 ", SEM LUVA | MAT. | M | 1.1 | 7.67 | 8.44
88247U | AUXILIAR DE ELETRICISTA COM ENCARGOS COMPLEMENTARES | SER.CG | H | 0.129 | 7.45 | 0.96
88264U | ELETRICISTA COM ENCARGOS COMPLEMENTARES | SER.CG | H | 0.129 | 10.15 | 1.31
PREÇO (mão-de-obra): | [5 empty] | 1.63
PREÇO (material): | [5 empty] | 9.08
PREÇO TOTAL (unit.): | [5 empty] | 10.71
LS(%): | [5 empty] | 1.42
BDI(%): | [5 empty] | 3.24
ADM(%): | [5 empty] | 0
TOTAL TAXA: | [5 empty] | 4.66
PREÇO TOTAL UNIT. (c/ taxa): | [5 empty] | 15.37
QUANTIDADE: | [5 empty] | 149.7
PREÇO TOTAL (c/ taxa): | [5 empty] | 2300.889
17.06 | LUVA PARA ELETRODUTO, PVC, ROSCÁVEL, DN 25 MM (3/4") - FORNECIMENTO E INSTALAÇÃO. | SER.CG | UN
1891 | LUVA PVC ROSCAVEL P/ ELETRODUTO 3/4" | MAT. | UN | 1 | 0.6 | 0.6
88247U | AUXILIAR DE ELETRICISTA COM ENCARGOS COMPLEMENTARES | SER.CG | H | 0.159 | 7.45 | 1.18
88264U | ELETRICISTA COM ENCARGOS COMPLEMENTARES | SER.CG | H | 0.159 | 10.15 | 1.61
PREÇO (mão-de-obra): | [5 empty] | 2
PREÇO (material): | [5 empty] | 1.4
PREÇO TOTAL (unit.): | [5 empty] | 3.4
LS(%): | [5 empty] | 1.75
BDI(%): | [5 empty] | 1.38
ADM(%): | [5 empty] | 0
TOTAL TAXA: | [5 empty] | 3.13
PREÇO TOTAL UNIT. (c/ taxa): | [5 empty] | 6.53
QUANTIDADE: | [5 empty] | 131
PREÇO TOTAL (c/ taxa): | [5 empty] | 855.43
17.07 | LUVA PARA ELETRODUTO, PVC, ROSCÁVEL, DN 32 MM (1") - FORNECIMENTO E INSTALAÇÃO. | SER.CG | UN
1892 | LUVA PVC ROSCAVEL P/ ELETRODUTO 1" | MAT. | UN | 1 | 0.84 | 0.84
88247U | AUXILIAR DE ELETRICISTA COM ENCARGOS COMPLEMENTARES | SER.CG | H | 0.182 | 7.45 | 1.36
88264U | ELETRICISTA COM ENCARGOS COMPLEMENTARES | SER.CG | H | 0.182 | 10.15 | 1.85
PREÇO (mão-de-obra): | [5 empty] | 2.29
PREÇO (material): | [5 empty] | 1.75
PREÇO TOTAL (unit.): | [5 empty] | 4.04
LS(%): | [5 empty] | 2.01
BDI(%): | [5 empty] | 1.62
ADM(%): | [5 empty] | 0
TOTAL TAXA: | [5 empty] | 3.63
PREÇO TOTAL UNIT. (c/ taxa): | [5 empty] | 7.67
QUANTIDADE: | [5 empty] | 49
PREÇO TOTAL (c/ taxa): | [5 empty] | 375.83
17.08 | LUVA PARA ELETRODUTO, PVC, ROSCÁVEL, DN 40 MM (1 1/4") - FORNECIMENTO E INSTALAÇÃO. | SER.CG | UN
1902 | LUVA PVC ROSCAVEL P/ ELETRODUTO 1.1/4" | MAT. | UN | 1 | 1.3 | 1.3
88247U | AUXILIAR DE ELETRICISTA COM ENCARGOS COMPLEMENTARES | SER.CG | H | 0.208 | 7.45 | 1.55
88264U | ELETRICISTA COM ENCARGOS COMPLEMENTARES | SER.CG | H | 0.208 | 10.15 | 2.11
PREÇO (mão-de-obra): | [5 empty] | 2.62
PREÇO (material): | [5 empty] | 2.34
PREÇO TOTAL (unit.): | [5 empty] | 4.96
LS(%): | [5 empty] | 2.29
BDI(%): | [5 empty] | 1.94
ADM(%): | [5 empty] | 0
TOTAL TAXA: | [5 empty] | 4.23
PREÇO TOTAL UNIT. (c/ taxa): | [5 empty] | 9.19
QUANTIDADE: | [5 empty] | 9
PREÇO TOTAL (c/ taxa): | [5 empty] | 82.71
17.09 | LUVA PARA ELETRODUTO, PVC, ROSCÁVEL, DN 50 MM (1 1/2") - FORNECIMENTO E INSTALAÇÃO. AF_12/2015 | SER.CG | UN
1893 | LUVA EM PVC RIGIDO ROSCAVEL, DE 1 1/2", PARA ELETRODUTO | MAT. | UN | 1 | 1.79 | 1.79
88247U | AUXILIAR DE ELETRICISTA COM ENCARGOS COMPLEMENTARES | SER.CG | H | 0.224 | 7.45 | 1.67
88264U | ELETRICISTA COM ENCARGOS COMPLEMENTARES | SER.CG | H | 0.224 | 10.15 | 2.27
PREÇO (mão-de-obra): | [5 empty] | 2.82
PREÇO (material): | [5 empty] | 2.91
PREÇO TOTAL (unit.): | [5 empty] | 5.73
LS(%): | [5 empty] | 2.47
BDI(%): | [5 empty] | 2.19
ADM(%): | [5 empty] | 0
TOTAL TAXA: | [5 empty] | 4.66
PREÇO TOTAL UNIT. (c/ taxa): | [5 empty] | 10.39
QUANTIDADE: | [5 empty] | 14
PREÇO TOTAL (c/ taxa): | [5 empty] | 145.46
17.10 | CURVA 90 GRAUS PARA ELETRODUTO, PVC, ROSCÁVEL, DN 25 MM (3/4"), PARA CIRCUITOS TERMINAIS, INSTALADA EM FORRO - FORNECIMENTO E INSTALAÇÃO. AF_12/2015 | SER.CG | UN
1879 | CURVA PVC 90G P/ ELETRODUTO ROSCAVEL 3/4" | MAT. | UN | 1 | 1.38 | 1.38
88247U | AUXILIAR DE ELETRICISTA COM ENCARGOS COMPLEMENTARES | SER.CG | H | 0.16 | 7.45 | 1.19
88264U | ELETRICISTA COM ENCARGOS COMPLEMENTARES | SER.CG | H | 0.16 | 10.15 | 1.62
PREÇO (mão-de-obra): | [5 empty] | 2.02
PREÇO (material): | [5 empty] | 2.18
PREÇO TOTAL (unit.): | [5 empty] | 4.2
LS(%): | [5 empty] | 1.76
BDI(%): | [5 empty] | 1.59
ADM(%): | [5 empty] | 0
TOTAL TAXA: | [5 empty] | 3.35
PREÇO TOTAL UNIT. (c/ taxa): | [5 empty] | 7.55
QUANTIDADE: | [5 empty] | 180
PREÇO TOTAL (c/ taxa): | [5 empty] | 1359
17.11 | CURVA 90 GRAUS PARA ELETRODUTO, PVC, ROSCÁVEL, DN 32 MM (1") - FORNECIMENTO E INSTALAÇÃO. | SER.CG | UN
1884 | CURVA PVC 90G P/ ELETRODUTO ROSCAVEL 1" | MAT. | UN | 1 | 2.1 | 2.1
88247U | AUXILIAR DE ELETRICISTA COM ENCARGOS COMPLEMENTARES | SER.CG | H | 0.273 | 7.45 | 2.03
88264U | ELETRICISTA COM ENCARGOS COMPLEMENTARES | SER.CG | H | 0.273 | 10.15 | 2.77
PREÇO (mão-de-obra): | [5 empty] | 3.44
PREÇO (material): | [5 empty] | 3.47
PREÇO TOTAL (unit.): | [5 empty] | 6.91
LS(%): | [5 empty] | 3
BDI(%): | [5 empty] | 2.65
ADM(%): | [5 empty] | 0
TOTAL TAXA: | [5 empty] | 5.65
PREÇO TOTAL UNIT. (c/ taxa): | [5 empty] | 12.56
QUANTIDADE: | [5 empty] | 20
PREÇO TOTAL (c/ taxa): | [5 empty] | 251.2
17.12 | CURVA 90 GRAUS PARA ELETRODUTO, PVC, ROSCÁVEL, DN 60 MM (2") - FORNECIMENTO E INSTALAÇÃO. AF_12/2015 | SER.CG | UN
1876 | CURVA 90 GRAUS, LONGA, DE PVC RIGIDO ROSCAVEL, DE 2", PARA ELETRODUTO | MAT. | UN | 1 | 4.66 | 4.66
88247U | AUXILIAR DE ELETRICISTA COM ENCARGOS COMPLEMENTARES | SER.CG | H | 0.387 | 7.45 | 2.88
88264U | ELETRICISTA COM ENCARGOS COMPLEMENTARES | SER.CG | H | 0.387 | 10.15 | 3.93
PREÇO (mão-de-obra): | [5 empty] | 4.88
PREÇO (material): | [5 empty] | 6.59
PREÇO TOTAL (unit.): | [5 empty] | 11.47
LS(%): | [5 empty] | 4.26
BDI(%): | [5 empty] | 4.21
ADM(%): | [5 empty] | 0
TOTAL TAXA: | [5 empty] | 8.47
PREÇO TOTAL UNIT. (c/ taxa): | [5 empty] | 19.94
QUANTIDADE: | [5 empty] | 10
PREÇO TOTAL (c/ taxa): | [5 empty] | 199.4
17.13 | FIXAÇÃO DE TUBOS DE PVC, CPVC OU COBRE DIÂMETROS MENORES OU IGUAIS A 40 MM COM ABRAÇADEIRA METÁLICA RÍGIDA TIPO D 1/2". AF_05/2015 | SER.CG | M
392 | ABRACADEIRA EM ACO PARA AMARRACAO DE ELETRODUTOS, TIPO D, COM 1/2" E PARAFUSO DE FIXACAO | MAT. | UN | 0.65 | 1.06 | 0.69
88248U | AUXILIAR DE ENCANADOR OU BOMBEIRO HIDRÁULICO COM ENCARGOS COMPLEMENTARES | SER.CG | H | 0.01 | 7.45 | 0.07
88267U | ENCANADOR OU BOMBEIRO HIDRÁULICO COM ENCARGOS COMPLEMENTARES | SER.CG | H | 0.069 | 9.15 | 0.63
PREÇO (mão-de-obra): | [5 empty] | 0.51
PREÇO (material): | [5 empty] | 0.88
PREÇO TOTAL (unit.): | [5 empty] | 1.39
LS(%): | [5 empty] | 0.44
BDI(%): | [5 empty] | 0.5
ADM(%): | [5 empty] | 0
TOTAL TAXA: | [5 empty] | 0.94
PREÇO TOTAL UNIT. (c/ taxa): | [5 empty] | 2.33
QUANTIDADE: | [5 empty] | 795.8
PREÇO TOTAL (c/ taxa): | [5 empty] | 1854.214
17.14 | FIXAÇÃO DE TUBOS DE PVC, CPVC OU COBRE DIÂMETROS MAIORES QUE 40 MM E MENORES OU IGUAIS A 75 MM COM ABRAÇADEIRA METÁLICA FLEXÍVEL 18 MM. AF_05/2015 | SER.CG | M
14153 | FITA METALICA PERFURADA, L = *18* MM, ROLO DE 30 M, CARGA RECOMENDADA = *30* KGF | MAT. | UN | 0.005 | 53.3 | 0.27
4350 | BUCHA NYLON S-8 C/ PARAF ROSCA SOBERBA ACO ZINCADO CAB CHATA FENDA SIMPLES 4,8 X 75MM | MAT. | UN | 0.836 | 0.29 | 0.24
88248U | AUXILIAR DE ENCANADOR OU BOMBEIRO HIDRÁULICO COM ENCARGOS COMPLEMENTARES | SER.CG | H | 0.025 | 7.45 | 0.19
88267U | ENCANADOR OU BOMBEIRO HIDRÁULICO COM ENCARGOS COMPLEMENTARES | SER.CG | H | 0.175 | 9.15 | 1.6
PREÇO (mão-de-obra): | [5 empty] | 1.29
PREÇO (material): | [5 empty] | 1.01
PREÇO TOTAL (unit.): | [5 empty] | 2.3
LS(%): | [5 empty] | 1.12
BDI(%): | [5 empty] | 0.92
ADM(%): | [5 empty] | 0
TOTAL TAXA: | [5 empty] | 2.04
PREÇO TOTAL UNIT. (c/ taxa): | [5 empty] | 4.34
QUANTIDADE: | [5 empty] | 219.4
PREÇO TOTAL (c/ taxa): | [5 empty] | 952.196
17.15 | Eletrocalha lisa em chapa de aço galvanizado # 22, tipo "U", com tampa largura 100 mm x altura 50 mm, instalação superior | SER.CG | M
01.001.000004.MOD | Ajudante de eletricista | M.O. | H | 0.45 | 4.95 | 2.23
01.009.000001.MOD | Eletricista | M.O. | H | 0.45 | 7.65 | 3.44
16.027.000038.MAT | Barra roscada em aço Ø 1/4", comprimento 1 m, bicromatizada ou zincada | MAT. | M | 0.8 | 3.7 | 2.96
16.027.000040.MAT | Porca sextavada de aço galvanizado Ø 1/4" | MAT. | UN | 4.0033 | 7.86 | 31.47
16.027.000041.MAT | Arruela em aço galvanizado Ø 1/4" | MAT. | UN | 4.0033 | 0.12 | 0.48
16.027.000045.MAT | Suporte suspensão vertical para eletrocalha 100 x 50 mm largura x aba | MAT. | UN | 0.67 | 2.75 | 1.84
16.027.000059.MAT | Tampa de encaixe para eletrocalha aço galvanizado perfurada ou lisa, 100 mm | MAT. | M | 1.05 | 7.5 | 7.88
16.027.000078.MAT | Eletrocalha aço galvanizado # 22, lisa tipo "U", sem tampa 100 x 50 mm | MAT. | M | 1.05 | 14.58 | 15.31
16.027.000095.MAT | Prolongador para tirante rosqueado de 1/4" x 50 mm | MAT. | UN | 0.67 | 3.35 | 2.24
16.027.000096.MAT | Parafuso lentilha 1/4 x 1/2" | MAT. | UN | 2.67 | 0.61 | 1.63
16.027.000098.MAT | Tala auto portante para emenda 50 mm | MAT. | UN | 0.66667 | 3.53 | 2.35
16.113.001035.SER | Tiro com pistola para fixação de pino Ø 1/4" em concreto, inclusive cartucho e pino | SER.CG | UN | 0.67 | 7.97 | 5.34
PREÇO (mão-de-obra): | [5 empty] | 6.09
PREÇO (material): | [5 empty] | 71.08
PREÇO TOTAL (unit.): | [5 empty] | 77.17
LS(%): | [5 empty] | 5.32
BDI(%): | [5 empty] | 22.08
ADM(%): | [5 empty] | 0
TOTAL TAXA: | [5 empty] | 27.4
PREÇO TOTAL UNIT. (c/ taxa): | [5 empty] | 104.57
QUANTIDADE: | [5 empty] | 19.2
PREÇO TOTAL (c/ taxa): | [5 empty] | 2007.744
17.16 | TERMINAL DE FECHAMENTO LISO,PARA ELETROCALHA PERFURADA OU LISA,100X50MM.FORNECIMENTO E COLOCACAO | SER.CG | UN
12290-E | TERMINAL DE FECHAMENTO LISO, PARA ELETROCALHA PERFURADA OU LISA, 100X50MM, PRE-ZINCADA | MAT. | UN | 1 | 0.58 | 0.58
20060-E | MAO-DE-OBRA DE ELETRICISTA DA CONSTRUCAO CIVIL, INCLUSIVE ENCARGOS SOCIAIS DESONERADOS | M.O. | H | 0.206 | 14.85 | 3.06
20132-E | MAO-DE-OBRA DE SERVENTE DA CONSTRUCAO CIVIL, INCLUSIVE ENCARGOS SOCIAIS DESONERADOS | M.O. | H | 0.206 | 10.76 | 2.22
PREÇO (mão-de-obra): | [5 empty] | 5.28
PREÇO (material): | [5 empty] | 0.58
PREÇO TOTAL (unit.): | [5 empty] | 5.86
LS(%): | [5 empty] | 4.61
BDI(%): | [5 empty] | 2.8
ADM(%): | [5 empty] | 0
TOTAL TAXA: | [5 empty] | 7.41
PREÇO TOTAL UNIT. (c/ taxa): | [5 empty] | 13.27
QUANTIDADE: | [5 empty] | 4
PREÇO TOTAL (c/ taxa): | [5 empty] | 53.08
17.17 | FIXAÇÃO DE ELETROCALHAS ATÉ 150MM COM ABRAÇADEIRA METÁLICA RÍGIDA. AF_05/2015 | SER.CG | M
392 | ABRACADEIRA EM ACO PARA AMARRACAO DE ELETRODUTOS, TIPO D, COM 1/2" E PARAFUSO DE FIXACAO | MAT. | UN | 0.65 | 1.06 | 0.69
88248U | AUXILIAR DE ENCANADOR OU BOMBEIRO HIDRÁULICO COM ENCARGOS COMPLEMENTARES | SER.CG | H | 0.01 | 7.45 | 0.07
88267U | ENCANADOR OU BOMBEIRO HIDRÁULICO COM ENCARGOS COMPLEMENTARES | SER.CG | H | 0.069 | 9.15 | 0.63
PREÇO (mão-de-obra): | [5 empty] | 0.51
PREÇO (material): | [5 empty] | 0.88
PREÇO TOTAL (unit.): | [5 empty] | 1.39
LS(%): | [5 empty] | 0.44
BDI(%): | [5 empty] | 0.5
ADM(%): | [5 empty] | 0
TOTAL TAXA: | [5 empty] | 0.94
PREÇO TOTAL UNIT. (c/ taxa): | [5 empty] | 2.33
QUANTIDADE: | [5 empty] | 19.2
PREÇO TOTAL (c/ taxa): | [5 empty] | 44.736
17.18 | CAIXA ENTERRADA PARA INSTALACOES TELEFONICAS TIPO R2 1,07X0,52X0,50M EM BLOCOS DE CONCRETO ESTRUTURAL | SER.CG | UN
32 | ACO CA-50 1/4" (6,35 MM) | MAT. | KG | 8.03 | 4.18 | 33.57
337 | ARAME RECOZIDO 18 BWG, 1,25 MM (0,01 KG/M) | MAT. | KG | 0.241 | 10 | 2.41
87447U | ALVENARIA DE VEDAÇÃO DE BLOCOS VAZADOS DE CONCRETO DE 9X19X39CM (ESPESSURA 9CM) DE PAREDES COM ÁREA LÍQUIDA MENOR QUE 6M² SEM VÃOS E ARGAMASSA DE ASSENTAMENTO COM PREPARO EM BETONEIRA. AF_06/2014 | SER.CG | M2 | 1.79 | 42.18 | 75.51
87545U | EMBOÇO, PARA RECEBIMENTO DE CERÂMICA, EM ARGAMASSA TRAÇO 1:2:8, PREPARO MECÂNICO COM BETONEIRA 400L, APLICADO MANUALMENTE EM FACES INTERNAS DE PAREDES, PARA AMBIENTE COM ÁREA MENOR QUE 5M2, ESPESSURA DE 10MM, COM EXECUÇÃO DE TALISCAS. AF_06/2014 | SER.CG | M2 | 1.59 | 12.12 | 19.26
87879U | CHAPISCO APLICADO EM ALVENARIAS E ESTRUTURAS DE CONCRETO INTERNAS, COM COLHER DE PEDREIRO. ARGAMASSA TRAÇO 1:3 COM PREPARO EM BETONEIRA 400L. AF_06/2014 | SER.CG | M2 | 1.59 | 1.89 | 3.01
88245U | ARMADOR COM ENCARGOS COMPLEMENTARES | SER.CG | H | 0.4 | 9.15 | 3.66
88309U | PEDREIRO COM ENCARGOS COMPLEMENTARES | SER.CG | H | 1.43 | 9.15 | 13.09
88316U | SERVENTE COM ENCARGOS COMPLEMENTARES | SER.CG | H | 1.43 | 7.18 | 10.27
92411U | MONTAGEM E DESMONTAGEM DE FÔRMA DE PILARES RETANGULARES E ESTRUTURAS SIMILARES COM ÁREA MÉDIA DAS SEÇÕES MAIOR QUE 0,25 M², PÉ-DIREITO SIMPLES, EM MADEIRA SERRADA, 2 UTILIZAÇÕES. AF_12/2015 | SER.CG | M2 | 0.32 | 53.79 | 17.21
94962U | CONCRETO MAGRO PARA LASTRO, TRAÇO 1:4,5:4,5 (CIMENTO/ AREIA MÉDIA/ BRITA 1) - PREPARO MECÂNICO COM BETONEIRA 400 L. AF_07/2016 | SER.CG | M3 | 0.108 | 218.03 | 23.55
94969U | CONCRETO FCK = 15MPA, TRAÇO 1:3,4:3,5 (CIMENTO/ AREIA MÉDIA/ BRITA 1) - PREPARO MECÂNICO COM BETONEIRA 600 L. AF_07/2016 | SER.CG | M3 | 0.073 | 242.25 | 17.68
94970U | CONCRETO FCK = 20MPA, TRAÇO 1:2,7:3 (CIMENTO/ AREIA MÉDIA/ BRITA 1) - PREPARO MECÂNICO COM BETONEIRA 600 L. AF_07/2016 | SER.CG | M3 | 0.0716 | 267.81 | 19.18
PREÇO (mão-de-obra): | [5 empty] | 50.46
PREÇO (material): | [5 empty] | 187.93
PREÇO TOTAL (unit.): | [5 empty] | 238.39
LS(%): | [5 empty] | 44.1
BDI(%): | [5 empty] | 75.6
ADM(%): | [5 empty] | 0
TOTAL TAXA: | [5 empty] | 119.7
PREÇO TOTAL UNIT. (c/ taxa): | [5 empty] | 358.09
QUANTIDADE: | [5 empty] | 1
PREÇO TOTAL (c/ taxa): | [5 empty] | 358.09
17.19 | CAIXA DE PASSAGEM EM ALVENARIA 400X400X400 MM, INCLUSIVE TAMPA | SER.CG | UN
1106 | CAL HIDRATADA CH-I PARA ARGAMASSAS | MAT. | KG | 5.78 | 0.64 | 3.7
1358 | CHAPA DE MADEIRA COMPENSADA RESINADA PARA FORMA DE CONCRETO, DE *2,2 X 1,1* M, E = 17 MM | MAT. | M2 | 0.08 | 33.28 | 2.66
1379 | CIMENTO PORTLAND COMPOSTO CP II-32 | MAT. | KG | 16.47 | 0.5 | 8.24
367 | AREIA GROSSA - POSTO JAZIDA/FORNECEDOR (SEM FRETE) | MAT. | M3 | 0.00504 | 50 | 0.25
370 | AREIA MEDIA - COM FRETE) | MAT. | M3 | 0.07 | 50 | 3.5
39 | ACO CA-60, 5,0 MM, VERGALHAO | MAT. | KG | 0.56 | 3.96 | 2.22
4718 | PEDRA BRITADA N. 2 (19 A 38 MM) , (FRETE INCLUSO) | MAT. | M3 | 0.00584 | 69.18 | 0.4
4722 | PEDRA BRITADA N. 3 (38 A 50 MM) POSTO PEDREIRA/FORNECEDOR, SEM FRETE | MAT. | M3 | 0.006 | 69.18 | 0.42
7258 | TIJOLO CERAMICO MACICO *5 X 10 X 20* CM | MAT. | UN | 89 | 0.22 | 19.58
88309U | PEDREIRO COM ENCARGOS COMPLEMENTARES | SER.CG | H | 2.42 | 9.15 | 22.15
88316U | SERVENTE COM ENCARGOS COMPLEMENTARES | SER.CG | H | 4.1 | 7.18 | 29.44
PREÇO (mão-de-obra): | [5 empty] | 35.28
PREÇO (material): | [5 empty] | 57.27
PREÇO TOTAL (unit.): | [5 empty] | 92.55
LS(%): | [5 empty] | 30.84
BDI(%): | [5 empty] | 33.02
ADM(%): | [5 empty] | 0
TOTAL TAXA: | [5 empty] | 63.86
PREÇO TOTAL UNIT. (c/ taxa): | [5 empty] | 156.41
QUANTIDADE: | [5 empty] | 12
PREÇO TOTAL (c/ taxa): | [5 empty] | 1876.92
17.20 | CAIXA DE PASSAGEM DE SOBREPOR EM PVC (PADRÃO CEMAR) 150 x 150 x 68 MM | SER.CG | UN
88247U | AUXILIAR DE ELETRICISTA COM ENCARGOS COMPLEMENTARES | SER.CG | H | 0.7 | 7.45 | 5.22
88264U | ELETRICISTA COM ENCARGOS COMPLEMENTARES | SER.CG | H | 0.7 | 10.15 | 7.11
PGJM.16.89 | CAIXA DE PASSAGEM DE SOBREPOR EM PVC (PADRÃO CEMAR) 150 x 150 x 68 MM | MAT. | UN | 1 | 23.9 | 23.9
PREÇO (mão-de-obra): | [5 empty] | 8.82
PREÇO (material): | [5 empty] | 27.4
PREÇO TOTAL (unit.): | [5 empty] | 36.22
LS(%): | [5 empty] | 7.71
BDI(%): | [5 empty] | 11.76
ADM(%): | [5 empty] | 0
TOTAL TAXA: | [5 empty] | 19.47
PREÇO TOTAL UNIT. (c/ taxa): | [5 empty] | 55.69
QUANTIDADE: | [5 empty] | 2
PREÇO TOTAL (c/ taxa): | [5 empty] | 111.38
17.21 | Caixa de passagem pvc 18x21x7cm p/eletrica | SER.MO | UN
PREÇO (mão-de-obra): | [5 empty] | 0
PREÇO (material): | [5 empty] | 35.8
PREÇO TOTAL (unit.): | [5 empty] | 35.8
LS(%): | [5 empty] | 0
BDI(%): | [5 empty] | 9.58
ADM(%): | [5 empty] | 0
TOTAL TAXA: | [5 empty] | 9.58
PREÇO TOTAL UNIT. (c/ taxa): | [5 empty] | 45.38
QUANTIDADE: | [5 empty] | 34
PREÇO TOTAL (c/ taxa): | [5 empty] | 1542.92
17.22 | Caixa de passagem, sobrepor, PVC (ref. CEMAR ou equivalente), dimensões 250x323x74mm, fornecimento e instalação | SER.MO | UN
PREÇO (mão-de-obra): | [5 empty] | 0
PREÇO (material): | [5 empty] | 57.8
PREÇO TOTAL (unit.): | [5 empty] | 57.8
LS(%): | [5 empty] | 0
BDI(%): | [5 empty] | 15.47
ADM(%): | [5 empty] | 0
TOTAL TAXA: | [5 empty] | 15.47
PREÇO TOTAL UNIT. (c/ taxa): | [5 empty] | 73.27
QUANTIDADE: | [5 empty] | 15
PREÇO TOTAL (c/ taxa): | [5 empty] | 1099.05
17.23 | CAIXA RETANGULAR 4" X 2" BAIXA (0,30 M DO PISO), PVC, INSTALADA EM PAREDE - FORNECIMENTO E INSTALAÇÃO. | SER.CG | UN
1872 | CAIXA PVC 4" X 2" P/ ELETRODUTO " | MAT. | UN | 1 | 1.19 | 1.19
88247U | AUXILIAR DE ELETRICISTA COM ENCARGOS COMPLEMENTARES | SER.CG | H | 0.145 | 7.45 | 1.08
88264U | ELETRICISTA COM ENCARGOS COMPLEMENTARES | SER.CG | H | 0.145 | 10.15 | 1.47
88629U | ARGAMASSA TRAÇO 1:3 (CIMENTO E AREIA MÉDIA), PREPARO MANUAL. AF_08/2014 | SER.CG | M3 | 0.0009 | 339.15 | 0.31
PREÇO (mão-de-obra): | [5 empty] | 1.86
PREÇO (material): | [5 empty] | 2.19
PREÇO TOTAL (unit.): | [5 empty] | 4.05
LS(%): | [5 empty] | 1.62
BDI(%): | [5 empty] | 1.52
ADM(%): | [5 empty] | 0
TOTAL TAXA: | [5 empty] | 3.14
PREÇO TOTAL UNIT. (c/ taxa): | [5 empty] | 7.19
QUANTIDADE: | [5 empty] | 163
PREÇO TOTAL (c/ taxa): | [5 empty] | 1171.97
17.24 | CAIXA RETANGULAR 4" X 4" BAIXA (0,30 M DO PISO), PVC, INSTALADA EM PAREDE - FORNECIMENTO E INSTALAÇÃO. | SER.CG | UN
1873 | CAIXA DE PASSAGEM, EM PVC, DE 4" X 4", PARA ELETRODUTO FLEXIVEL CORRUGADO | MAT. | UN | 1 | 2.38 | 2.38
88247U | AUXILIAR DE ELETRICISTA COM ENCARGOS COMPLEMENTARES | SER.CG | H | 0.166 | 7.45 | 1.24
88264U | ELETRICISTA COM ENCARGOS COMPLEMENTARES | SER.CG | H | 0.166 | 10.15 | 1.69
88629U | ARGAMASSA TRAÇO 1:3 (CIMENTO E AREIA MÉDIA), PREPARO MANUAL. AF_08/2014 | SER.CG | M3 | 0.0012 | 339.15 | 0.41
PREÇO (mão-de-obra): | [5 empty] | 2.14
PREÇO (material): | [5 empty] | 3.57
PREÇO TOTAL (unit.): | [5 empty] | 5.71
LS(%): | [5 empty] | 1.87
BDI(%): | [5 empty] | 2.03
ADM(%): | [5 empty] | 0
TOTAL TAXA: | [5 empty] | 3.9
PREÇO TOTAL UNIT. (c/ taxa): | [5 empty] | 9.61
QUANTIDADE: | [5 empty] | 2
PREÇO TOTAL (c/ taxa): | [5 empty] | 19.22
17.25 | TOMADA TIPO RJ45,DE EMBUTIR,COMPLETA,PARA LOGICA.FORNECIMENTO E COLOCACAO | SER.CG | UN
01983-E | ELETRICISTA | M.O. | H | 0.206 | 7.65 | 1.58
12748-E | TOMADA TIPO RJ45, DE EMBUTIR, COMPLETA,PARA LOGICA | MAT. | UN | 1 | 20.49 | 20.49
PREÇO (mão-de-obra): | [5 empty] | 1.58
PREÇO (material): | [5 empty] | 20.49
PREÇO TOTAL (unit.): | [5 empty] | 22.07
LS(%): | [5 empty] | 1.38
BDI(%): | [5 empty] | 6.27
ADM(%): | [5 empty] | 0
TOTAL TAXA: | [5 empty] | 7.65
PREÇO TOTAL UNIT. (c/ taxa): | [5 empty] | 29.72
QUANTIDADE: | [5 empty] | 81
PREÇO TOTAL (c/ taxa): | [5 empty] | 2407.32
17.26 | TOMADA TIPO RJ45,DE EMBUTIR dupla,COMPLETA,PARA LOGICA.FORNECIMENTO E COLOCACAO | SER.CG | UN
01983-E | ELETRICISTA | M.O. | H | 0.3 | 7.65 | 2.3
PGJ.M.0067 | Tomada dupla para lógica RJ45, 4"x2", embutir, completa, ref.0605, Fame ou similar | MAT. | UN | 1 | 44 | 44
PREÇO (mão-de-obra): | [5 empty] | 2.3
PREÇO (material): | [5 empty] | 44
PREÇO TOTAL (unit.): | [5 empty] | 46.3
LS(%): | [5 empty] | 2.01
BDI(%): | [5 empty] | 12.92
ADM(%): | [5 empty] | 0
TOTAL TAXA: | [5 empty] | 14.93
PREÇO TOTAL UNIT. (c/ taxa): | [5 empty] | 61.23
QUANTIDADE: | [5 empty] | 82
PREÇO TOTAL (c/ taxa): | [5 empty] | 5020.86
17.27 | TOMADA TIPO RJ45,DE EMBUTIR para caixa 4"x4", 06 módulos,COMPLETA,PARA LOGICA.FORNECIMENTO E COLOCACAO | SER.CG | UN
01983-E | ELETRICISTA | M.O. | H | 0.7 | 7.65 | 5.36
38100 | SUPORTE DE FIXACAO PARA ESPELHO / PLACA 4" X 4", PARA 6 MODULOS, PARA INSTALACAO DE TOMADAS E INTERRUPTORES (SOMENTE SUPORTE) | MAT. | UN | 1 | 2.02 | 2.02
PGJ.M.0053 | ESPELHO / PLACA CEGA 4" X 4", PARA INSTALACAO DE TOMADAS E INTERRUPTORES | MAT. | UN | 1 | 3.79 | 3.79
PGJ.M.0066 | Tomada rj45, 8 fios, cat 5e (apenas modulo) | MAT. | UN | 6 | 21.02 | 126.12
PREÇO (mão-de-obra): | [5 empty] | 5.36
PREÇO (material): | [5 empty] | 131.93
PREÇO TOTAL (unit.): | [5 empty] | 137.29
LS(%): | [5 empty] | 4.68
BDI(%): | [5 empty] | 37.99
ADM(%): | [5 empty] | 0
TOTAL TAXA: | [5 empty] | 42.67
PREÇO TOTAL UNIT. (c/ taxa): | [5 empty] | 179.96
QUANTIDADE: | [5 empty] | 2
PREÇO TOTAL (c/ taxa): | [5 empty] | 359.92
17.28 | ESPELHO / PLACA CEGA 4" X 2" com furo 13mm para instalação de cabos de rede, fornecimento e instalação | SER.CG | UN
88247U | AUXILIAR DE ELETRICISTA COM ENCARGOS COMPLEMENTARES | SER.CG | H | 0.1 | 7.45 | 0.75
88264U | ELETRICISTA COM ENCARGOS COMPLEMENTARES | SER.CG | H | 0.15 | 10.15 | 1.52
PGJ.M.0052 | ESPELHO / PLACA CEGA 4" X 2", PARA INSTALACAO DE TOMADAS E INTERRUPTORES | MAT. | UN | 1 | 1.79 | 1.79
PREÇO (mão-de-obra): | [5 empty] | 1.64
PREÇO (material): | [5 empty] | 2.42
PREÇO TOTAL (unit.): | [5 empty] | 4.06
LS(%): | [5 empty] | 1.44
BDI(%): | [5 empty] | 1.46
ADM(%): | [5 empty] | 0
TOTAL TAXA: | [5 empty] | 2.9
PREÇO TOTAL UNIT. (c/ taxa): | [5 empty] | 6.96
QUANTIDADE: | [5 empty] | 27
PREÇO TOTAL (c/ taxa): | [5 empty] | 187.92
17.29 | CABEAMENTO ESTRUTURADO COM CABO UTP- 4 PARES-CATEGORIA 6, FORNECIMENTO E INSTALAÇÃO | SER.CG | M
88264U | ELETRICISTA COM ENCARGOS COMPLEMENTARES | SER.CG | H | 0.14 | 10.15 | 1.42
88316U | SERVENTE COM ENCARGOS COMPLEMENTARES | SER.CG | H | 0.14 | 7.18 | 1.01
PGJ.M.0062 | CABO DE PAR TRANCADO UTP, 4 PARES, CATEGORIA 6 | MAT. | M | 1.05 | 1.54 | 1.62
PREÇO (mão-de-obra): | [5 empty] | 1.73
PREÇO (material): | [5 empty] | 2.31
PREÇO TOTAL (unit.): | [5 empty] | 4.04
LS(%): | [5 empty] | 1.51
BDI(%): | [5 empty] | 1.49
ADM(%): | [5 empty] | 0
TOTAL TAXA: | [5 empty] | 3
PREÇO TOTAL UNIT. (c/ taxa): | [5 empty] | 7.04
QUANTIDADE: | [5 empty] | 7980
PREÇO TOTAL (c/ taxa): | [5 empty] | 56179.2
17.30 | CABO TELEFONICO CTP-APL-50, 30 PARES (USO EXTERNO) - FORNECIMENTO E INSTALACAO | SER.MO | M
PREÇO (mão-de-obra): | [5 empty] | 0
PREÇO (material): | [5 empty] | 15.03
PREÇO TOTAL (unit.): | [5 empty] | 15.03
LS(%): | [5 empty] | 0
BDI(%): | [5 empty] | 4.02
ADM(%): | [5 empty] | 0
TOTAL TAXA: | [5 empty] | 4.02
PREÇO TOTAL UNIT. (c/ taxa): | [5 empty] | 19.05
QUANTIDADE: | [5 empty] | 25
PREÇO TOTAL (c/ taxa): | [5 empty] | 476.25
17.31 | QUADRO DE DISTRIBUICAO PARA TELEFONE N.5, 80X80X12CM EM CHAPA METALICA, SEM ACESSORIOS, PADRAO TELEBRAS, FORNECIMENTO E INSTALACAO | SER.CG | UN
11255 | CAIXA DE PASSAGEM N 5 PADRAO TELEBRAS DIM 80 X 80 X 12CM EM CHAPA DE ACO GALV | MAT. | UN | 1 | 262.89 | 262.89
87367U | ARGAMASSA TRAÇO 1:1:6 (CIMENTO, CAL E AREIA MÉDIA) PARA EMBOÇO/MASSA ÚNICA/ASSENTAMENTO DE ALVENARIA DE VEDAÇÃO, PREPARO MANUAL. AF_06/2014 | SER.CG | M3 | 0.004 | 350.6 | 1.4
88247U | AUXILIAR DE ELETRICISTA COM ENCARGOS COMPLEMENTARES | SER.CG | H | 2 | 7.45 | 14.9
88264U | ELETRICISTA COM ENCARGOS COMPLEMENTARES | SER.CG | H | 2 | 10.15 | 20.3
88309U | PEDREIRO COM ENCARGOS COMPLEMENTARES | SER.CG | H | 0.5 | 9.15 | 4.58
88316U | SERVENTE COM ENCARGOS COMPLEMENTARES | SER.CG | H | 0.5 | 7.18 | 3.59
PREÇO (mão-de-obra): | [5 empty] | 31.07
PREÇO (material): | [5 empty] | 276.59
PREÇO TOTAL (unit.): | [5 empty] | 307.66
LS(%): | [5 empty] | 27.16
BDI(%): | [5 empty] | 89.6
ADM(%): | [5 empty] | 0
TOTAL TAXA: | [5 empty] | 116.76
PREÇO TOTAL UNIT. (c/ taxa): | [5 empty] | 424.42
QUANTIDADE: | [5 empty] | 1
PREÇO TOTAL (c/ taxa): | [5 empty] | 424.42
17.32 | CENTRAL TELEFÔNICA PABX RACK HÍBRIDA INTELBRAS IMPACTA 140 OU EQUIVALENTE, ATENDENDO AS NECESSIDADES DO PROJETO - FORNECIMENTO E INSTALAÇÃO | SER.CG | UN
88247U | AUXILIAR DE ELETRICISTA COM ENCARGOS COMPLEMENTARES | SER.CG | H | 6 | 7.45 | 44.71
88264U | ELETRICISTA COM ENCARGOS COMPLEMENTARES | SER.CG | H | 6 | 10.15 | 60.91
PGJ.M.0065 | CENTRAL TELEFÔNICA PABX HÍBRIDA Intelbras Impacta 140 ou equivalente | MAT. | UN | 1 | 2471 | 2471
PREÇO (mão-de-obra): | [5 empty] | 75.6
PREÇO (material): | [5 empty] | 2501.02
PREÇO TOTAL (unit.): | [5 empty] | 2576.62
LS(%): | [5 empty] | 66.07
BDI(%): | [5 empty] | 707.18
ADM(%): | [5 empty] | 0
TOTAL TAXA: | [5 empty] | 773.25
PREÇO TOTAL UNIT. (c/ taxa): | [5 empty] | 3349.87
QUANTIDADE: | [5 empty] | 1
PREÇO TOTAL (c/ taxa): | [5 empty] | 3349.87
17.33 | FORNECIMENTO E INSTALAÇÃO DE VOICE PANEL 20 PORTAS RJ45 | SER.CG | UN
88264U | ELETRICISTA COM ENCARGOS COMPLEMENTARES | SER.CG | H | 1 | 10.15 | 10.15
PGJM.17.15 | VOICE PANEL 20 PORTAS RJ45 | MAT. | UN | 1 | 179 | 179
PREÇO (mão-de-obra): | [5 empty] | 7.65
PREÇO (material): | [5 empty] | 181.5
PREÇO TOTAL (unit.): | [5 empty] | 189.15
LS(%): | [5 empty] | 6.69
BDI(%): | [5 empty] | 52.4
ADM(%): | [5 empty] | 0
TOTAL TAXA: | [5 empty] | 59.09
PREÇO TOTAL UNIT. (c/ taxa): | [5 empty] | 248.24
QUANTIDADE: | [5 empty] | 1
PREÇO TOTAL (c/ taxa): | [5 empty] | 248.24
17.34 | FORNECIMENTO E INSTALAÇÃO DE PATCH PANEL COM 24 PORTAS CAT.6 | SER.CG | UN
07304/ORSE | PATH PANEL 24 PORTAS CAT 6E | MAT. | UN | 1 | 510.29 | 510.29
88264U | ELETRICISTA COM ENCARGOS COMPLEMENTARES | SER.CG | H | 1.5 | 10.15 | 15.23
88316U | SERVENTE COM ENCARGOS COMPLEMENTARES | SER.CG | H | 1.5 | 7.18 | 10.77
PREÇO (mão-de-obra): | [5 empty] | 18.5
PREÇO (material): | [5 empty] | 517.79
PREÇO TOTAL (unit.): | [5 empty] | 536.29
LS(%): | [5 empty] | 16.16
BDI(%): | [5 empty] | 147.84
ADM(%): | [5 empty] | 0
TOTAL TAXA: | [5 empty] | 164
PREÇO TOTAL UNIT. (c/ taxa): | [5 empty] | 700.29
QUANTIDADE: | [5 empty] | 12
PREÇO TOTAL (c/ taxa): | [5 empty] | 8403.48
17.35 | FORNECIMENTO E INSTALAÇÃO DE PATCH CORD CAT.6 C/1,50 M | SER.CG | UN
88264U | ELETRICISTA COM ENCARGOS COMPLEMENTARES | SER.CG | H | 0.2 | 10.15 | 2.03
88316U | SERVENTE COM ENCARGOS COMPLEMENTARES | SER.CG | H | 0.2 | 7.18 | 1.44
PGJ.M.0056 | PATCH CORD, CATEGORIA 6, EXTENSAO DE 1,50 M | MAT. | UN | 1 | 15.14 | 15.14
PREÇO (mão-de-obra): | [5 empty] | 2.47
PREÇO (material): | [5 empty] | 16.14
PREÇO TOTAL (unit.): | [5 empty] | 18.61
LS(%): | [5 empty] | 2.16
BDI(%): | [5 empty] | 5.55
ADM(%): | [5 empty] | 0
TOTAL TAXA: | [5 empty] | 7.71
PREÇO TOTAL UNIT. (c/ taxa): | [5 empty] | 26.32
QUANTIDADE: | [5 empty] | 247
PREÇO TOTAL (c/ taxa): | [5 empty] | 6501.04
17.36 | FORNECIMENTO E INSTALAÇÃO DE VOICE PANEL 30 PORTAS RJ45 | SER.CG | UN
88264U | ELETRICISTA COM ENCARGOS COMPLEMENTARES | SER.CG | H | 1 | 10.15 | 10.15
PGJM.17.16 | VOICE PANEL 30 PORTAS RJ45 | MAT. | UN | 1 | 454 | 454
PREÇO (mão-de-obra): | [5 empty] | 7.65
PREÇO (material): | [5 empty] | 456.5
PREÇO TOTAL (unit.): | [5 empty] | 464.15
LS(%): | [5 empty] | 6.69
BDI(%): | [5 empty] | 125.99
ADM(%): | [5 empty] | 0
TOTAL TAXA: | [5 empty] | 132.68
PREÇO TOTAL UNIT. (c/ taxa): | [5 empty] | 596.83
QUANTIDADE: | [5 empty] | 3
PREÇO TOTAL (c/ taxa): | [5 empty] | 1790.49
17.37 | PLUG 110 IDC CT 6 - 4 PARES | SER.CG | UN
88264U | ELETRICISTA COM ENCARGOS COMPLEMENTARES | SER.CG | H | 0.1 | 10.15 | 1.02
PGJM.17.17 | PLUG 110 IDC CT 6 - 4 PARES | MAT. | UN | 1 | 5.5 | 5.5
PREÇO (mão-de-obra): | [5 empty] | 0.77
PREÇO (material): | [5 empty] | 5.75
PREÇO TOTAL (unit.): | [5 empty] | 6.52
LS(%): | [5 empty] | 0.67
BDI(%): | [5 empty] | 1.92
ADM(%): | [5 empty] | 0
TOTAL TAXA: | [5 empty] | 2.59
PREÇO TOTAL UNIT. (c/ taxa): | [5 empty] | 9.11
QUANTIDADE: | [5 empty] | 100
PREÇO TOTAL (c/ taxa): | [5 empty] | 911
17.38 | BLOCO CONEXÃO 110 IDC 100 PARES | SER.CG | UN
88264U | ELETRICISTA COM ENCARGOS COMPLEMENTARES | SER.CG | H | 0.1 | 10.15 | 1.02
PGJM.17.18 | BLOCO 110 IDC 100 PARES | MAT. | UN | 1 | 145 | 145
PREÇO (mão-de-obra): | [5 empty] | 0.77
PREÇO (material): | [5 empty] | 145.25
PREÇO TOTAL (unit.): | [5 empty] | 146.02
LS(%): | [5 empty] | 0.67
BDI(%): | [5 empty] | 39.25
ADM(%): | [5 empty] | 0
TOTAL TAXA: | [5 empty] | 39.92
PREÇO TOTAL UNIT. (c/ taxa): | [5 empty] | 185.94
QUANTIDADE: | [5 empty] | 8
PREÇO TOTAL (c/ taxa): | [5 empty] | 1487.52
17.39 | CONECTOR RJ45 (CM 8V) | SER.CG | UN
88264U | ELETRICISTA COM ENCARGOS COMPLEMENTARES | SER.CG | H | 0.05 | 10.15 | 0.51
PGJM.17.19 | CONECTOR RJ45 (CM 8V) | MAT. | UN | 1 | 0.57 | 0.57
PREÇO (mão-de-obra): | [5 empty] | 0.38
PREÇO (material): | [5 empty] | 0.7
PREÇO TOTAL (unit.): | [5 empty] | 1.08
LS(%): | [5 empty] | 0.33
BDI(%): | [5 empty] | 0.38
ADM(%): | [5 empty] | 0
TOTAL TAXA: | [5 empty] | 0.71
PREÇO TOTAL UNIT. (c/ taxa): | [5 empty] | 1.79
QUANTIDADE: | [5 empty] | 257
PREÇO TOTAL (c/ taxa): | [5 empty] | 460.03
17.40 | SWITCH (10/100/1000) BASE T 24 PORTAS | SER.CG | UN
88264U | ELETRICISTA COM ENCARGOS COMPLEMENTARES | SER.CG | H | 1 | 10.15 | 10.15
PGJM.17.20 | SWITCH (10/100/100) BASE T 24 PORTAS | MAT. | UN | 1 | 429 | 429
PREÇO (mão-de-obra): | [5 empty] | 7.65
PREÇO (material): | [5 empty] | 431.5
PREÇO TOTAL (unit.): | [5 empty] | 439.15
LS(%): | [5 empty] | 6.69
BDI(%): | [5 empty] | 119.3
ADM(%): | [5 empty] | 0
TOTAL TAXA: | [5 empty] | 125.99
PREÇO TOTAL UNIT. (c/ taxa): | [5 empty] | 565.14
QUANTIDADE: | [5 empty] | 12
PREÇO TOTAL (c/ taxa): | [5 empty] | 6781.68
17.41 | CALHA DE TOMADAS - 10 TOMADAS 2P+T, 10A - 1U | SER.CG | UN
88264U | ELETRICISTA COM ENCARGOS COMPLEMENTARES | SER.CG | H | 0.25 | 10.15 | 2.54
PGJM.17.22 | CALHA DE TOMADAS - 10 TOMADAS 2P+T, 10A - 1U | MAT. | UN | 1 | 85 | 85
PREÇO (mão-de-obra): | [5 empty] | 1.91
PREÇO (material): | [5 empty] | 85.63
PREÇO TOTAL (unit.): | [5 empty] | 87.54
LS(%): | [5 empty] | 1.67
BDI(%): | [5 empty] | 23.87
ADM(%): | [5 empty] | 0
TOTAL TAXA: | [5 empty] | 25.54
PREÇO TOTAL UNIT. (c/ taxa): | [5 empty] | 113.08
QUANTIDADE: | [5 empty] | 3
PREÇO TOTAL (c/ taxa): | [5 empty] | 339.24
17.42 | CALHA DE TOMADAS - 6 TOMADAS 2P+T, 10A - 1U | SER.CG | UN
88264U | ELETRICISTA COM ENCARGOS COMPLEMENTARES | SER.CG | H | 0.25 | 10.15 | 2.54
PGJM.17.23 | CALHA DE TOMADAS - 6 TOMADAS 2P+T, 10A - 1U | MAT. | UN | 1 | 65 | 65
PREÇO (mão-de-obra): | [5 empty] | 1.91
PREÇO (material): | [5 empty] | 65.63
PREÇO TOTAL (unit.): | [5 empty] | 67.54
LS(%): | [5 empty] | 1.67
BDI(%): | [5 empty] | 18.52
ADM(%): | [5 empty] | 0
TOTAL TAXA: | [5 empty] | 20.19
PREÇO TOTAL UNIT. (c/ taxa): | [5 empty] | 87.73
QUANTIDADE: | [5 empty] | 1
PREÇO TOTAL (c/ taxa): | [5 empty] | 87.73
17.43 | GUIA DE CABOS FECHADO - 1U | SER.CG | UN
88264U | ELETRICISTA COM ENCARGOS COMPLEMENTARES | SER.CG | H | 0.5 | 10.15 | 5.08
PGJM.17.24 | GUIA DE CABOS FECHADO - 1U | MAT. | UN | 1 | 19.9 | 19.9
PREÇO (mão-de-obra): | [5 empty] | 3.83
PREÇO (material): | [5 empty] | 21.15
PREÇO TOTAL (unit.): | [5 empty] | 24.98
LS(%): | [5 empty] | 3.34
BDI(%): | [5 empty] | 7.58
ADM(%): | [5 empty] | 0
TOTAL TAXA: | [5 empty] | 10.92
PREÇO TOTAL UNIT. (c/ taxa): | [5 empty] | 35.9
QUANTIDADE: | [5 empty] | 14
PREÇO TOTAL (c/ taxa): | [5 empty] | 502.6
17.44 | RACK DE PAREDE 19" X 20 U X 570MM | SER.CG | UN
88264U | ELETRICISTA COM ENCARGOS COMPLEMENTARES | SER.CG | H | 2 | 10.15 | 20.3
PGJM.17.26 | RACK DE PAREDE 19" X 20 U X 570MM | MAT. | UN | 1 | 674 | 674
PREÇO (mão-de-obra): | [5 empty] | 15.3
PREÇO (material): | [5 empty] | 679
PREÇO TOTAL (unit.): | [5 empty] | 694.3
LS(%): | [5 empty] | 13.37
BDI(%): | [5 empty] | 189.38
ADM(%): | [5 empty] | 0
TOTAL TAXA: | [5 empty] | 202.75
PREÇO TOTAL UNIT. (c/ taxa): | [5 empty] | 897.05
QUANTIDADE: | [5 empty] | 2
PREÇO TOTAL (c/ taxa): | [5 empty] | 1794.1
17.45 | RACK DE PISO 19" X 24 U X 570MM | SER.CG | UN
88264U | ELETRICISTA COM ENCARGOS COMPLEMENTARES | SER.CG | H | 2 | 10.15 | 20.3
PGJM.17.27 | RACK DE PISO 19" X 24 U X 570MM | MAT. | UN | 1 | 765 | 765
PREÇO (mão-de-obra): | [5 empty] | 15.3
PREÇO (material): | [5 empty] | 770
PREÇO TOTAL (unit.): | [5 empty] | 785.3
LS(%): | [5 empty] | 13.37
BDI(%): | [5 empty] | 213.73
ADM(%): | [5 empty] | 0
TOTAL TAXA: | [5 empty] | 227.1
PREÇO TOTAL UNIT. (c/ taxa): | [5 empty] | 1012.4
QUANTIDADE: | [5 empty] | 3
PREÇO TOTAL (c/ taxa): | [5 empty] | 3037.2
17.46 | PLACA DE FECHAMENTO CEGA - 1U | SER.CG | UN
88264U | ELETRICISTA COM ENCARGOS COMPLEMENTARES | SER.CG | H | 0.5 | 10.15 | 5.08
PGJM.17.25 | PLACA DE FECHAMENTO CEGA - 1U | MAT. | UN | 1 | 29.5 | 29.5
PREÇO (mão-de-obra): | [5 empty] | 3.83
PREÇO (material): | [5 empty] | 30.75
PREÇO TOTAL (unit.): | [5 empty] | 34.58
LS(%): | [5 empty] | 3.34
BDI(%): | [5 empty] | 10.15
ADM(%): | [5 empty] | 0
TOTAL TAXA: | [5 empty] | 13.49
PREÇO TOTAL UNIT. (c/ taxa): | [5 empty] | 48.07
QUANTIDADE: | [5 empty] | 12
PREÇO TOTAL (c/ taxa): | [5 empty] | 576.84
17.47 | ANEL ORGANIZADOR DE CABOS | SER.CG | UN
88264U | ELETRICISTA COM ENCARGOS COMPLEMENTARES | SER.CG | H | 0.05 | 10.15 | 0.51
PGJM.17.28 | ANEL ORGANIZADOR DE CABOS | MAT. | UN | 1 | 6.9 | 6.9
PREÇO (mão-de-obra): | [5 empty] | 0.38
PREÇO (material): | [5 empty] | 7.03
PREÇO TOTAL (unit.): | [5 empty] | 7.41
LS(%): | [5 empty] | 0.33
BDI(%): | [5 empty] | 2.07
ADM(%): | [5 empty] | 0
TOTAL TAXA: | [5 empty] | 2.4
PREÇO TOTAL UNIT. (c/ taxa): | [5 empty] | 9.81
QUANTIDADE: | [5 empty] | 6
PREÇO TOTAL (c/ taxa): | [5 empty] | 58.86
17.48 | BANDEJA DESLIZANTE PERFURADA | SER.CG | UN
88264U | ELETRICISTA COM ENCARGOS COMPLEMENTARES | SER.CG | H | 0.5 | 10.15 | 5.08
PGJM.17.29 | BANDEJA MÓVEL DESLIZANTE | MAT. | UN | 1 | 105 | 105
PREÇO (mão-de-obra): | [5 empty] | 3.83
PREÇO (material): | [5 empty] | 106.25
PREÇO TOTAL (unit.): | [5 empty] | 110.08
LS(%): | [5 empty] | 3.34
BDI(%): | [5 empty] | 30.35
ADM(%): | [5 empty] | 0
TOTAL TAXA: | [5 empty] | 33.69
PREÇO TOTAL UNIT. (c/ taxa): | [5 empty] | 143.77
QUANTIDADE: | [5 empty] | 6
PREÇO TOTAL (c/ taxa): | [5 empty] | 862.62
17.49 | GUIA DE CABOS (SIMPLES) PARA RACK 19" | SER.CG | UN
88264U | ELETRICISTA COM ENCARGOS COMPLEMENTARES | SER.CG | H | 0.5 | 10.15 | 5.08
PGJM.17.30 | GUIA DE CABOS SIMPLES | MAT. | UN | 1 | 32 | 32
PREÇO (mão-de-obra): | [5 empty] | 3.83
PREÇO (material): | [5 empty] | 33.25
PREÇO TOTAL (unit.): | [5 empty] | 37.08
LS(%): | [5 empty] | 3.34
BDI(%): | [5 empty] | 10.81
ADM(%): | [5 empty] | 0
TOTAL TAXA: | [5 empty] | 14.15
PREÇO TOTAL UNIT. (c/ taxa): | [5 empty] | 51.23
QUANTIDADE: | [5 empty] | 6
PREÇO TOTAL (c/ taxa): | [5 empty] | 307.38
17.50 | GUIA DE CABOS (VERTICAL) PARA RACK 19" | SER.CG | UN
88264U | ELETRICISTA COM ENCARGOS COMPLEMENTARES | SER.CG | H | 0.8 | 10.15 | 8.12
PGJM.17.31 | GUIA DE CABOS VERTICAL | MAT. | UN | 1 | 80 | 80
PREÇO (mão-de-obra): | [5 empty] | 6.12
PREÇO (material): | [5 empty] | 82
PREÇO TOTAL (unit.): | [5 empty] | 88.12
LS(%): | [5 empty] | 5.35
BDI(%): | [5 empty] | 25.01
ADM(%): | [5 empty] | 0
TOTAL TAXA: | [5 empty] | 30.36
PREÇO TOTAL UNIT. (c/ taxa): | [5 empty] | 118.48
QUANTIDADE: | [5 empty] | 6
PREÇO TOTAL (c/ taxa): | [5 empty] | 710.88
17.51 | Kit De Ventilação Universal Com 2 Ventiladores De 12 cm Para Racks 19 Polegadas | MAT. | UN
PREÇO (mão-de-obra): | [5 empty] | 0
PREÇO (material): | [5 empty] | 200.88
PREÇO TOTAL (unit.): | [5 empty] | 200.88
LS(%): | [5 empty] | 0
BDI(%): | [5 empty] | 53.76
ADM(%): | [5 empty] | 0
TOTAL TAXA: | [5 empty] | 53.76
PREÇO TOTAL UNIT. (c/ taxa): | [5 empty] | 254.64
QUANTIDADE: | [5 empty] | 2
PREÇO TOTAL (c/ taxa): | [5 empty] | 509.28
17.52 | CERTIFICAÇÃO (COM EMISSÃO DE RELATÓRIO) E IDENTIFICAÇÃO DE PONTOS DE CABEAMENTO ESTRUTURADO | SER.CG | UN
01 IDENT | IDENTIFICAÇÃO DE PONTO LÓGICO | MAT. | UN | 1 | 3.85 | 3.85
01CERTI | CERTIFICAÇÃO DE PONTO LÓGICO | MAT. | UN | 1 | 28 | 28
PREÇO (mão-de-obra): | [5 empty] | 0
PREÇO (material): | [5 empty] | 31.85
PREÇO TOTAL (unit.): | [5 empty] | 31.85
LS(%): | [5 empty] | 0
BDI(%): | [5 empty] | 8.52
ADM(%): | [5 empty] | 0
TOTAL TAXA: | [5 empty] | 8.52
PREÇO TOTAL UNIT. (c/ taxa): | [5 empty] | 40.37
QUANTIDADE: | [5 empty] | 257
PREÇO TOTAL (c/ taxa): | [5 empty] | 10375.09
17.53 | FORNECIMENTO E COLOCAÇÃO DE ANILHA PARA IDENTIFICAÇÃO | SER.CG | UN
00181/ORSE | Anilha para identificação - (0 a 9) e (a a c) com 10 unidades | MAT. | UN | 1 | 0.08 | 0.08
88264U | ELETRICISTA COM ENCARGOS COMPLEMENTARES | SER.CG | H | 0.033 | 10.15 | 0.33
PREÇO (mão-de-obra): | [5 empty] | 0.25
PREÇO (material): | [5 empty] | 0.16
PREÇO TOTAL (unit.): | [5 empty] | 0.41
LS(%): | [5 empty] | 0.23
BDI(%): | [5 empty] | 0.17
ADM(%): | [5 empty] | 0
TOTAL TAXA: | [5 empty] | 0.4
PREÇO TOTAL UNIT. (c/ taxa): | [5 empty] | 0.81
QUANTIDADE: | [5 empty] | 257
PREÇO TOTAL (c/ taxa): | [5 empty] | 208.17
18 | SPDA
18.01 | CAIXA DE EQUIPOTENCIALIZAÇÃO EM AÇO 200 X 200 X 90 MM, PARA EMBUTIR COM TAMPA, COM 9 TERMINAIS, REF TEL-901 OU SIMILAR (SPDA) | SER.CG | UN
12141/ORSE | CAIXA DE EQUIPOTENCIALIZAÇÃO EM AÇO 200 X 200 X 90 MM, PARA EMBUTIR COM TAMPA, COM 9 TERMINAIS, REF TEL-901 OU SIMILAR (SPDA) | MAT. | UN | 1 | 322 | 322
88264U | ELETRICISTA COM ENCARGOS COMPLEMENTARES | SER.CG | H | 1.5 | 10.15 | 15.23
PREÇO (mão-de-obra): | [5 empty] | 11.48
PREÇO (material): | [5 empty] | 325.75
PREÇO TOTAL (unit.): | [5 empty] | 337.23
LS(%): | [5 empty] | 10.03
BDI(%): | [5 empty] | 92.92
ADM(%): | [5 empty] | 0
TOTAL TAXA: | [5 empty] | 102.95
PREÇO TOTAL UNIT. (c/ taxa): | [5 empty] | 440.18
QUANTIDADE: | [5 empty] | 1
PREÇO TOTAL (c/ taxa): | [5 empty] | 440.18
18.02 | CAIXA DE INSPEÇÃO EM ALVENARIA (300x300 MM), INCLUSIVE TAMPA REFORÇADA EM FERRO FUNDIDO (300 X 300 MM) | SER.CG | UN
11315 | TAMPAO FOFO SIMPLES COM BASE, CLASSE A15 CARGA MAX 1,5 T, 300 X 300 MM, REDE PLUVIAL/ESGOTO | MAT. | UN | 1 | 95.26 | 95.26
84076U | REBOCO PARA PAREDES NO TRAÇO 1:3 (CIMENTO E AREIA MÉDIA), ESPESSURA 2,0 CM, PREPARO MANUAL DA ARGAMASSA | SER.CG | M2 | 0.6 | 15.77 | 9.46
87499U | ALVENARIA DE VEDAÇÃO DE BLOCOS CERÂMICOS FURADOS NA HORIZONTAL DE 9X14X19CM (ESPESSURA 9CM) DE PAREDES COM ÁREA LÍQUIDA MENOR QUE 6M² SEM VÃOS E ARGAMASSA DE ASSENTAMENTO COM PREPARO EM BETONEIRA. AF_06/2014 | SER.CG | M2 | 0.8 | 48.99 | 39.19
88309U | PEDREIRO COM ENCARGOS COMPLEMENTARES | SER.CG | H | 0.16 | 9.15 | 1.46
PREÇO (mão-de-obra): | [5 empty] | 25.11
PREÇO (material): | [5 empty] | 120.27
PREÇO TOTAL (unit.): | [5 empty] | 145.38
LS(%): | [5 empty] | 21.94
BDI(%): | [5 empty] | 44.78
ADM(%): | [5 empty] | 0
TOTAL TAXA: | [5 empty] | 66.72
PREÇO TOTAL UNIT. (c/ taxa): | [5 empty] | 212.1
QUANTIDADE: | [5 empty] | 6
PREÇO TOTAL (c/ taxa): | [5 empty] | 1272.6
18.03 | CAIXA DE INSPEÇÃO SUSPENSA EM PVC COM CONECTOR DE MEDIÇÃO | SER.CG | UN
88247U | AUXILIAR DE ELETRICISTA COM ENCARGOS COMPLEMENTARES | SER.CG | H | 0.6 | 7.45 | 4.47
88264U | ELETRICISTA COM ENCARGOS COMPLEMENTARES | SER.CG | H | 0.6 | 10.15 | 6.09
PGJM.18.03 | CAIXA DE INSPEÇÃO SUSPENSA EM PVC COM CONECTOR DE MEDIÇÃO | MAT. | UN | 1 | 26 | 26
PREÇO (mão-de-obra): | [5 empty] | 7.56
PREÇO (material): | [5 empty] | 29
PREÇO TOTAL (unit.): | [5 empty] | 36.56
LS(%): | [5 empty] | 6.61
BDI(%): | [5 empty] | 11.55
ADM(%): | [5 empty] | 0
TOTAL TAXA: | [5 empty] | 18.16
PREÇO TOTAL UNIT. (c/ taxa): | [5 empty] | 54.72
QUANTIDADE: | [5 empty] | 6
PREÇO TOTAL (c/ taxa): | [5 empty] | 328.32
18.04 | HASTE COPPERWELD 5/8" X 3,00 M COM CONECTOR | SER.CG | UN
3380 | HASTE DE ATERRAMENTO EM ACO COM 3,00 M DE COMPRIMENTO E DN = 5/8", REVESTIDA COM BAIXA CAMADA DE COBRE, COM CONECTOR TIPO GRAMPO | MAT. | UN | 1 | 34.38 | 34.38
88247U | AUXILIAR DE ELETRICISTA COM ENCARGOS COMPLEMENTARES | SER.CG | H | 0.4 | 7.45 | 2.98
88264U | ELETRICISTA COM ENCARGOS COMPLEMENTARES | SER.CG | H | 0.4 | 10.15 | 4.06
PREÇO (mão-de-obra): | [5 empty] | 5.04
PREÇO (material): | [5 empty] | 36.38
PREÇO TOTAL (unit.): | [5 empty] | 41.42
LS(%): | [5 empty] | 4.4
BDI(%): | [5 empty] | 12.27
ADM(%): | [5 empty] | 0
TOTAL TAXA: | [5 empty] | 16.67
PREÇO TOTAL UNIT. (c/ taxa): | [5 empty] | 58.09
QUANTIDADE: | [5 empty] | 6
PREÇO TOTAL (c/ taxa): | [5 empty] | 348.54
18.05 | SOLDA EXOTÉRMICA | SER.CG | UN
88264U | ELETRICISTA COM ENCARGOS COMPLEMENTARES | SER.CG | H | 0.08 | 10.15 | 0.81
88316U | SERVENTE COM ENCARGOS COMPLEMENTARES | SER.CG | H | 0.08 | 7.18 | 0.57
I7377 | CARTUCHO DE SOLDA EXOTÉRMICA N.º 90 | MAT. | UN | 1 | 22.99 | 22.99
I7378 | IGNEX | MAT. | UN | 1 | 3.41 | 3.41
I7379 | MOLDE P/ SOLDA TIPO "T" ATÉ 35mm² | MAT. | UN | 0.04 | 176.58 | 7.06
PREÇO (mão-de-obra): | [5 empty] | 0.99
PREÇO (material): | [5 empty] | 33.86
PREÇO TOTAL (unit.): | [5 empty] | 34.85
LS(%): | [5 empty] | 0.86
BDI(%): | [5 empty] | 9.56
ADM(%): | [5 empty] | 0
TOTAL TAXA: | [5 empty] | 10.42
PREÇO TOTAL UNIT. (c/ taxa): | [5 empty] | 45.27
QUANTIDADE: | [5 empty] | 21
PREÇO TOTAL (c/ taxa): | [5 empty] | 950.67
18.06 | CAPTOR FRANKLIN H= 350 MM (02 DESCIDAS) | SER.CG | UN
16.002.000008.MAT | Captor de latão cromado em para-raios Franklin 4 pontas com 2 descidaS | MAT. | UN | 1 | 59.8 | 59.8
88247U | AUXILIAR DE ELETRICISTA COM ENCARGOS COMPLEMENTARES | SER.CG | H | 1.5 | 7.45 | 11.18
88264U | ELETRICISTA COM ENCARGOS COMPLEMENTARES | SER.CG | H | 1.5 | 10.15 | 15.23
PREÇO (mão-de-obra): | [5 empty] | 18.9
PREÇO (material): | [5 empty] | 67.3
PREÇO TOTAL (unit.): | [5 empty] | 86.2
LS(%): | [5 empty] | 16.52
BDI(%): | [5 empty] | 27.49
ADM(%): | [5 empty] | 0
TOTAL TAXA: | [5 empty] | 44.01
PREÇO TOTAL UNIT. (c/ taxa): | [5 empty] | 130.21
QUANTIDADE: | [5 empty] | 1
PREÇO TOTAL (c/ taxa): | [5 empty] | 130.21
18.07 | MASTRO SIMPLES DE FERRO GALVANIZADO P/ PARA-RAIOS H=6,00M INCLUINDO BASE - FORNECIMENTO E INSTALACAO | SER.CG | UN
10956 | BASE PARA MASTRO DE PARA-RAIOS DIAMETRO NOMINAL 2" | MAT. | UN | 1 | 58.04 | 58.04
12358 | MASTRO SIMPLES GALVANIZADO DIAMETRO NOMINAL 2", COMPRIMENTO 3 M | MAT. | UN | 2 | 144.04 | 288.08
88247U | AUXILIAR DE ELETRICISTA COM ENCARGOS COMPLEMENTARES | SER.CG | H | 4 | 7.45 | 29.81
88264U | ELETRICISTA COM ENCARGOS COMPLEMENTARES | SER.CG | H | 4 | 10.15 | 40.61
PREÇO (mão-de-obra): | [5 empty] | 50.4
PREÇO (material): | [5 empty] | 366.13
PREÇO TOTAL (unit.): | [5 empty] | 416.53
LS(%): | [5 empty] | 44.05
BDI(%): | [5 empty] | 123.25
ADM(%): | [5 empty] | 0
TOTAL TAXA: | [5 empty] | 167.3
PREÇO TOTAL UNIT. (c/ taxa): | [5 empty] | 583.83
QUANTIDADE: | [5 empty] | 1
PREÇO TOTAL (c/ taxa): | [5 empty] | 583.83
18.08 | TERMINAL AEREO EM ACO GALVANIZADO 300 MM COM BASE DE FIXACAO VERTICAL | SER.CG | UN
7571D | TERMINAL AEREO EM ACO GALVANIZADO DN 5/16", COMPRIMENTO DE 300MM, COM BASE DE FIXACAO VERTICAL | MAT. | UN | 1 | 11.57 | 11.57
88247U | AUXILIAR DE ELETRICISTA COM ENCARGOS COMPLEMENTARES | SER.CG | H | 0.5 | 7.45 | 3.73
88264U | ELETRICISTA COM ENCARGOS COMPLEMENTARES | SER.CG | H | 0.5 | 10.15 | 5.08
PREÇO (mão-de-obra): | [5 empty] | 6.3
PREÇO (material): | [5 empty] | 14.07
PREÇO TOTAL (unit.): | [5 empty] | 20.37
LS(%): | [5 empty] | 5.51
BDI(%): | [5 empty] | 6.92
ADM(%): | [5 empty] | 0
TOTAL TAXA: | [5 empty] | 12.43
PREÇO TOTAL UNIT. (c/ taxa): | [5 empty] | 32.8
QUANTIDADE: | [5 empty] | 28
PREÇO TOTAL (c/ taxa): | [5 empty] | 918.4
18.09 | CABO DE COBRE NU 35MM2 - FORNECIMENTO E INSTALACAO | SER.CG | M
863 | CABO DE COBRE NU 35 MM2 MEIO-DURO | MAT. | M | 1.02 | 16.43 | 16.76
88247U | AUXILIAR DE ELETRICISTA COM ENCARGOS COMPLEMENTARES | SER.CG | H | 0.21 | 7.45 | 1.56
88264U | ELETRICISTA COM ENCARGOS COMPLEMENTARES | SER.CG | H | 0.21 | 10.15 | 2.13
PREÇO (mão-de-obra): | [5 empty] | 2.65
PREÇO (material): | [5 empty] | 17.81
PREÇO TOTAL (unit.): | [5 empty] | 20.46
LS(%): | [5 empty] | 2.31
BDI(%): | [5 empty] | 6.09
ADM(%): | [5 empty] | 0
TOTAL TAXA: | [5 empty] | 8.4
PREÇO TOTAL UNIT. (c/ taxa): | [5 empty] | 28.86
QUANTIDADE: | [5 empty] | 292.94
PREÇO TOTAL (c/ taxa): | [5 empty] | 8454.2484
18.10 | CABO DE COBRE NU 50MM2 - FORNECIMENTO E INSTALACAO | SER.CG | M
867 | CABO DE COBRE NU 50 MM2 MEIO-DURO | MAT. | M | 1.02 | 22.88 | 23.34
88247U | AUXILIAR DE ELETRICISTA COM ENCARGOS COMPLEMENTARES | SER.CG | H | 0.31 | 7.45 | 2.31
88264U | ELETRICISTA COM ENCARGOS COMPLEMENTARES | SER.CG | H | 0.31 | 10.15 | 3.15
PREÇO (mão-de-obra): | [5 empty] | 3.91
PREÇO (material): | [5 empty] | 24.88
PREÇO TOTAL (unit.): | [5 empty] | 28.79
LS(%): | [5 empty] | 3.41
BDI(%): | [5 empty] | 8.63
ADM(%): | [5 empty] | 0
TOTAL TAXA: | [5 empty] | 12.04
PREÇO TOTAL UNIT. (c/ taxa): | [5 empty] | 40.83
QUANTIDADE: | [5 empty] | 81.42
PREÇO TOTAL (c/ taxa): | [5 empty] | 3324.3786
18.11 | CONECTOR PARAFUSO FENDIDO SPLIT-BOLT - PARA CABO DE 35 MM2 - FORNECIMENTO E INSTALAÇÃO | SER.CG | UN
11854 | CONECTOR METALICO TIPO PARAFUSO FENDIDO (SPLIT BOLT), PARA CABOS ATE 35 MM2 | MAT. | UN | 1 | 5.96 | 5.96
88247U | AUXILIAR DE ELETRICISTA COM ENCARGOS COMPLEMENTARES | SER.CG | H | 0.2 | 7.45 | 1.49
88264U | ELETRICISTA COM ENCARGOS COMPLEMENTARES | SER.CG | H | 0.2 | 10.15 | 2.03
PREÇO (mão-de-obra): | [5 empty] | 2.52
PREÇO (material): | [5 empty] | 6.96
PREÇO TOTAL (unit.): | [5 empty] | 9.48
LS(%): | [5 empty] | 2.2
BDI(%): | [5 empty] | 3.13
ADM(%): | [5 empty] | 0
TOTAL TAXA: | [5 empty] | 5.33
PREÇO TOTAL UNIT. (c/ taxa): | [5 empty] | 14.81
QUANTIDADE: | [5 empty] | 34
PREÇO TOTAL (c/ taxa): | [5 empty] | 503.54
18.12 | ELETRODUTO RÍGIDO ROSCÁVEL, PVC, DN 32 MM (1"), SEM LUVA - FORNECIMENTO E INSTALAÇÃO. | SER.CG | M
2685 | ELETRODUTO DE PVC RIGIDO ROSCAVEL DE 1 ", SEM LUVA | MAT. | M | 1.017 | 3.21 | 3.26
88247U | AUXILIAR DE ELETRICISTA COM ENCARGOS COMPLEMENTARES | SER.CG | H | 0.194 | 7.45 | 1.45
88264U | ELETRICISTA COM ENCARGOS COMPLEMENTARES | SER.CG | H | 0.194 | 10.15 | 1.97
PREÇO (mão-de-obra): | [5 empty] | 2.44
PREÇO (material): | [5 empty] | 4.24
PREÇO TOTAL (unit.): | [5 empty] | 6.68
LS(%): | [5 empty] | 2.14
BDI(%): | [5 empty] | 2.36
ADM(%): | [5 empty] | 0
TOTAL TAXA: | [5 empty] | 4.5
PREÇO TOTAL UNIT. (c/ taxa): | [5 empty] | 11.18
QUANTIDADE: | [5 empty] | 25.32
PREÇO TOTAL (c/ taxa): | [5 empty] | 283.0776
18.13 | LUVA PARA ELETRODUTO, PVC, ROSCÁVEL, DN 32 MM (1") - FORNECIMENTO E INSTALAÇÃO. | SER.CG | UN
1892 | LUVA PVC ROSCAVEL P/ ELETRODUTO 1" | MAT. | UN | 1 | 0.84 | 0.84
88247U | AUXILIAR DE ELETRICISTA COM ENCARGOS COMPLEMENTARES | SER.CG | H | 0.182 | 7.45 | 1.36
88264U | ELETRICISTA COM ENCARGOS COMPLEMENTARES | SER.CG | H | 0.182 | 10.15 | 1.85
PREÇO (mão-de-obra): | [5 empty] | 2.29
PREÇO (material): | [5 empty] | 1.75
PREÇO TOTAL (unit.): | [5 empty] | 4.04
LS(%): | [5 empty] | 2.01
BDI(%): | [5 empty] | 1.62
ADM(%): | [5 empty] | 0
TOTAL TAXA: | [5 empty] | 3.63
PREÇO TOTAL UNIT. (c/ taxa): | [5 empty] | 7.67
QUANTIDADE: | [5 empty] | 6
PREÇO TOTAL (c/ taxa): | [5 empty] | 46.02
18.14 | PRESILHA EM LATAO COM FURO DE 7 MM PARA FIXAÇÃO DE DE CABO DE COBRE NU 35 MM² - FORNECIMENTO E COLOCACAO | SER.CG | UN
11855-E | PRESILHAS EM LATAO COM FURO DE 7MM | MAT. | UN | 1 | 0.96 | 0.96
88264U | ELETRICISTA COM ENCARGOS COMPLEMENTARES | SER.CG | H | 0.309 | 10.15 | 3.14
88316U | SERVENTE COM ENCARGOS COMPLEMENTARES | SER.CG | H | 0.309 | 7.18 | 2.22
PREÇO (mão-de-obra): | [5 empty] | 3.81
PREÇO (material): | [5 empty] | 2.51
PREÇO TOTAL (unit.): | [5 empty] | 6.32
LS(%): | [5 empty] | 3.33
BDI(%): | [5 empty] | 2.58
ADM(%): | [5 empty] | 0
TOTAL TAXA: | [5 empty] | 5.91
PREÇO TOTAL UNIT. (c/ taxa): | [5 empty] | 12.23
QUANTIDADE: | [5 empty] | 228
PREÇO TOTAL (c/ taxa): | [5 empty] | 2788.44
19 | INSTALAÇÕES HIDRÁULICAS
19.01 | (COMPOSIÇÃO REPRESENTATIVA) DO SERVIÇO DE INSTALAÇÃO DE TUBOS DE PVC, SOLDÁVEL, ÁGUA FRIA, DN 25 MM (INSTALADO EM RAMAL, SUB-RAMAL, RAMAL DE DISTRIBUIÇÃO OU PRUMADA), INCLUSIVE CONEXÕES, CORTES E FIXAÇÕES, PARA PRÉDIOS. AF_10/2015 | SER.CG | M
89356U | TUBO, PVC, SOLDÁVEL, DN 25MM, INSTALADO EM RAMAL OU SUB-RAMAL DE ÁGUA - FORNECIMENTO E INSTALAÇÃO. AF_12/2014_P | SER.CG | M | 0.794 | 9.45 | 7.5
89362U | JOELHO 90 GRAUS, PVC, SOLDÁVEL, DN 25MM, INSTALADO EM RAMAL OU SUB-RAMAL DE ÁGUA - FORNECIMENTO E INSTALAÇÃO. AF_12/2014_P | SER.CG | UN | 0.6543 | 3.77 | 2.47
89366U | JOELHO 90 GRAUS COM BUCHA DE LATÃO, PVC, SOLDÁVEL, DN 25MM, X 3/4" INSTALADO EM RAMAL OU SUB-RAMAL DE ÁGUA - FORNECIMENTO E INSTALAÇÃO. AF_12/2014_P | SER.CG | UN | 0.1694 | 8.63 | 1.46
89378U | LUVA, PVC, SOLDÁVEL, DN 25MM, INSTALADO EM RAMAL OU SUB-RAMAL DE ÁGUA - FORNECIMENTO E INSTALAÇÃO. AF_12/2014 | SER.CG | UN | 0.0773 | 2.87 | 0.22
89383U | ADAPTADOR CURTO COM BOLSA E ROSCA PARA REGISTRO, PVC, SOLDÁVEL, DN 25MM X 3/4", INSTALADO EM RAMAL OU SUB-RAMAL DE ÁGUA - FORNECIMENTO E INSTALAÇÃO. AF_12/2014_P | SER.CG | UN | 0.6522 | 3.24 | 2.11
89395U | TE, PVC, SOLDÁVEL, DN 25MM, INSTALADO EM RAMAL OU SUB-RAMAL DE ÁGUA - FORNECIMENTO E INSTALAÇÃO. AF_12/2014_P | SER.CG | UN | 0.3037 | 5.36 | 1.63
89396U | TÊ COM BUCHA DE LATÃO NA BOLSA CENTRAL, PVC, SOLDÁVEL, DN 25MM X 1/2?, INSTALADO EM RAMAL OU SUB-RAMAL DE ÁGUA - FORNECIMENTO E INSTALAÇÃO. AF_12/2014 | SER.CG | UN | 0.0168 | 11.87 | 0.2
89400U | TÊ DE REDUÇÃO, PVC, SOLDÁVEL, DN 32MM X 25MM, INSTALADO EM RAMAL OU SUB-RAMAL DE ÁGUA - FORNECIMENTO E INSTALAÇÃO. AF_12/2014 | SER.CG | UN | 0.0115 | 9.91 | 0.11
89402U | TUBO, PVC, SOLDÁVEL, DN 25MM, INSTALADO EM RAMAL DE DISTRIBUIÇÃO DE ÁGUA - FORNECIMENTO E INSTALAÇÃO. AF_12/2014 | SER.CG | M | 0.078 | 5.02 | 0.39
89408U | JOELHO 90 GRAUS, PVC, SOLDÁVEL, DN 25MM, INSTALADO EM RAMAL DE DISTRIBUIÇÃO DE ÁGUA - FORNECIMENTO E INSTALAÇÃO. AF_12/2014 | SER.CG | UN | 0.0076 | 2.72 | 0.02
89424U | LUVA, PVC, SOLDÁVEL, DN 25MM, INSTALADO EM RAMAL DE DISTRIBUIÇÃO DE ÁGUA - FORNECIMENTO E INSTALAÇÃO. AF_12/2014 | SER.CG | UN | 0.0135 | 2.18 | 0.03
89440U | TE, PVC, SOLDÁVEL, DN 25MM, INSTALADO EM RAMAL DE DISTRIBUIÇÃO DE ÁGUA - FORNECIMENTO E INSTALAÇÃO. AF_12/2014_P | SER.CG | UN | 0.0017 | 3.97 | 0.01
89445U | TÊ DE REDUÇÃO, PVC, SOLDÁVEL, DN 32MM X 25MM, INSTALADO EM RAMAL DE DISTRIBUIÇÃO DE ÁGUA - FORNECIMENTO E INSTALAÇÃO. AF_12/2014 | SER.CG | UN | 0.0034 | 8.28 | 0.03
89446U | TUBO, PVC, SOLDÁVEL, DN 25MM, INSTALADO EM PRUMADA DE ÁGUA - FORNECIMENTO E INSTALAÇÃO. AF_12/2014 | SER.CG | M | 0.128 | 3.36 | 0.43
89481U | JOELHO 90 GRAUS, PVC, SOLDÁVEL, DN 25MM, INSTALADO EM PRUMADA DE ÁGUA - FORNECIMENTO E INSTALAÇÃO. AF_12/2014 | SER.CG | UN | 0.067 | 2.2 | 0.15
89528U | LUVA, PVC, SOLDÁVEL, DN 25MM, INSTALADO EM PRUMADA DE ÁGUA - FORNECIMENTO E INSTALAÇÃO. AF_12/2014_P | SER.CG | UN | 0.0135 | 1.83 | 0.02
89532U | LUVA DE REDUÇÃO, PVC, SOLDÁVEL, DN 32MM X 25MM, INSTALADO EM PRUMADA DE ÁGUA - FORNECIMENTO E INSTALAÇÃO. AF_12/2014 | SER.CG | UN | 0.0461 | 3.39 | 0.16
89622U | TÊ DE REDUÇÃO, PVC, SOLDÁVEL, DN 32MM X 25MM, INSTALADO EM PRUMADA DE ÁGUA - FORNECIMENTO E INSTALAÇÃO. AF_12/2014 | SER.CG | UN | 0.0385 | 7.5 | 0.29
89627U | TÊ DE REDUÇÃO, PVC, SOLDÁVEL, DN 50MM X 25MM, INSTALADO EM PRUMADA DE ÁGUA - FORNECIMENTO E INSTALAÇÃO. AF_12/2014 | SER.CG | UN | 0.0031 | 11.76 | 0.04
90436U | FURO EM ALVENARIA PARA DIÂMETROS MENORES OU IGUAIS A 40 MM. AF_05/2015 | SER.CG | UN | 0.0083 | 5.09 | 0.04
90443U | RASGO EM ALVENARIA PARA RAMAIS/ DISTRIBUIÇÃO COM DIAMETROS MENORES OU IGUAIS A 40 MM. AF_05/2015 | SER.CG | M | 0.2006 | 4.63 | 0.93
90453U | PASSANTE TIPO TUBO DE DIÂMETRO MENOR OU IGUAL A 40 MM, FIXADO EM LAJE. AF_05/2015 | SER.CG | UN | 0.0071 | 1.18 | 0.01
90466U | CHUMBAMENTO LINEAR EM ALVENARIA PARA RAMAIS/DISTRIBUIÇÃO COM DIÂMETROS MENORES OU IGUAIS A 40 MM. AF_05/2015 | SER.CG | M | 0.2006 | 5.01 | 1
91185U | FIXAÇÃO DE TUBOS HORIZONTAIS DE PVC, CPVC OU COBRE DIÂMETROS MENORES OU IGUAIS A 40 MM COM ABRAÇADEIRA METÁLICA FLEXÍVEL 18 MM, FIXADA DIRETAMENTE NA LAJE. AF_05/2015 | SER.CG | M | 0.0092 | 2.79 | 0.03
91190U | CHUMBAMENTO PONTUAL EM PASSAGEM DE TUBO COM DIÂMETRO MENOR OU IGUAL A 40 MM. AF_05/2015 | SER.CG | UN | 0.0083 | 1.92 | 0.02
PREÇO (mão-de-obra): | [5 empty] | 8.05
PREÇO (material): | [5 empty] | 11.24
PREÇO TOTAL (unit.): | [5 empty] | 19.29
LS(%): | [5 empty] | 7.04
BDI(%): | [5 empty] | 7.04
ADM(%): | [5 empty] | 0
TOTAL TAXA: | [5 empty] | 14.08
PREÇO TOTAL UNIT. (c/ taxa): | [5 empty] | 33.37
QUANTIDADE: | [5 empty] | 157.58
PREÇO TOTAL (c/ taxa): | [5 empty] | 5258.4446
19.02 | (COMPOSIÇÃO REPRESENTATIVA) DO SERVIÇO DE INSTALAÇÃO TUBOS DE PVC, SOLDÁVEL, ÁGUA FRIA, DN 32 MM (INSTALADO EM RAMAL, SUB-RAMAL, RAMAL DE DISTRIBUIÇÃO OU PRUMADA), INCLUSIVE CONEXÕES, CORTES E FIXAÇÕES, PARA PRÉDIOS. AF_10/2015 | SER.CG | M
89357U | TUBO, PVC, SOLDÁVEL, DN 32MM, INSTALADO EM RAMAL OU SUB-RAMAL DE ÁGUA - FORNECIMENTO E INSTALAÇÃO. AF_12/2014 | SER.CG | M | 0.0765 | 14.14 | 1.08
89386U | LUVA, PVC, SOLDÁVEL, DN 32MM, INSTALADO EM RAMAL OU SUB-RAMAL DE ÁGUA - FORNECIMENTO E INSTALAÇÃO. AF_12/2014 | SER.CG | UN | 0.0114 | 4.01 | 0.05
89388U | LUVA DE REDUÇÃO, PVC, SOLDÁVEL, DN 40MM X 32MM, INSTALADO EM RAMAL OU SUB-RAMAL DE ÁGUA - FORNECIMENTO E INSTALAÇÃO. AF_12/2014 | SER.CG | UN | 0.0856 | 5.44 | 0.47
89398U | TE, PVC, SOLDÁVEL, DN 32MM, INSTALADO EM RAMAL OU SUB-RAMAL DE ÁGUA - FORNECIMENTO E INSTALAÇÃO. AF_12/2014 | SER.CG | UN | 0.2847 | 7.77 | 2.21
89403U | TUBO, PVC, SOLDÁVEL, DN 32MM, INSTALADO EM RAMAL DE DISTRIBUIÇÃO DE ÁGUA - FORNECIMENTO E INSTALAÇÃO. AF_12/2014 | SER.CG | M | 0.367 | 8.93 | 3.28
89413U | JOELHO 90 GRAUS, PVC, SOLDÁVEL, DN 32MM, INSTALADO EM RAMAL DE DISTRIBUIÇÃO DE ÁGUA - FORNECIMENTO E INSTALAÇÃO. AF_12/2014 | SER.CG | UN | 0.0599 | 4.15 | 0.25
89414U | JOELHO 45 GRAUS, PVC, SOLDÁVEL, DN 32MM, INSTALADO EM RAMAL DE DISTRIBUIÇÃO DE ÁGUA - FORNECIMENTO E INSTALAÇÃO. AF_12/2014 | SER.CG | UN | 0.0242 | 5.45 | 0.13
89431U | LUVA, PVC, SOLDÁVEL, DN 32MM, INSTALADO EM RAMAL DE DISTRIBUIÇÃO DE ÁGUA - FORNECIMENTO E INSTALAÇÃO. AF_12/2014 | SER.CG | UN | 0.0555 | 3.19 | 0.18
89435U | UNIÃO, PVC, SOLDÁVEL, DN 32MM, INSTALADO EM RAMAL DE DISTRIBUIÇÃO DE ÁGUA - FORNECIMENTO E INSTALAÇÃO. AF_12/2014 | SER.CG | UN | 0.0178 | 12.03 | 0.21
89436U | ADAPTADOR CURTO COM BOLSA E ROSCA PARA REGISTRO, PVC, SOLDÁVEL, DN 32MM X 1?, INSTALADO EM RAMAL DE DISTRIBUIÇÃO DE ÁGUA - FORNECIMENTO E INSTALAÇÃO. AF_12/2014 | SER.CG | UN | 0.0584 | 3.78 | 0.22
89443U | TE, PVC, SOLDÁVEL, DN 32MM, INSTALADO EM RAMAL DE DISTRIBUIÇÃO DE ÁGUA - FORNECIMENTO E INSTALAÇÃO. AF_12/2014 | SER.CG | UN | 0.0406 | 6.14 | 0.25
89447U | TUBO, PVC, SOLDÁVEL, DN 32MM, INSTALADO EM PRUMADA DE ÁGUA - FORNECIMENTO E INSTALAÇÃO. AF_12/2014 | SER.CG | M | 0.5565 | 6.97 | 3.88
89492U | JOELHO 90 GRAUS, PVC, SOLDÁVEL, DN 32MM, INSTALADO EM PRUMADA DE ÁGUA - FORNECIMENTO E INSTALAÇÃO. AF_12/2014 | SER.CG | UN | 0.1564 | 3.56 | 0.56
89541U | LUVA, PVC, SOLDÁVEL, DN 32MM, INSTALADO EM PRUMADA DE ÁGUA - FORNECIMENTO E INSTALAÇÃO. AF_12/2014 | SER.CG | UN | 0.2108 | 2.8 | 0.59
89553U | ADAPTADOR CURTO COM BOLSA E ROSCA PARA REGISTRO, PVC, SOLDÁVEL, DN 32MM X 1?, INSTALADO EM PRUMADA DE ÁGUA - FORNECIMENTO E INSTALAÇÃO. AF_12/2014 | SER.CG | UN | 0.0985 | 3.39 | 0.33
89562U | LUVA DE REDUÇÃO, PVC, SOLDÁVEL, DN 40MM X 32MM, INSTALADO EM PRUMADA DE ÁGUA - FORNECIMENTO E INSTALAÇÃO. AF_12/2014 | SER.CG | UN | 0.0258 | 4.63 | 0.12
89620U | TE, PVC, SOLDÁVEL, DN 32MM, INSTALADO EM PRUMADA DE ÁGUA - FORNECIMENTO E INSTALAÇÃO. AF_12/2014 | SER.CG | UN | 0.1312 | 5.36 | 0.7
89622U | TÊ DE REDUÇÃO, PVC, SOLDÁVEL, DN 32MM X 25MM, INSTALADO EM PRUMADA DE ÁGUA - FORNECIMENTO E INSTALAÇÃO. AF_12/2014 | SER.CG | UN | 0.0641 | 7.5 | 0.48
89624U | TÊ DE REDUÇÃO, PVC, SOLDÁVEL, DN 40MM X 32MM, INSTALADO EM PRUMADA DE ÁGUA - FORNECIMENTO E INSTALAÇÃO. AF_12/2014 | SER.CG | UN | 0.0152 | 9.86 | 0.15
90436U | FURO EM ALVENARIA PARA DIÂMETROS MENORES OU IGUAIS A 40 MM. AF_05/2015 | SER.CG | UN | 0.0106 | 5.09 | 0.05
90439U | FURO EM CONCRETO PARA DIÂMETROS MENORES OU IGUAIS A 40 MM. AF_05/2015 | SER.CG | UN | 0.003 | 21.03 | 0.06
90443U | RASGO EM ALVENARIA PARA RAMAIS/ DISTRIBUIÇÃO COM DIAMETROS MENORES OU IGUAIS A 40 MM. AF_05/2015 | SER.CG | M | 0.015 | 4.63 | 0.07
90453U | PASSANTE TIPO TUBO DE DIÂMETRO MENOR OU IGUAL A 40 MM, FIXADO EM LAJE. AF_05/2015 | SER.CG | UN | 0.0412 | 1.18 | 0.05
90466U | CHUMBAMENTO LINEAR EM ALVENARIA PARA RAMAIS/DISTRIBUIÇÃO COM DIÂMETROS MENORES OU IGUAIS A 40 MM. AF_05/2015 | SER.CG | M | 0.015 | 5.01 | 0.08
91190U | CHUMBAMENTO PONTUAL EM PASSAGEM DE TUBO COM DIÂMETRO MENOR OU IGUAL A 40 MM. AF_05/2015 | SER.CG | UN | 0.0091 | 1.92 | 0.02
PREÇO (mão-de-obra): | [5 empty] | 3.07
PREÇO (material): | [5 empty] | 12.39
PREÇO TOTAL (unit.): | [5 empty] | 15.46
LS(%): | [5 empty] | 2.68
BDI(%): | [5 empty] | 4.86
ADM(%): | [5 empty] | 0
TOTAL TAXA: | [5 empty] | 7.54
PREÇO TOTAL UNIT. (c/ taxa): | [5 empty] | 23
QUANTIDADE: | [5 empty] | 5.01
PREÇO TOTAL (c/ taxa): | [5 empty] | 115.23
19.03 | (COMPOSIÇÃO REPRESENTATIVA) DO SERVIÇO DE INSTALAÇÃO DE TUBOS DE PVC, SOLDÁVEL, ÁGUA FRIA, DN 50 MM (INSTALADO EM PRUMADA), INCLUSIVE CONEXÕES, CORTES E FIXAÇÕES, PARA PRÉDIOS. AF_10/2015 | SER.CG | M
89449U | TUBO, PVC, SOLDÁVEL, DN 50MM, INSTALADO EM PRUMADA DE ÁGUA - FORNECIMENTO E INSTALAÇÃO. AF_12/2014 | SER.CG | M | 1 | 12.52 | 12.52
89501U | JOELHO 90 GRAUS, PVC, SOLDÁVEL, DN 50MM, INSTALADO EM PRUMADA DE ÁGUA - FORNECIMENTO E INSTALAÇÃO. AF_12/2014 | SER.CG | UN | 0.2851 | 7.59 | 2.16
89502U | JOELHO 45 GRAUS, PVC, SOLDÁVEL, DN 50MM, INSTALADO EM PRUMADA DE ÁGUA - FORNECIMENTO E INSTALAÇÃO. AF_12/2014 | SER.CG | UN | 0.1948 | 8.55 | 1.67
89575U | LUVA, PVC, SOLDÁVEL, DN 50MM, INSTALADO EM PRUMADA DE ÁGUA - FORNECIMENTO E INSTALAÇÃO. AF_12/2014 | SER.CG | UN | 0.2146 | 5.87 | 1.26
89594U | UNIÃO, PVC, SOLDÁVEL, DN 50MM, INSTALADO EM PRUMADA DE ÁGUA - FORNECIMENTO E INSTALAÇÃO. AF_12/2014 | SER.CG | UN | 0.227 | 25.81 | 5.86
89596U | ADAPTADOR CURTO COM BOLSA E ROSCA PARA REGISTRO, PVC, SOLDÁVEL, DN 50MM X 1.1/2?, INSTALADO EM PRUMADA DE ÁGUA - FORNECIMENTO E INSTALAÇÃO. AF_12/2014 | SER.CG | UN | 0.0751 | 6.74 | 0.51
89625U | TE, PVC, SOLDÁVEL, DN 50MM, INSTALADO EM PRUMADA DE ÁGUA - FORNECIMENTO E INSTALAÇÃO. AF_12/2014 | SER.CG | UN | 0.0046 | 12.01 | 0.06
90437U | FURO EM ALVENARIA PARA DIÂMETROS MAIORES QUE 40 MM E MENORES OU IGUAIS A 75 MM. AF_05/2015 | SER.CG | UN | 0.0418 | 12.37 | 0.52
90454U | PASSANTE TIPO TUBO DE DIÂMETRO MAIORES QUE 40 MM E MENORES OU IGUAIS A 75 MM, FIXADO EM LAJE. AF_05/2015 | SER.CG | UN | 0.1023 | 2.14 | 0.22
91186U | FIXAÇÃO DE TUBOS DE PVC, CPVC OU COBRE DIÂMETROS MAIORES QUE 40 MM E MENORES OU IGUAIS A 75 MM COM ABRAÇADEIRA METÁLICA FLEXÍVEL 18 MM. AF_05/2015 | SER.CG | M | 0.4457 | 2.3 | 1.02
91191U | CHUMBAMENTO PONTUAL EM PASSAGEM DE TUBO COM DIÂMETROS ENTRE 40 MM E 75 MM. AF_05/2015 | SER.CG | UN | 0.0418 | 2.03 | 0.08
PREÇO (mão-de-obra): | [5 empty] | 2.45
PREÇO (material): | [5 empty] | 23.42
PREÇO TOTAL (unit.): | [5 empty] | 25.87
LS(%): | [5 empty] | 2.14
BDI(%): | [5 empty] | 7.5
ADM(%): | [5 empty] | 0
TOTAL TAXA: | [5 empty] | 9.64
PREÇO TOTAL UNIT. (c/ taxa): | [5 empty] | 35.51
QUANTIDADE: | [5 empty] | 106.1
PREÇO TOTAL (c/ taxa): | [5 empty] | 3767.611
19.04 | REGISTRO DE GAVETA BRUTO, LATÃO, ROSCÁVEL, 3/4", COM ACABAMENTO E CANOPLA CROMADOS. FORNECIDO E INSTALADO EM RAMAL DE ÁGUA. AF_12/2014 | SER.CG | UN
3148 | FITA VEDA ROSCA EM ROLOS DE 18 MM X 50 M (L X C) | MAT. | UN | 0.013 | 8.29 | 0.11
6005 | REGISTRO GAVETA COM ACABAMENTO E CANOPLA CROMADOS, SIMPLES, BITOLA 3/4 " (REF 1509) | MAT. | UN | 1 | 50.8 | 50.8
88248U | AUXILIAR DE ENCANADOR OU BOMBEIRO HIDRÁULICO COM ENCARGOS COMPLEMENTARES | SER.CG | H | 0.23 | 7.45 | 1.71
88267U | ENCANADOR OU BOMBEIRO HIDRÁULICO COM ENCARGOS COMPLEMENTARES | SER.CG | H | 0.3 | 9.15 | 2.75
PREÇO (mão-de-obra): | [5 empty] | 3.13
PREÇO (material): | [5 empty] | 52.24
PREÇO TOTAL (unit.): | [5 empty] | 55.37
LS(%): | [5 empty] | 2.74
BDI(%): | [5 empty] | 15.54
ADM(%): | [5 empty] | 0
TOTAL TAXA: | [5 empty] | 18.28
PREÇO TOTAL UNIT. (c/ taxa): | [5 empty] | 73.65
QUANTIDADE: | [5 empty] | 24
PREÇO TOTAL (c/ taxa): | [5 empty] | 1767.6
19.05 | REGISTRO DE GAVETA BRUTO, LATÃO, ROSCÁVEL, 1 1/2?, INSTALADO EM RESERVAÇÃO DE ÁGUA DE EDIFICAÇÃO QUE POSSUA RESERVATÓRIO DE FIBRA/FIBROCIMENTO ? FORNECIMENTO E INSTALAÇÃO. AF_06/2016 | SER.CG | UN
3148 | FITA VEDA ROSCA EM ROLOS DE 18 MM X 50 M (L X C) | MAT. | UN | 0.019 | 8.29 | 0.16
6010 | REGISTRO GAVETA BRUTO EM LATAO FORJADO, BITOLA 1 1/2 " (REF 1509) | MAT. | UN | 1 | 56.55 | 56.55
88248U | AUXILIAR DE ENCANADOR OU BOMBEIRO HIDRÁULICO COM ENCARGOS COMPLEMENTARES | SER.CG | H | 0.789 | 7.45 | 5.88
88267U | ENCANADOR OU BOMBEIRO HIDRÁULICO COM ENCARGOS COMPLEMENTARES | SER.CG | H | 0.789 | 9.15 | 7.22
PREÇO (mão-de-obra): | [5 empty] | 9.15
PREÇO (material): | [5 empty] | 60.66
PREÇO TOTAL (unit.): | [5 empty] | 69.81
LS(%): | [5 empty] | 8
BDI(%): | [5 empty] | 20.82
ADM(%): | [5 empty] | 0
TOTAL TAXA: | [5 empty] | 28.82
PREÇO TOTAL UNIT. (c/ taxa): | [5 empty] | 98.63
QUANTIDADE: | [5 empty] | 5
PREÇO TOTAL (c/ taxa): | [5 empty] | 493.15
19.06 | REGISTRO DE GAVETA BRUTO, LATÃO, ROSCÁVEL, 1 1/2?, COM ACABAMENTO E CANOPLA CROMADOS, INSTALADO EM RESERVAÇÃO DE ÁGUA DE EDIFICAÇÃO QUE POSSUA RESERVATÓRIO DE FIBRA/FIBROCIMENTO ? FORNECIMENTO E INSTALAÇÃO. AF_06/2016 | SER.CG | UN
3148 | FITA VEDA ROSCA EM ROLOS DE 18 MM X 50 M (L X C) | MAT. | UN | 0.019 | 8.29 | 0.16
6015 | REGISTRO GAVETA COM ACABAMENTO E CANOPLA CROMADOS, SIMPLES, BITOLA 1 1/2 " (REF 1509) | MAT. | UN | 1 | 90.43 | 90.43
88248U | AUXILIAR DE ENCANADOR OU BOMBEIRO HIDRÁULICO COM ENCARGOS COMPLEMENTARES | SER.CG | H | 0.789 | 7.45 | 5.88
88267U | ENCANADOR OU BOMBEIRO HIDRÁULICO COM ENCARGOS COMPLEMENTARES | SER.CG | H | 0.789 | 9.15 | 7.22
PREÇO (mão-de-obra): | [5 empty] | 9.15
PREÇO (material): | [5 empty] | 94.54
PREÇO TOTAL (unit.): | [5 empty] | 103.69
LS(%): | [5 empty] | 8
BDI(%): | [5 empty] | 29.88
ADM(%): | [5 empty] | 0
TOTAL TAXA: | [5 empty] | 37.88
PREÇO TOTAL UNIT. (c/ taxa): | [5 empty] | 141.57
QUANTIDADE: | [5 empty] | 1
PREÇO TOTAL (c/ taxa): | [5 empty] | 141.57
19.07 | Válvula de retenção horizontal ou vertical Ø 20 mm - 3/4" | SER.CG | UN
01.001.000005.MOD | Ajudante de encanador | M.O. | H | 0.54 | 4.95 | 2.67
01.010.000001.MOD | Encanador | M.O. | H | 0.54 | 6.65 | 3.59
14.001.000668.MAT | Fita de vedação para tubos e conexões roscáveis, rolo de 50 m x 18 mm | MAT. | M | 0.94 | 0.37 | 0.35
14.006.000033.MAT | Válvula de retenção horizontal em bronze com portinhola Ø 3/4" | MAT. | UN | 1 | 50.75 | 50.75
PREÇO (mão-de-obra): | [5 empty] | 6.26
PREÇO (material): | [5 empty] | 51.1
PREÇO TOTAL (unit.): | [5 empty] | 57.36
LS(%): | [5 empty] | 5.47
BDI(%): | [5 empty] | 16.82
ADM(%): | [5 empty] | 0
TOTAL TAXA: | [5 empty] | 22.29
PREÇO TOTAL UNIT. (c/ taxa): | [5 empty] | 79.65
QUANTIDADE: | [5 empty] | 1
PREÇO TOTAL (c/ taxa): | [5 empty] | 79.65
19.08 | Válvula de retenção de pé com crivo Ø 25 mm - 1" | SER.CG | UN
01.001.000005.MOD | Ajudante de encanador | M.O. | H | 0.54 | 4.95 | 2.67
01.010.000001.MOD | Encanador | M.O. | H | 0.54 | 6.65 | 3.59
14.001.000668.MAT | Fita de vedação para tubos e conexões roscáveis, rolo de 50 m x 18 mm | MAT. | M | 1.2 | 0.37 | 0.44
14.006.000026.MAT | Válvula de retenção de pé com crivo em bronze Ø 1" | MAT. | UN | 1 | 47.48 | 47.48
PREÇO (mão-de-obra): | [5 empty] | 6.26
PREÇO (material): | [5 empty] | 47.93
PREÇO TOTAL (unit.): | [5 empty] | 54.19
LS(%): | [5 empty] | 5.47
BDI(%): | [5 empty] | 15.97
ADM(%): | [5 empty] | 0
TOTAL TAXA: | [5 empty] | 21.44
PREÇO TOTAL UNIT. (c/ taxa): | [5 empty] | 75.63
QUANTIDADE: | [5 empty] | 1
PREÇO TOTAL (c/ taxa): | [5 empty] | 75.63
19.09 | CONJUNTO MOTO-BOMBA COM MOTOR DE 1/2 CV, MONOFÁSICO, BOMBA CENTRÍFUGA, SUCÇÃO=3/4", RECALQUE=3/4", PR. MÁX. 23 MCA, ALT. SUCÇÃO 8 MCA., INCLUSIVE CHAVE DE PARTIDA DIRETA, incluindo 01 bomba sobressalente do mesmo tipo da instalada | SER.CG | UN
00591/ORSE | Chave magnética p/motor 3cv-220v | MAT. | UN | 1 | 131.5 | 131.5
731 | BOMBA CENTRIFUGA MOTOR ELETRICO MONOFASICO 0,49 HP BOCAIS 1" X 3/4", DIAMETRO DO ROTOR 110 MM, HM/Q: 6 M / 8,3 M3/H A 20 M / 1,2 M3/H | MAT. | UN | 2 | 439.31 | 878.62
88264U | ELETRICISTA COM ENCARGOS COMPLEMENTARES | SER.CG | H | 2 | 10.15 | 20.3
88316U | SERVENTE COM ENCARGOS COMPLEMENTARES | SER.CG | H | 2 | 7.18 | 14.36
PREÇO (mão-de-obra): | [5 empty] | 24.66
PREÇO (material): | [5 empty] | 1020.13
PREÇO TOTAL (unit.): | [5 empty] | 1044.79
LS(%): | [5 empty] | 21.55
BDI(%): | [5 empty] | 285.35
ADM(%): | [5 empty] | 0
TOTAL TAXA: | [5 empty] | 306.9
PREÇO TOTAL UNIT. (c/ taxa): | [5 empty] | 1351.69
QUANTIDADE: | [5 empty] | 1
PREÇO TOTAL (c/ taxa): | [5 empty] | 1351.69
20 | INSTALAÇÕES SANITÁRIAS
20.01 | (COMPOSIÇÃO REPRESENTATIVA) DO SERVIÇO DE INSTALAÇÃO DE TUBO DE PVC, SÉRIE NORMAL, ESGOTO PREDIAL, DN 40 MM (INSTALADO EM RAMAL DE DESCARGA OU RAMAL DE ESGOTO SANITÁRIO), INCLUSIVE CONEXÕES, CORTES E FIXAÇÕES, PARA PRÉDIOS. AF_10/2015 | SER.CG | M
89711U | TUBO PVC, SERIE NORMAL, ESGOTO PREDIAL, DN 40 MM - FORNECIMENTO E INSTALAÇÃO | SER.CG | M | 1 | 8.31 | 8.31
89724U | JOELHO 90 GRAUS, PVC, SERIE NORMAL, ESGOTO PREDIAL, DN 40 MM, JUNTA SOLDÁVEL, FORNECIDO E INSTALADO EM RAMAL DE DESCARGA OU RAMAL DE ESGOTO SANITÁRIO. AF_12/2014 | SER.CG | UN | 0.8584 | 3.85 | 3.31
89726U | JOELHO 45 GRAUS, PVC, SERIE NORMAL, ESGOTO PREDIAL, DN 40 MM, JUNTA SOLDÁVEL, FORNECIDO E INSTALADO EM RAMAL DE DESCARGA OU RAMAL DE ESGOTO SANITÁRIO. AF_12/2014 | SER.CG | UN | 0.7691 | 4.62 | 3.55
89752U | LUVA SIMPLES, PVC, SERIE NORMAL, ESGOTO PREDIAL, DN 40 MM, JUNTA SOLDÁVEL, FORNECIDO E INSTALADO EM RAMAL DE DESCARGA OU RAMAL DE ESGOTO SANITÁRIO. AF_12/2014 | SER.CG | UN | 0.2924 | 3.04 | 0.89
89783U | JUNÇÃO SIMPLES, PVC, SERIE NORMAL, ESGOTO PREDIAL, DN 40 MM, JUNTA SOLDÁVEL, FORNECIDO E INSTALADO EM RAMAL DE DESCARGA OU RAMAL DE ESGOTO SANITÁRIO. AF_12/2014 | SER.CG | UN | 0.3116 | 6.1 | 1.9
90436U | FURO EM ALVENARIA PARA DIÂMETROS MENORES OU IGUAIS A 40 MM. AF_05/2015 | SER.CG | UN | 0.2596 | 5.09 | 1.32
90443U | RASGO EM ALVENARIA PARA RAMAIS/ DISTRIBUIÇÃO COM DIAMETROS MENORES OU IGUAIS A 40 MM. AF_05/2015 | SER.CG | M | 0.2609 | 4.63 | 1.21
90453U | PASSANTE TIPO TUBO DE DIÂMETRO MENOR OU IGUAL A 40 MM, FIXADO EM LAJE. AF_05/2015 | SER.CG | UN | 0.2222 | 1.18 | 0.26
90466U | CHUMBAMENTO LINEAR EM ALVENARIA PARA RAMAIS/DISTRIBUIÇÃO COM DIÂMETROS MENORES OU IGUAIS A 40 MM. AF_05/2015 | SER.CG | M | 0.2609 | 5.01 | 1.31
91185U | FIXAÇÃO DE TUBOS HORIZONTAIS DE PVC, CPVC OU COBRE DIÂMETROS MENORES OU IGUAIS A 40 MM COM ABRAÇADEIRA METÁLICA FLEXÍVEL 18 MM, FIXADA DIRETAMENTE NA LAJE. AF_05/2015 | SER.CG | M | 0.8022 | 2.79 | 2.24
91190U | CHUMBAMENTO PONTUAL EM PASSAGEM DE TUBO COM DIÂMETRO MENOR OU IGUAL A 40 MM. AF_05/2015 | SER.CG | UN | 0.2596 | 1.92 | 0.5
PREÇO (mão-de-obra): | [5 empty] | 10.37
PREÇO (material): | [5 empty] | 14.43
PREÇO TOTAL (unit.): | [5 empty] | 24.8
LS(%): | [5 empty] | 9.06
BDI(%): | [5 empty] | 9.06
ADM(%): | [5 empty] | 0
TOTAL TAXA: | [5 empty] | 18.12
PREÇO TOTAL UNIT. (c/ taxa): | [5 empty] | 42.92
QUANTIDADE: | [5 empty] | 62.64
PREÇO TOTAL (c/ taxa): | [5 empty] | 2688.5088
20.02 | (COMPOSIÇÃO REPRESENTATIVA) DO SERVIÇO DE INSTALAÇÃO DE TUBO DE PVC, SÉRIE NORMAL, ESGOTO PREDIAL, DN 50 MM (INSTALADO EM RAMAL DE DESCARGA OU RAMAL DE ESGOTO SANITÁRIO), INCLUSIVE CONEXÕES, CORTES E FIXAÇÕES PARA, PRÉDIOS. AF_10/2015 | SER.CG | M
89712U | TUBO PVC, SERIE NORMAL, ESGOTO PREDIAL, DN 50 MM - FORNECIMENTO E INSTALAÇÃO | SER.CG | M | 1 | 13 | 13
89731U | JOELHO 90 GRAUS, PVC, SERIE NORMAL, ESGOTO PREDIAL, DN 50 MM, JUNTA ELÁSTICA, FORNECIDO E INSTALADO EM RAMAL DE DESCARGA OU RAMAL DE ESGOTO SANITÁRIO. AF_12/2014 | SER.CG | UN | 1.4223 | 5.29 | 7.52
89732U | JOELHO 45 GRAUS, PVC, SERIE NORMAL, ESGOTO PREDIAL, DN 50 MM, JUNTA ELÁSTICA, FORNECIDO E INSTALADO EM RAMAL DE DESCARGA OU RAMAL DE ESGOTO SANITÁRIO. AF_12/2014 | SER.CG | UN | 1.4991 | 5.85 | 8.76
89753U | LUVA SIMPLES, PVC, SERIE NORMAL, ESGOTO PREDIAL, DN 50 MM, JUNTA ELÁSTICA, FORNECIDO E INSTALADO EM RAMAL DE DESCARGA OU RAMAL DE ESGOTO SANITÁRIO. AF_12/2014 | SER.CG | UN | 1.2919 | 4.68 | 6.04
89784U | TE, PVC, SERIE NORMAL, ESGOTO PREDIAL, DN 50 X 50 MM, JUNTA ELÁSTICA, FORNECIDO E INSTALADO EM RAMAL DE DESCARGA OU RAMAL DE ESGOTO SANITÁRIO. AF_12/2014 | SER.CG | UN | 0.07 | 10.6 | 0.74
89813U | LUVA SIMPLES, PVC, SERIE NORMAL, ESGOTO PREDIAL, DN 50 MM, JUNTA ELÁSTICA, FORNECIDO E INSTALADO EM PRUMADA DE ESGOTO SANITÁRIO OU VENTILAÇÃO. AF_12/2014 | SER.CG | UN | 0.0278 | 3.85 | 0.11
90437U | FURO EM ALVENARIA PARA DIÂMETROS MAIORES QUE 40 MM E MENORES OU IGUAIS A 75 MM. AF_05/2015 | SER.CG | UN | 0.1718 | 12.37 | 2.13
90454U | PASSANTE TIPO TUBO DE DIÂMETRO MAIORES QUE 40 MM E MENORES OU IGUAIS A 75 MM, FIXADO EM LAJE. AF_05/2015 | SER.CG | UN | 0.0421 | 2.14 | 0.09
90467U | CHUMBAMENTO LINEAR EM ALVENARIA PARA RAMAIS/DISTRIBUIÇÃO COM DIÂMETROS MAIORES QUE 40 MM E MENORES OU IGUAIS A 75 MM. AF_05/2015 | SER.CG | M | 0.1074 | 7.95 | 0.85
91186U | FIXAÇÃO DE TUBOS DE PVC, CPVC OU COBRE DIÂMETROS MAIORES QUE 40 MM E MENORES OU IGUAIS A 75 MM COM ABRAÇADEIRA METÁLICA FLEXÍVEL 18 MM. AF_05/2015 | SER.CG | M | 0.0353 | 2.3 | 0.08
91191U | CHUMBAMENTO PONTUAL EM PASSAGEM DE TUBO COM DIÂMETROS ENTRE 40 MM E 75 MM. AF_05/2015 | SER.CG | UN | 0.1718 | 2.03 | 0.35
91222U | RASGO EM ALVENARIA PARA RAMAIS/ DISTRIBUIÇÃO COM DIÂMETROS MAIORES QUE 40 MM E MENORES OU IGUAIS A 75 MM. AF_05/2015 | SER.CG | M | 0.1074 | 4.99 | 0.54
PREÇO (mão-de-obra): | [5 empty] | 12.87
PREÇO (material): | [5 empty] | 27.33
PREÇO TOTAL (unit.): | [5 empty] | 40.2
LS(%): | [5 empty] | 11.25
BDI(%): | [5 empty] | 13.77
ADM(%): | [5 empty] | 0
TOTAL TAXA: | [5 empty] | 25.02
PREÇO TOTAL UNIT. (c/ taxa): | [5 empty] | 65.22
QUANTIDADE: | [5 empty] | 102.02
PREÇO TOTAL (c/ taxa): | [5 empty] | 6653.7444
20.03 | (COMPOSIÇÃO REPRESENTATIVA) DO SERVIÇO DE INST. TUBO PVC, SÉRIE N, ESGOTO PREDIAL, DN 75 MM, (INST. EM RAMAL DE DESCARGA, RAMAL DE ESG. SANITÁRIO, PRUMADA DE ESG. SANITÁRIO OU VENTILAÇÃO), INCL. CONEXÕES, CORTES E FIXAÇÕES, P/ PRÉDIOS. AF_10/2015 | SER.CG | M
89713U | TUBO PVC, SERIE NORMAL, ESGOTO PREDIAL, DN 75 MM, FORNECIDO E INSTALADO EM RAMAL DE DESCARGA OU RAMAL DE ESGOTO SANITÁRIO. AF_12/2014 | SER.CG | M | 0.1099 | 19.3 | 2.12
89737U | JOELHO 90 GRAUS, PVC, SERIE NORMAL, ESGOTO PREDIAL, DN 75 MM, JUNTA ELÁSTICA, FORNECIDO E INSTALADO EM RAMAL DE DESCARGA OU RAMAL DE ESGOTO SANITÁRIO. AF_12/2014 | SER.CG | UN | 0.0635 | 9.7 | 0.62
89739U | JOELHO 45 GRAUS, PVC, SERIE NORMAL, ESGOTO PREDIAL, DN 75 MM, JUNTA ELÁSTICA, FORNECIDO E INSTALADO EM RAMAL DE DESCARGA OU RAMAL DE ESGOTO SANITÁRIO. AF_12/2014 | SER.CG | UN | 0.0721 | 10.51 | 0.76
89774U | LUVA SIMPLES, PVC, SERIE NORMAL, ESGOTO PREDIAL, DN 75 MM, JUNTA ELÁSTICA, FORNECIDO E INSTALADO EM RAMAL DE DESCARGA OU RAMAL DE ESGOTO SANITÁRIO. AF_12/2014 | SER.CG | UN | 0.0422 | 7.82 | 0.33
89786U | TE, PVC, SERIE NORMAL, ESGOTO PREDIAL, DN 75 X 75 MM, JUNTA ELÁSTICA, FORNECIDO E INSTALADO EM RAMAL DE DESCARGA OU RAMAL DE ESGOTO SANITÁRIO. AF_12/2014 | SER.CG | UN | 0.0204 | 18.11 | 0.37
89795U | JUNÇÃO SIMPLES, PVC, SERIE NORMAL, ESGOTO PREDIAL, DN 75 X 75 MM, JUNTA ELÁSTICA, FORNECIDO E INSTALADO EM RAMAL DE DESCARGA OU RAMAL DE ESGOTO SANITÁRIO. AF_12/2014 | SER.CG | UN | 0.0278 | 19.31 | 0.54
89799U | TUBO PVC, SERIE NORMAL, ESGOTO PREDIAL, DN 75 MM, FORNECIDO E INSTALADO EM PRUMADA DE ESGOTO SANITÁRIO OU VENTILAÇÃO. AF_12/2014 | SER.CG | M | 0.8901 | 9.98 | 8.88
89806U | JOELHO 45 GRAUS, PVC, SERIE NORMAL, ESGOTO PREDIAL, DN 75 MM, JUNTA ELÁSTICA, FORNECIDO E INSTALADO EM PRUMADA DE ESGOTO SANITÁRIO OU VENTILAÇÃO. AF_12/2014 | SER.CG | UN | 0.0242 | 8.68 | 0.21
89807U | CURVA CURTA 90 GRAUS, PVC, SERIE NORMAL, ESGOTO PREDIAL, DN 75 MM, JUNTA ELÁSTICA, FORNECIDO E INSTALADO EM PRUMADA DE ESGOTO SANITÁRIO OU VENTILAÇÃO. AF_12/2014 | SER.CG | UN | 0.0065 | 17.25 | 0.11
89817U | LUVA SIMPLES, PVC, SERIE NORMAL, ESGOTO PREDIAL, DN 75 MM, JUNTA ELÁSTICA, FORNECIDO E INSTALADO EM PRUMADA DE ESGOTO SANITÁRIO OU VENTILAÇÃO. AF_12/2014 | SER.CG | UN | 0.2329 | 6.66 | 1.55
89829U | TE, PVC, SERIE NORMAL, ESGOTO PREDIAL, DN 75 X 75 MM, JUNTA ELÁSTICA, FORNECIDO E INSTALADO EM PRUMADA DE ESGOTO SANITÁRIO OU VENTILAÇÃO. AF_12/2014 | SER.CG | UN | 0.0399 | 15.79 | 0.63
89830U | JUNÇÃO SIMPLES, PVC, SERIE NORMAL, ESGOTO PREDIAL, DN 75 X 75 MM, JUNTA ELÁSTICA, FORNECIDO E INSTALADO EM PRUMADA DE ESGOTO SANITÁRIO OU VENTILAÇÃO. AF_12/2014 | SER.CG | UN | 0.126 | 16.99 | 2.14
90437U | FURO EM ALVENARIA PARA DIÂMETROS MAIORES QUE 40 MM E MENORES OU IGUAIS A 75 MM. AF_05/2015 | SER.CG | UN | 0.0984 | 12.37 | 1.22
90454U | PASSANTE TIPO TUBO DE DIÂMETRO MAIORES QUE 40 MM E MENORES OU IGUAIS A 75 MM, FIXADO EM LAJE. AF_05/2015 | SER.CG | UN | 0.1661 | 2.14 | 0.36
91186U | FIXAÇÃO DE TUBOS DE PVC, CPVC OU COBRE DIÂMETROS MAIORES QUE 40 MM E MENORES OU IGUAIS A 75 MM COM ABRAÇADEIRA METÁLICA FLEXÍVEL 18 MM. AF_05/2015 | SER.CG | M | 0.0382 | 2.3 | 0.09
91191U | CHUMBAMENTO PONTUAL EM PASSAGEM DE TUBO COM DIÂMETROS ENTRE 40 MM E 75 MM. AF_05/2015 | SER.CG | UN | 0.0984 | 2.03 | 0.2
PREÇO (mão-de-obra): | [5 empty] | 3.93
PREÇO (material): | [5 empty] | 16.19
PREÇO TOTAL (unit.): | [5 empty] | 20.12
LS(%): | [5 empty] | 3.43
BDI(%): | [5 empty] | 6.31
ADM(%): | [5 empty] | 0
TOTAL TAXA: | [5 empty] | 9.74
PREÇO TOTAL UNIT. (c/ taxa): | [5 empty] | 29.86
QUANTIDADE: | [5 empty] | 50.35
PREÇO TOTAL (c/ taxa): | [5 empty] | 1503.451
20.04 | (COMPOSIÇÃO REPRESENTATIVA) DO SERVIÇO DE INST. TUBO PVC, SÉRIE N, ESGOTO PREDIAL, 100 MM (INST. RAMAL DESCARGA, RAMAL DE ESG. SANIT., PRUMADA ESG. SANIT., VENTILAÇÃO OU SUB-COLETOR AÉREO), INCL. CONEXÕES E CORTES, FIXAÇÕES, P/ PRÉDIOS. AF_10/2015 | SER.CG | M
89714U | TUBO PVC, SERIE NORMAL, ESGOTO PREDIAL, DN 100 MM - FORNECIMENTO E INSTALAÇÃO | SER.CG | M | 0.1846 | 24.74 | 4.57
89746U | JOELHO 45 GRAUS, PVC, SERIE NORMAL, ESGOTO PREDIAL, DN 100 MM, JUNTA ELÁSTICA, FORNECIDO E INSTALADO EM RAMAL DE DESCARGA OU RAMAL DE ESGOTO SANITÁRIO. AF_12/2014 | SER.CG | UN | 0.0653 | 12.84 | 0.84
89748U | CURVA PVC CURTA 90º ESGOTO 100 MM - FORNECIMENTO E INSTALAÇÃO | SER.CG | UN | 0.2122 | 21.54 | 4.57
89778U | LUVA SIMPLES, PVC, SERIE NORMAL, ESGOTO PREDIAL, DN 100 MM, JUNTA ELÁSTICA, FORNECIDO E INSTALADO EM RAMAL DE DESCARGA OU RAMAL DE ESGOTO SANITÁRIO. AF_12/2014 | SER.CG | UN | 0.0982 | 9.72 | 0.95
89796U | TE, PVC, SERIE NORMAL, ESGOTO PREDIAL, DN 100 X 100 MM, JUNTA ELÁSTICA, FORNECIDO E INSTALADO EM RAMAL DE DESCARGA OU RAMAL DE ESGOTO SANITÁRIO. AF_12/2014 | SER.CG | UN | 0.0478 | 22.07 | 1.06
89797U | JUNÇÃO SIMPLES, PVC, SERIE NORMAL, ESGOTO PREDIAL, DN 100 X 100 MM, JUNTA ELÁSTICA, FORNECIDO E INSTALADO EM RAMAL DE DESCARGA OU RAMAL DE ESGOTO SANITÁRIO. AF_12/2014 | SER.CG | UN | 0.1086 | 26.6 | 2.89
89800U | TUBO PVC, SERIE NORMAL, ESGOTO PREDIAL, DN 100 MM, FORNECIDO E INSTALADO EM PRUMADA DE ESGOTO SANITÁRIO OU VENTILAÇÃO. AF_12/2014 | SER.CG | M | 0.561 | 12.23 | 6.86
89810U | JOELHO 45 GRAUS, PVC, SERIE NORMAL, ESGOTO PREDIAL, DN 100 MM, JUNTA ELÁSTICA, FORNECIDO E INSTALADO EM PRUMADA DE ESGOTO SANITÁRIO OU VENTILAÇÃO. AF_12/2014 | SER.CG | UN | 0.0085 | 10.68 | 0.09
89821U | LUVA SIMPLES, PVC, SERIE NORMAL, ESGOTO PREDIAL, DN 100 MM, JUNTA ELÁSTICA, FORNECIDO E INSTALADO EM PRUMADA DE ESGOTO SANITÁRIO OU VENTILAÇÃO. AF_12/2014 | SER.CG | UN | 0.2392 | 8.23 | 1.97
89833U | TE, PVC, SERIE NORMAL, ESGOTO PREDIAL, DN 100 X 100 MM, JUNTA ELÁSTICA, FORNECIDO E INSTALADO EM PRUMADA DE ESGOTO SANITÁRIO OU VENTILAÇÃO. AF_12/2014 | SER.CG | UN | 0.0598 | 19.25 | 1.15
89834U | JUNÇÃO SIMPLES, PVC, SERIE NORMAL, ESGOTO PREDIAL, DN 100 X 100 MM, JUNTA ELÁSTICA, FORNECIDO E INSTALADO EM PRUMADA DE ESGOTO SANITÁRIO OU VENTILAÇÃO. AF_12/2014 | SER.CG | UN | 0.0311 | 23.78 | 0.74
89848U | TUBO PVC, SERIE NORMAL, ESGOTO PREDIAL, DN 100 MM, FORNECIDO E INSTALADO EM SUBCOLETOR AÉREO DE ESGOTO SANITÁRIO. AF_12/2014 | SER.CG | M | 0.2544 | 14.32 | 3.64
89851U | JOELHO 45 GRAUS, PVC, SERIE NORMAL, ESGOTO PREDIAL, DN 100 MM, JUNTA ELÁSTICA, FORNECIDO E INSTALADO EM SUBCOLETOR AÉREO DE ESGOTO SANITÁRIO. AF_12/2014 | SER.CG | UN | 0.0178 | 12.67 | 0.23
89856U | LUVA SIMPLES, PVC, SERIE NORMAL, ESGOTO PREDIAL, DN 100 MM, JUNTA ELÁSTICA, FORNECIDO E INSTALADO EM SUBCOLETOR AÉREO DE ESGOTO SANITÁRIO. AF_12/2014 | SER.CG | UN | 0.1267 | 9.55 | 1.21
89861U | JUNÇÃO SIMPLES, PVC, SERIE NORMAL, ESGOTO PREDIAL, DN 100 X 100 MM, JUNTA ELÁSTICA, FORNECIDO E INSTALADO EM SUBCOLETOR AÉREO DE ESGOTO SANITÁRIO. AF_12/2014 | SER.CG | UN | 0.0008 | 26.44 | 0.02
90438U | FURO EM ALVENARIA PARA DIÂMETROS MAIORES QUE 75 MM. AF_05/2015 | SER.CG | UN | 0.09995 | 17.74 | 1.77
90455U | PASSANTE TIPO TUBO DE DIÂMETRO MAIOR QUE 75 MM, FIXADO EM LAJE. AF_05/2015 | SER.CG | UN | 0.2323 | 2.76 | 0.64
91187U | FIXAÇÃO DE TUBOS HORIZONTAIS DE PVC, CPVC OU COBRE DIÂMETROS MAIORES QUE 75 MM COM ABRAÇADEIRA METÁLICA FLEXÍVEL 18 MM, FIXADA DIRETAMENTE NA LAJE. AF_05/2015 | SER.CG | M | 0.1239 | 2.61 | 0.32
91192U | CHUMBAMENTO PONTUAL EM PASSAGEM DE TUBO COM DIÂMETRO MAIOR QUE 75 MM. AF_05/2015 | SER.CG | UN | 0.0995 | 2.24 | 0.22
PREÇO (mão-de-obra): | [5 empty] | 7.57
PREÇO (material): | [5 empty] | 26.17
PREÇO TOTAL (unit.): | [5 empty] | 33.74
LS(%): | [5 empty] | 6.61
BDI(%): | [5 empty] | 10.81
ADM(%): | [5 empty] | 0
TOTAL TAXA: | [5 empty] | 17.42
PREÇO TOTAL UNIT. (c/ taxa): | [5 empty] | 51.16
QUANTIDADE: | [5 empty] | 101.8
PREÇO TOTAL (c/ taxa): | [5 empty] | 5208.088
20.05 | (COMPOSIÇÃO REPRESENTATIVA) DO SERVIÇO DE INSTALAÇÃO DE TUBO DE PVC, SÉRIE NORMAL, ESGOTO PREDIAL, DN 150 MM (INSTALADO EM SUB-COLETOR AÉREO), INCLUSIVE CONEXÕES, CORTES E FIXAÇÕES, PARA PRÉDIOS. AF_10/2015 | SER.CG | M
89849U | TUBO PVC, SERIE NORMAL, ESGOTO PREDIAL, DN 150 MM - FORNECIMENTO E INSTALAÇÃO | SER.CG | M | 1 | 27.84 | 27.84
89855U | JOELHO 45 GRAUS, PVC, SERIE NORMAL, ESGOTO PREDIAL, DN 150 MM, JUNTA ELÁSTICA, FORNECIDO E INSTALADO EM SUBCOLETOR AÉREO DE ESGOTO SANITÁRIO. AF_12/2014 | SER.CG | UN | 0.0111 | 47.08 | 0.52
90438U | FURO EM ALVENARIA PARA DIÂMETROS MAIORES QUE 75 MM. AF_05/2015 | SER.CG | UN | 0.0896 | 17.74 | 1.59
91189U | CHUMBAMENTO PONTUAL DE ABERTURA EM LAJE COM PASSAGEM DE MAIS DE 1 TUBO DE DIAMETRO EQUIVALENTE IGUAL À 50 MM. AF_05/2015 | SER.CG | UN | 0.1715 | 25.23 | 4.33
91192U | CHUMBAMENTO PONTUAL EM PASSAGEM DE TUBO COM DIÂMETRO MAIOR QUE 75 MM. AF_05/2015 | SER.CG | UN | 0.0896 | 2.24 | 0.2
PREÇO (mão-de-obra): | [5 empty] | 6.7
PREÇO (material): | [5 empty] | 27.78
PREÇO TOTAL (unit.): | [5 empty] | 34.48
LS(%): | [5 empty] | 5.86
BDI(%): | [5 empty] | 10.79
ADM(%): | [5 empty] | 0
TOTAL TAXA: | [5 empty] | 16.65
PREÇO TOTAL UNIT. (c/ taxa): | [5 empty] | 51.13
QUANTIDADE: | [5 empty] | 19.37
PREÇO TOTAL (c/ taxa): | [5 empty] | 990.3881
20.06 | CAIXA SIFONADA DE PVC COM GRELHA BRANCA, 150 X 150 X 50 MM | SER.CG | UN
14.002.000008.MAT | Caixa de PVC sifonada Ø 150 mm, altura 150 mm, entrada Ø 40 mm, saída Ø 50 mm, grelha redonda de PVC, 7 entradas, para esgoto sanitário | MAT. | UN | 1 | 56.29 | 56.29
88248U | AUXILIAR DE ENCANADOR OU BOMBEIRO HIDRÁULICO COM ENCARGOS COMPLEMENTARES | SER.CG | H | 0.4 | 7.45 | 2.98
88267U | ENCANADOR OU BOMBEIRO HIDRÁULICO COM ENCARGOS COMPLEMENTARES | SER.CG | H | 0.4 | 9.15 | 3.66
PREÇO (mão-de-obra): | [5 empty] | 4.64
PREÇO (material): | [5 empty] | 58.29
PREÇO TOTAL (unit.): | [5 empty] | 62.93
LS(%): | [5 empty] | 4.06
BDI(%): | [5 empty] | 17.92
ADM(%): | [5 empty] | 0
TOTAL TAXA: | [5 empty] | 21.98
PREÇO TOTAL UNIT. (c/ taxa): | [5 empty] | 84.91
QUANTIDADE: | [5 empty] | 22
PREÇO TOTAL (c/ taxa): | [5 empty] | 1868.02
20.07 | Terminal de ventilação em pvc rígido soldável, para esgoto primário, diâm = 50mm | SER.CG | UN
14.001.000471.MAT | Solução limpadora para PVC | MAT. | L | 0.011 | 36.14 | 0.4
14.001.000564.MAT | Adesivo para PVC | MAT. | KG | 0.008 | 66.54 | 0.53
88248U | AUXILIAR DE ENCANADOR OU BOMBEIRO HIDRÁULICO COM ENCARGOS COMPLEMENTARES | SER.CG | H | 0.07 | 7.45 | 0.52
88267U | ENCANADOR OU BOMBEIRO HIDRÁULICO COM ENCARGOS COMPLEMENTARES | SER.CG | H | 0.07 | 9.15 | 0.64
PGJ.M.0039 | Terminal de ventilação pvc rigido d= 50mm | MAT. | UN | 1 | 4.05 | 4.05
PREÇO (mão-de-obra): | [5 empty] | 0.81
PREÇO (material): | [5 empty] | 5.33
PREÇO TOTAL (unit.): | [5 empty] | 6.14
LS(%): | [5 empty] | 0.71
BDI(%): | [5 empty] | 1.84
ADM(%): | [5 empty] | 0
TOTAL TAXA: | [5 empty] | 2.55
PREÇO TOTAL UNIT. (c/ taxa): | [5 empty] | 8.69
QUANTIDADE: | [5 empty] | 2
PREÇO TOTAL (c/ taxa): | [5 empty] | 17.38
20.08 | Terminal de ventilação em pvc rígido soldável, para esgoto primário, diâm = 75mm | SER.CG | UN
14.001.000471.MAT | Solução limpadora para PVC | MAT. | L | 0.011 | 36.14 | 0.4
14.001.000564.MAT | Adesivo para PVC | MAT. | KG | 0.008 | 66.54 | 0.53
88248U | AUXILIAR DE ENCANADOR OU BOMBEIRO HIDRÁULICO COM ENCARGOS COMPLEMENTARES | SER.CG | H | 0.07 | 7.45 | 0.52
88267U | ENCANADOR OU BOMBEIRO HIDRÁULICO COM ENCARGOS COMPLEMENTARES | SER.CG | H | 0.07 | 9.15 | 0.64
PGJ.M.0040 | Terminal de ventilação pvc rigido d= 75mm | MAT. | UN | 1 | 4.84 | 4.84
PREÇO (mão-de-obra): | [5 empty] | 0.81
PREÇO (material): | [5 empty] | 6.12
PREÇO TOTAL (unit.): | [5 empty] | 6.93
LS(%): | [5 empty] | 0.71
BDI(%): | [5 empty] | 2.05
ADM(%): | [5 empty] | 0
TOTAL TAXA: | [5 empty] | 2.76
PREÇO TOTAL UNIT. (c/ taxa): | [5 empty] | 9.69
QUANTIDADE: | [5 empty] | 2
PREÇO TOTAL (c/ taxa): | [5 empty] | 19.38
20.09 | CAIXA DE INSPEÇÃO EM ALVENARIA DE TIJOLO MACIÇO 60X60X60CM, REVESTIDA INTERNAMENTO COM BARRA LISA (CIMENTO E AREIA, TRAÇO 1:4) E=2,0CM, COM TAMPA PRÉ-MOLDADA DE CONCRETO E FUNDO DE CONCRETO 15MPA TIPO C - ESCAVAÇÃO E CONFECÇÃO | SER.CG | UN
1379 | CIMENTO PORTLAND COMPOSTO CP II-32 | MAT. | KG | 0.8 | 0.5 | 0.4
6087U | TAMPA EM CONCRETO ARMADO 60X60X5CM P/CX INSPECAO/FOSSA SEPTICA | SER.CG | UN | 1 | 19.76 | 19.76
7258 | TIJOLO CERAMICO MACICO *5 X 10 X 20* CM | MAT. | UN | 75.886 | 0.22 | 16.69
87335U | ARGAMASSA TRAÇO 1:2:8 (CIMENTO, CAL E AREIA MÉDIA) PARA EMBOÇO/MASSA ÚNICA/ASSENTAMENTO DE ALVENARIA DE VEDAÇÃO, PREPARO MECÂNICO COM MISTURADOR DE EIXO HORIZONTAL DE 300 KG. AF_06/2014 | SER.CG | M3 | 0.0228 | 309.74 | 7.06
88309U | PEDREIRO COM ENCARGOS COMPLEMENTARES | SER.CG | H | 1.9 | 9.15 | 17.39
88316U | SERVENTE COM ENCARGOS COMPLEMENTARES | SER.CG | H | 1.65 | 7.18 | 11.85
88630U | ARGAMASSA TRAÇO 1:4 (CIMENTO E AREIA MÉDIA), PREPARO MECÂNICO COM BETONEIRA 400 L. AF_08/2014 | SER.CG | M3 | 0.0165 | 262.79 | 4.34
93358U | ESCAVAÇÃO MANUAL DE VALAS. AF_03/2016 | SER.CG | M3 | 0.216 | 28.41 | 6.14
94969U | CONCRETO FCK = 15MPA, TRAÇO 1:3,4:3,5 (CIMENTO/ AREIA MÉDIA/ BRITA 1) - PREPARO MECÂNICO COM BETONEIRA 600 L. AF_07/2016 | SER.CG | M3 | 0.018 | 242.25 | 4.36
PREÇO (mão-de-obra): | [5 empty] | 27.73
PREÇO (material): | [5 empty] | 60.26
PREÇO TOTAL (unit.): | [5 empty] | 87.99
LS(%): | [5 empty] | 24.24
BDI(%): | [5 empty] | 30.03
ADM(%): | [5 empty] | 0
TOTAL TAXA: | [5 empty] | 54.27
PREÇO TOTAL UNIT. (c/ taxa): | [5 empty] | 142.26
QUANTIDADE: | [5 empty] | 3
PREÇO TOTAL (c/ taxa): | [5 empty] | 426.78
20.10 | CAIXA DE GORDURA DUPLA EM CONCRETO PRE-MOLDADO DN 60MM COM TAMPA - FORNECIMENTO E INSTALACAO | SER.CG | UN
1379 | CIMENTO PORTLAND COMPOSTO CP II-32 | MAT. | KG | 0.5 | 0.5 | 0.25
3280 | CAIXA GORDURA DUPLA, CONCRETO PRE MOLDADO, CIRCULAR, COM TAMPA, D = 60* CM | MAT. | UN | 1 | 100.43 | 100.43
88267U | ENCANADOR OU BOMBEIRO HIDRÁULICO COM ENCARGOS COMPLEMENTARES | SER.CG | H | 2 | 9.15 | 18.3
88316U | SERVENTE COM ENCARGOS COMPLEMENTARES | SER.CG | H | 2 | 7.18 | 14.36
PREÇO (mão-de-obra): | [5 empty] | 22.66
PREÇO (material): | [5 empty] | 110.69
PREÇO TOTAL (unit.): | [5 empty] | 133.35
LS(%): | [5 empty] | 19.8
BDI(%): | [5 empty] | 40.98
ADM(%): | [5 empty] | 0
TOTAL TAXA: | [5 empty] | 60.78
PREÇO TOTAL UNIT. (c/ taxa): | [5 empty] | 194.13
QUANTIDADE: | [5 empty] | 1
PREÇO TOTAL (c/ taxa): | [5 empty] | 194.13
20.11 | FOSSA SÉPTICA EM ALVENARIA DE TIJOLO CERÂMICO MACIÇO, DIMENSÕES EXTERNAS DE 1,90X1,10X1,40 M, VOLUME DE 1.500 LITROS, REVESTIDO INTERNAMENTE COM MASSA ÚNICA E IMPERMEABILIZANTE E COM TAMPA DE CONCRETO ARMADO COM ESPESSURA DE 8 CM | SER.CG | UN
123 | IMPERMEABILIZANTE DE PEGA NORMAL PARA ARGAMASSAS | MAT. | L | 2.94 | 5.31 | 15.61
72131U | ALVENARIA EM TIJOLO CERAMICO MACICO 5X10X20CM 1/2 VEZ (ESPESSURA 10CM), ASSENTADO COM ARGAMASSA TRACO 1:2:8 (CIMENTO, CAL E AREIA) | SER.CG | M2 | 6.944 | 77.05 | 535.07
87547U | MASSA ÚNICA, PARA RECEBIMENTO DE PINTURA, EM ARGAMASSA TRAÇO 1:2:8, PREPARO MECÂNICO COM BETONEIRA 400L, APLICADA MANUALMENTE EM FACES INTERNAS DE PAREDES, ESPESSURA DE 10MM, COM EXECUÇÃO DE TALISCAS. AF_06/2014 | SER.CG | M2 | 6.944 | 10.83 | 75.2
92423U | MONTAGEM E DESMONTAGEM DE FÔRMA DE PILARES RETANGULARES E ESTRUTURAS SIMILARES COM ÁREA MÉDIA DAS SEÇÕES MAIOR QUE 0,25 M², PÉ-DIREITO SIMPLES, EM CHAPA DE MADEIRA COMPENSADA RESINADA, 6 UTILIZAÇÕES. AF_12/2015 | SER.CG | M2 | 2.42 | 27.02 | 65.4
92917U | ARMAÇÃO DE FUNDAÇÕES E ESTRUTURAS DE CONCRETO ARMADO, EXCETO VIGAS, PILARES E LAJES (DE EDIFÍCIOS DE MÚLTIPLOS PAVIMENTOS, EDIFICAÇÃO TÉRREA OU SOBRADO), UTILIZANDO AÇO CA-50 DE 8.0 MM - MONTAGEM. AF_12/2015 | SER.CG | KG | 26.34 | 8.13 | 214.14
94963U | CONCRETO FCK = 15MPA, TRAÇO 1:3,4:3,5 (CIMENTO/ AREIA MÉDIA/ BRITA 1) - PREPARO MECÂNICO COM BETONEIRA 400 L. AF_07/2016 | SER.CG | M3 | 0.36784 | 245.86 | 90.44
PREÇO (mão-de-obra): | [5 empty] | 361.76
PREÇO (material): | [5 empty] | 634.1
PREÇO TOTAL (unit.): | [5 empty] | 995.86
LS(%): | [5 empty] | 316.18
BDI(%): | [5 empty] | 351.09
ADM(%): | [5 empty] | 0
TOTAL TAXA: | [5 empty] | 667.27
PREÇO TOTAL UNIT. (c/ taxa): | [5 empty] | 1663.13
QUANTIDADE: | [5 empty] | 1
PREÇO TOTAL (c/ taxa): | [5 empty] | 1663.13
20.12 | Montagem de FILTRO ANAERÓBIO incluído nas estruturas de concreto armado | SER.CG | UN
02060.3.3.1 | PEDRA BRITADA 1 (FRETE INCLUSO) | MAT. | M3 | 0.22 | 69.18 | 15.22
88309U | PEDREIRO COM ENCARGOS COMPLEMENTARES | SER.CG | H | 5 | 9.15 | 45.76
88316U | SERVENTE COM ENCARGOS COMPLEMENTARES | SER.CG | H | 25 | 7.18 | 179.53
PREÇO (mão-de-obra): | [5 empty] | 150.25
PREÇO (material): | [5 empty] | 90.26
PREÇO TOTAL (unit.): | [5 empty] | 240.51
LS(%): | [5 empty] | 131.32
BDI(%): | [5 empty] | 99.5
ADM(%): | [5 empty] | 0
TOTAL TAXA: | [5 empty] | 230.82
PREÇO TOTAL UNIT. (c/ taxa): | [5 empty] | 471.33
QUANTIDADE: | [5 empty] | 1
PREÇO TOTAL (c/ taxa): | [5 empty] | 471.33
20.13 | FILTRO ANAEROBIO CILINDRICO CONCRETO PRE MOLDADO 1,20 X 1,50 (DIAMETROXALTURA) PARA 4 A 5 CONTRIBUINTES (NBR 13969) | SER.MO | UN
PREÇO (mão-de-obra): | [5 empty] | 0
PREÇO (material): | [5 empty] | 455.13
PREÇO TOTAL (unit.): | [5 empty] | 455.13
LS(%): | [5 empty] | 0
BDI(%): | [5 empty] | 121.79
ADM(%): | [5 empty] | 0
TOTAL TAXA: | [5 empty] | 121.79
PREÇO TOTAL UNIT. (c/ taxa): | [5 empty] | 576.92
QUANTIDADE: | [5 empty] | 1
PREÇO TOTAL (c/ taxa): | [5 empty] | 576.92
20.14 | SUMIDOURO CONCRETO PRE MOLDADO, COMPLETO, PARA 75 CONTRIBUINTES | SER.MO | UN
PREÇO (mão-de-obra): | [5 empty] | 0
PREÇO (material): | [5 empty] | 3182.2
PREÇO TOTAL (unit.): | [5 empty] | 3182.2
LS(%): | [5 empty] | 0
BDI(%): | [5 empty] | 851.56
ADM(%): | [5 empty] | 0
TOTAL TAXA: | [5 empty] | 851.56
PREÇO TOTAL UNIT. (c/ taxa): | [5 empty] | 4033.76
QUANTIDADE: | [5 empty] | 1
PREÇO TOTAL (c/ taxa): | [5 empty] | 4033.76
20.15 | SUMIDOURO CONCRETO PRE MOLDADO, COMPLETO, PARA 10 CONTRIBUINTES | SER.MO | UN
PREÇO (mão-de-obra): | [5 empty] | 0
PREÇO (material): | [5 empty] | 654.49
PREÇO TOTAL (unit.): | [5 empty] | 654.49
LS(%): | [5 empty] | 0
BDI(%): | [5 empty] | 175.14
ADM(%): | [5 empty] | 0
TOTAL TAXA: | [5 empty] | 175.14
PREÇO TOTAL UNIT. (c/ taxa): | [5 empty] | 829.63
QUANTIDADE: | [5 empty] | 1
PREÇO TOTAL (c/ taxa): | [5 empty] | 829.63
21 | BANCADAS, DIVISÓRIAS, LOUÇAS E METAIS
21.01 | BANCADA DE GRANITO VERDE UBATUBA 155 X 55 CM, COM CUBA DE EMBUTIR DE AÇO INOXIDÁVEL MÉDIA, VÁLVULA AMERICANA EM METAL CROMADO, SIFÃO FLEXÍVEL EM PVC, ENGATE FLEXÍVEL 30 CM, TORNEIRA CROMADA LONGA DE PAREDE, 1/2 OU 3/4, PARA PIA DE COZINHA - FORNEC. E INSTAL. AF_12/2013 | SER.CG | UN
22.012.000024.SER | RODAMÃO EM GRANITO VERDE UBATUBA COM ALTURA DE 10 CM - CONFORME PROJETO | SER.CG | M | 1.55 | 46.23 | 71.65
86884U | ENGATE FLEXÍVEL EM PLÁSTICO BRANCO, 1/2" X 30CM - FORNECIMENTO E INSTALAÇÃO. AF_12/2013 | SER.CG | UN | 1 | 4.92 | 4.92
86911U | TORNEIRA CROMADA LONGA, DE PAREDE, 1/2" OU 3/4", PARA PIA DE COZINHA, PADRÃO POPULAR - FORNECIMENTO E INSTALAÇÃO. AF_12/2013 | SER.CG | UN | 1 | 31.26 | 31.26
86935U | CUBA DE EMBUTIR DE AÇO INOXIDÁVEL MÉDIA, INCLUSO VÁLVULA TIPO AMERICANA EM METAL CROMADO E SIFÃO FLEXÍVEL EM PVC - FORNECIMENTO E INSTALAÇÃO. AF_12/2013 | SER.CG | UN | 1 | 169.16 | 169.16
PGJ.S.0046 | Bancada em granito verde ubatuba, e = 2cm | SER.MO | M2 | 1.04 | 343.2 | 356.93
PREÇO (mão-de-obra): | [5 empty] | 14.57
PREÇO (material): | [5 empty] | 619.35
PREÇO TOTAL (unit.): | [5 empty] | 633.92
LS(%): | [5 empty] | 12.74
BDI(%): | [5 empty] | 173.04
ADM(%): | [5 empty] | 0
TOTAL TAXA: | [5 empty] | 185.78
PREÇO TOTAL UNIT. (c/ taxa): | [5 empty] | 819.7
QUANTIDADE: | [5 empty] | 4
PREÇO TOTAL (c/ taxa): | [5 empty] | 3278.8
21.02 | BANCADA DE GRANITO VERDE UBATUBA 120 X 50 CM, COM CUBA DE EMBUTIR DE AÇO INOXIDÁVEL MÉDIA, VÁLVULA AMERICANA EM METAL CROMADO, SIFÃO FLEXÍVEL EM PVC, ENGATE FLEXÍVEL 30 CM, TORNEIRA CROMADA LONGA DE PAREDE, 1/2 OU 3/4, PARA DML - FORNEC. E INSTAL. AF_12/2013 | SER.CG | UN
11688 | TANQUE ACO INOXIDAVEL (ACO 304) COM ESFREGADOR E VALVULA, DE *50 X 40 X 22* CM | MAT. | UN | 1 | 312.58 | 312.58
22.012.000024.SER | RODAMÃO EM GRANITO VERDE UBATUBA COM ALTURA DE 10 CM - CONFORME PROJETO | SER.CG | M | 2.2 | 46.23 | 101.7
86881U | SIFÃO DO TIPO GARRAFA EM METAL CROMADO 1 X 1.1/2" - FORNECIMENTO E INSTALAÇÃO. | SER.CG | UN | 1 | 81.1 | 81.1
86884U | ENGATE FLEXÍVEL EM PLÁSTICO BRANCO, 1/2" X 30CM - FORNECIMENTO E INSTALAÇÃO. AF_12/2013 | SER.CG | UN | 1 | 4.92 | 4.92
86911U | TORNEIRA CROMADA LONGA, DE PAREDE, 1/2" OU 3/4", PARA PIA DE COZINHA, PADRÃO POPULAR - FORNECIMENTO E INSTALAÇÃO. AF_12/2013 | SER.CG | UN | 1 | 31.26 | 31.26
PGJ.S.0046 | Bancada em granito verde ubatuba, e = 2cm | SER.MO | M2 | 0.684 | 343.2 | 234.75
PREÇO (mão-de-obra): | [5 empty] | 13.55
PREÇO (material): | [5 empty] | 752.76
PREÇO TOTAL (unit.): | [5 empty] | 766.31
LS(%): | [5 empty] | 11.84
BDI(%): | [5 empty] | 208.24
ADM(%): | [5 empty] | 0
TOTAL TAXA: | [5 empty] | 220.08
PREÇO TOTAL UNIT. (c/ taxa): | [5 empty] | 986.39
QUANTIDADE: | [5 empty] | 4
PREÇO TOTAL (c/ taxa): | [5 empty] | 3945.56
21.03 | BANCADA EM GRANITO VERDE UBATUBA 2,00 X 0,55M, INCL. BARRAS DE SUPORTE, 03 CUBAS DE EMBUTIR OVAL LOUÇA BRANCA 35 X 50CM, VÁLVULAS EM METAL CROMADO, SIFÕES TIPO GARRAFA E ENGATE FLEXÍVEL40 CM EM METAL CROMADO - FORNECIMENTO E INSTALAÇÃO. | SER.CG | UN
22.012.000024.SER | RODAMÃO EM GRANITO VERDE UBATUBA COM ALTURA DE 10 CM - CONFORME PROJETO | SER.CG | M | 2.55 | 46.23 | 117.88
86877U | VÁLVULA EM METAL CROMADO 1.1/2" X 1.1/2" PARA TANQUE OU LAVATÓRIO, COM OU SEM LADRÃO - FORNECIMENTO E INSTALAÇÃO. AF_12/2013 | SER.CG | UN | 3 | 18.27 | 54.82
86881U | SIFÃO DO TIPO GARRAFA EM METAL CROMADO 1 X 1.1/2" - FORNECIMENTO E INSTALAÇÃO. | SER.CG | UN | 3 | 81.1 | 243.3
86887U | ENGATE FLEXÍVEL EM METAL CROMADO, 1/2" X 40CM - FORNECIMENTO E INSTALAÇÃO. AF_12/2013 | SER.CG | UN | 3 | 22.85 | 68.55
86937U | CUBA DE EMBUTIR OVAL EM LOUÇA BRANCA, 35 X 50CM OU EQUIVALENTE, INCLUSO VÁLVULA EM METAL CROMADO E SIFÃO FLEXÍVEL EM PVC - FORNECIMENTO E INSTALAÇÃO. AF_12/2013 | SER.CG | UN | 3 | 129.84 | 389.51
PGJ.S.0046 | Bancada em granito verde ubatuba, e = 2cm | SER.MO | M2 | 1.24 | 343.2 | 425.57
PGJ.S.0048 | Torneira de mesa com fechamento automático, ref.1173, linha Decamatic Eco, DECA ou EQUIVALENTE, incluindo fornecimento e instalação | SER.CG | UN | 3 | 250.49 | 751.46
PREÇO (mão-de-obra): | [5 empty] | 69.27
PREÇO (material): | [5 empty] | 1981.82
PREÇO TOTAL (unit.): | [5 empty] | 2051.09
LS(%): | [5 empty] | 60.54
BDI(%): | [5 empty] | 565.07
ADM(%): | [5 empty] | 0
TOTAL TAXA: | [5 empty] | 625.61
PREÇO TOTAL UNIT. (c/ taxa): | [5 empty] | 2676.7
QUANTIDADE: | [5 empty] | 3
PREÇO TOTAL (c/ taxa): | [5 empty] | 8030.1
21.04 | BANCADA EM GRANITO VERDE UBATUBA 1,30 X 0,55M, INCL. BARRAS DE SUPORTE, 02 CUBAS DE EMBUTIR OVAL LOUÇA BRANCA 35 X 50CM, VÁLVULAS EM METAL CROMADO, SIFÕES TIPO GARRAFA E ENGATE FLEXÍVEL40 CM EM METAL CROMADO - FORNECIMENTO E INSTALAÇÃO. | SER.CG | UN
22.012.000024.SER | RODAMÃO EM GRANITO VERDE UBATUBA COM ALTURA DE 10 CM - CONFORME PROJETO | SER.CG | M | 1.85 | 46.23 | 85.52
86877U | VÁLVULA EM METAL CROMADO 1.1/2" X 1.1/2" PARA TANQUE OU LAVATÓRIO, COM OU SEM LADRÃO - FORNECIMENTO E INSTALAÇÃO. AF_12/2013 | SER.CG | UN | 2 | 18.27 | 36.55
86881U | SIFÃO DO TIPO GARRAFA EM METAL CROMADO 1 X 1.1/2" - FORNECIMENTO E INSTALAÇÃO. | SER.CG | UN | 2 | 81.1 | 162.2
86887U | ENGATE FLEXÍVEL EM METAL CROMADO, 1/2" X 40CM - FORNECIMENTO E INSTALAÇÃO. AF_12/2013 | SER.CG | UN | 2 | 22.85 | 45.7
86937U | CUBA DE EMBUTIR OVAL EM LOUÇA BRANCA, 35 X 50CM OU EQUIVALENTE, INCLUSO VÁLVULA EM METAL CROMADO E SIFÃO FLEXÍVEL EM PVC - FORNECIMENTO E INSTALAÇÃO. AF_12/2013 | SER.CG | UN | 2 | 129.84 | 259.67
PGJ.S.0046 | Bancada em granito verde ubatuba, e = 2cm | SER.MO | M2 | 0.81 | 343.2 | 277.99
PGJ.S.0048 | Torneira de mesa com fechamento automático, ref.1173, linha Decamatic Eco, DECA ou EQUIVALENTE, incluindo fornecimento e instalação | SER.CG | UN | 2 | 250.49 | 500.97
PREÇO (mão-de-obra): | [5 empty] | 46.8
PREÇO (material): | [5 empty] | 1321.8
PREÇO TOTAL (unit.): | [5 empty] | 1368.6
LS(%): | [5 empty] | 40.9
BDI(%): | [5 empty] | 377.19
ADM(%): | [5 empty] | 0
TOTAL TAXA: | [5 empty] | 418.09
PREÇO TOTAL UNIT. (c/ taxa): | [5 empty] | 1786.69
QUANTIDADE: | [5 empty] | 3
PREÇO TOTAL (c/ taxa): | [5 empty] | 5360.07
21.05 | Bancada da recepção/protoloco em mármore carrara e granito verde ubatuba, fornecimento e instalação | SER.CG | UN
PGJ.S.0046 | Bancada em granito verde ubatuba, e = 2cm | SER.MO | M2 | 4.85 | 343.2 | 1664.52
PGJ.S.0049 | Bancada em mármore Carrara, e = 2cm, incluindo barras de suporte, fornecimento e instalação | SER.CG | M2 | 3.79 | 670.98 | 2543.02
PREÇO (mão-de-obra): | [5 empty] | 43.96
PREÇO (material): | [5 empty] | 4163.58
PREÇO TOTAL (unit.): | [5 empty] | 4207.54
LS(%): | [5 empty] | 38.42
BDI(%): | [5 empty] | 1136.23
ADM(%): | [5 empty] | 0
TOTAL TAXA: | [5 empty] | 1174.65
PREÇO TOTAL UNIT. (c/ taxa): | [5 empty] | 5382.19
QUANTIDADE: | [5 empty] | 1
PREÇO TOTAL (c/ taxa): | [5 empty] | 5382.19
21.06 | Divisória em granito verde ubatuba, polido dos dois lados, acabamento boleado, e= 2cm, assentado com argamassa traco 1:4, arremate em cimento branco | SER.MO | M2
PREÇO (mão-de-obra): | [5 empty] | 0
PREÇO (material): | [5 empty] | 341.49
PREÇO TOTAL (unit.): | [5 empty] | 341.49
LS(%): | [5 empty] | 0
BDI(%): | [5 empty] | 91.38
ADM(%): | [5 empty] | 0
TOTAL TAXA: | [5 empty] | 91.38
PREÇO TOTAL UNIT. (c/ taxa): | [5 empty] | 432.87
QUANTIDADE: | [5 empty] | 49.78
PREÇO TOTAL (c/ taxa): | [5 empty] | 21548.2686
21.07 | VASO SANITÁRIO DE LOUÇA BRANCA,SEM ABERTURA FRONTAL, ADAPTADO À PNE ( 43 CM < H < 45 CM) COM VÁLVULA DE DESCARGA E ASSENTO SANITÁRIO - FORNECIMENTO E INSTALAÇÃO | SER.CG | UN
01ASSENT | ASSENTO PLÁSTICO PARA DEFICIENTES SEM ABERTURA - PADRÃO DECA OU SIMILAR | MAT. | UN | 1 | 80 | 80
01BACONVE | BACIA CONVENCIONAL EM LOUÇA - SEM ABERTURA (H=0,44 M) | MAT. | UN | 1 | 200.61 | 200.61
05060.3.12.1 | Parafuso cromado (diâmetro nominal: 1/4 " / comprimento: 2 1/2 ") | MAT. | UN | 2 | 1.66 | 3.32
08770.3.13.1 | Massa para vidro comum | MAT. | KG | 0.25 | 8.53 | 2.13
15155.3.15.1 | Anel de vedação para saída de vaso sanitário (diâmetro da seção: 100 mm) | MAT. | UN | 1 | 15.58 | 15.58
15155.3.3.1 | Bolsa de ligação de borracha para vaso santário (diâmetro da seção: 1 1/2 ") | MAT. | UN | 1 | 3.95 | 3.95
15410.3.76.1 | Tubo de ligação de latão com canopla para bacia sanitária (comprimento: 250 mm / diâmetro da seção: 1 1/2 " / tipo de acabamento: cromado) | MAT. | UN | 1 | 26.85 | 26.85
7568 | BUCHA NYLON S-10 C/ PARAFUSO ACO ZINC ROSCA SOBERBA CAB CHATA 5,5 X 65MM | MAT. | UN | 2 | 0.61 | 1.22
88248U | AUXILIAR DE ENCANADOR OU BOMBEIRO HIDRÁULICO COM ENCARGOS COMPLEMENTARES | SER.CG | H | 5.9 | 7.45 | 43.96
88267U | ENCANADOR OU BOMBEIRO HIDRÁULICO COM ENCARGOS COMPLEMENTARES | SER.CG | H | 5.9 | 9.15 | 53.99
PREÇO (mão-de-obra): | [5 empty] | 68.44
PREÇO (material): | [5 empty] | 363.18
PREÇO TOTAL (unit.): | [5 empty] | 431.62
LS(%): | [5 empty] | 59.82
BDI(%): | [5 empty] | 131.5
ADM(%): | [5 empty] | 0
TOTAL TAXA: | [5 empty] | 191.32
PREÇO TOTAL UNIT. (c/ taxa): | [5 empty] | 622.94
QUANTIDADE: | [5 empty] | 8
PREÇO TOTAL (c/ taxa): | [5 empty] | 4983.52
21.08 | VASO SANITÁRIO SIFONADO COM CAIXA ACOPLADA LOUÇA BRANCA - PADRÃO MÉDIO - FORNECIMENTO E INSTALAÇÃO. AF_12/2013 | SER.CG | UN
10422 | BACIA SANITARIA (VASO) COM CAIXA ACOPLADA, DE LOUCA BRANCA | MAT. | UN | 1 | 306.62 | 306.62
1380 | CIMENTO BRANCO | MAT. | KG | 0.1469 | 2.93 | 0.43
37329 | REJUNTE EPOXI BRANCO | MAT. | KG | 0.1469 | 47.85 | 7.03
377 | ASSENTO SANITARIO DE PLASTICO, TIPO CONVENCIONAL | MAT. | UN | 1 | 22.68 | 22.68
4384 | PARAFUSO NIQUELADO COM ACABAMENTO CROMADO PARA FIXAR PECA SANITARIA, INCLUI PORCA CEGA, ARRUELA E BUCHA DE NYLON TAMANHO S-10 | MAT. | UN | 2 | 10.28 | 20.56
6138 | VEDACAO PVC, 100 MM, PARA SAIDA VASO SANITARIO | MAT. | UN | 1 | 1.35 | 1.35
88267U | ENCANADOR OU BOMBEIRO HIDRÁULICO COM ENCARGOS COMPLEMENTARES | SER.CG | H | 0.78 | 9.15 | 7.14
88316U | SERVENTE COM ENCARGOS COMPLEMENTARES | SER.CG | H | 0.44 | 7.18 | 3.16
PREÇO (mão-de-obra): | [5 empty] | 7.25
PREÇO (material): | [5 empty] | 361.72
PREÇO TOTAL (unit.): | [5 empty] | 368.97
LS(%): | [5 empty] | 6.33
BDI(%): | [5 empty] | 100.43
ADM(%): | [5 empty] | 0
TOTAL TAXA: | [5 empty] | 106.76
PREÇO TOTAL UNIT. (c/ taxa): | [5 empty] | 475.73
QUANTIDADE: | [5 empty] | 22
PREÇO TOTAL (c/ taxa): | [5 empty] | 10466.06
21.09 | MICTORIO SIFONADO DE LOUCA BRANCA COM PERTENCES, COM REGISTRO DE PRESSAO 1/2" COM CANOPLA CROMADA ACABAMENTO SIMPLES E CONJUNTO PARA FIXACAO - FORNECIMENTO E INSTALACAO | SER.CG | UN
10432 | MICTORIO SIFONADO LOUCA BRANCA SEM COMPLEMENTOS | MAT. | UN | 1 | 261.44 | 261.44
11683 | ENGATE / RABICHO FLEXIVEL INOX 1/2 " X 30 CM | MAT. | UN | 1 | 19.25 | 19.25
3146 | FITA VEDA ROSCA EM ROLOS DE 18 MM X 10 M (L X C) | MAT. | UN | 0.076 | 2.25 | 0.17
4351 | PARAFUSO NIQUELADO P/ FIXAR PECA SANITARIA - INCL PORCA CEGA, ARRUELA E BUCHA DE NYLON S-8 | MAT. | UN | 2 | 7.62 | 15.24
88248U | AUXILIAR DE ENCANADOR OU BOMBEIRO HIDRÁULICO COM ENCARGOS COMPLEMENTARES | SER.CG | H | 3.2 | 7.45 | 23.84
88267U | ENCANADOR OU BOMBEIRO HIDRÁULICO COM ENCARGOS COMPLEMENTARES | SER.CG | H | 3.2 | 9.15 | 29.28
PGJ.M.0035 | VALVULA DE DESCARGA EM METAL CROMADO PARA MICTORIO COM ACIONAMENTO POR PRESSAO E FECHAMENTO AUTOMATICO | SER.MO | UN | 1 | 158.64 | 158.64
PREÇO (mão-de-obra): | [5 empty] | 37.12
PREÇO (material): | [5 empty] | 470.75
PREÇO TOTAL (unit.): | [5 empty] | 507.87
LS(%): | [5 empty] | 32.44
BDI(%): | [5 empty] | 144.59
ADM(%): | [5 empty] | 0
TOTAL TAXA: | [5 empty] | 177.03
PREÇO TOTAL UNIT. (c/ taxa): | [5 empty] | 684.9
QUANTIDADE: | [5 empty] | 6
PREÇO TOTAL (c/ taxa): | [5 empty] | 4109.4
21.10 | LAVATÓRIO DE LOUÇA COM COLUNA SUSPENSA, BARRA DE APOIO AÇO INOX E TORNEIRA COM ACIONAMENTO EM ALAVANCA EFECHAMENTO AUTOMÁTICO, CONFORME NB5R9050 , PARA PESSOAS PORTADORAS DE NECESSIDADES ESPECIAIS | SER.CG | UN
05060.3.12.1 | Parafuso cromado (diâmetro nominal: 1/4 " / comprimento: 2 1/2 ") | MAT. | UN | 2 | 1.66 | 3.32
05060.3.6.2 | Bucha de nylon com parafuso auto atarraxante cabeça panela, fenda simples (comprimento: 50 mm / diâmetro nominal da bucha: 8 mm / diâmetro nominal do parafuso: 5,5 mm) | MAT. | UN | 6 | 1.42 | 8.52
05BARRA | BARRA DE APOIO (PARA DEFICIENTES) EM AÇO INOX POLIDO D=1 1/4X600 MM PARA LAVATÓRIO, EM FORMA DE MEIA LUA | MAT. | UN | 1 | 194.25 | 194.25
15143.3.5.1 | Fita de vedação para tubos e conexões roscáveis (comprimento: 50 m / largura: 18 mm) | MAT. | M | 1.12 | 0.37 | 0.41
15155.3.11.3 | Sifão metálico para lavatório (tipo de acabamento: CROMADO / diâmetro de entrada: 1 " / diâmetro de saída: 1 1/2 ") | MAT. | UN | 1 | 162.96 | 162.96
15155.3.14.2 | Válvula de escoamento metálica para lavatório / bidê (diâmetro de entrada: 1 " / tipo de acabamento: cromado ) | MAT. | UN | 1 | 41.93 | 41.93
15410.3.11.2 | Engate flexível de pvc para entrada de água (comprimento: 300 mm / diâmetro da seção: 1/2 ") | MAT. | UN | 1 | 3.99 | 3.99
15410.3.14.20 | Lavatório de louça para coluna suspensa, indicado para portadores de necessidades especiais | MAT. | UN | 1 | 215.07 | 215.07
15410.3.47.1 | Engate flexível metálico para entrada de água (comprimento: 300,00 mm / diâmetro da seção: 1/2 ") | MAT. | UN | 1 | 18.11 | 18.11
15410.3.85.1 | Coluna suspensa para lavatório de louça indicado para portadores de necessidades especiais | MAT. | UN | 1 | 137.08 | 137.08
59PGJM | TORNEIRA COM ACIONAMENTO EM ALAVANCA E COM FECHAMENTO AUTOMÁTICO , CONFORME NBR 9050 | MAT. | UN | 1 | 450 | 450
88248U | AUXILIAR DE ENCANADOR OU BOMBEIRO HIDRÁULICO COM ENCARGOS COMPLEMENTARES | SER.CG | H | 3.3 | 7.45 | 24.59
88267U | ENCANADOR OU BOMBEIRO HIDRÁULICO COM ENCARGOS COMPLEMENTARES | SER.CG | H | 3.3 | 9.15 | 30.2
88309U | PEDREIRO COM ENCARGOS COMPLEMENTARES | SER.CG | H | 1 | 9.15 | 9.15
88316U | SERVENTE COM ENCARGOS COMPLEMENTARES | SER.CG | H | 1 | 7.18 | 7.18
PREÇO (mão-de-obra): | [5 empty] | 49.61
PREÇO (material): | [5 empty] | 1257.16
PREÇO TOTAL (unit.): | [5 empty] | 1306.77
LS(%): | [5 empty] | 43.36
BDI(%): | [5 empty] | 361.29
ADM(%): | [5 empty] | 0
TOTAL TAXA: | [5 empty] | 404.65
PREÇO TOTAL UNIT. (c/ taxa): | [5 empty] | 1711.42
QUANTIDADE: | [5 empty] | 8
PREÇO TOTAL (c/ taxa): | [5 empty] | 13691.36
21.11 | DISPENSER PAPEL TOALHA EM ABS RESISTENTE | SER.CG | UN
1ABS | DISPENSER/PAPEL TOALHA EM ABS RESISTENTE | MAT. | UN | 1 | 32.3 | 32.3
88256U | AZULEJISTA OU LADRILHISTA COM ENCARGOS COMPLEMENTARES | SER.CG | H | 0.5 | 9.15 | 4.58
PREÇO (mão-de-obra): | [5 empty] | 3.33
PREÇO (material): | [5 empty] | 33.55
PREÇO TOTAL (unit.): | [5 empty] | 36.88
LS(%): | [5 empty] | 2.91
BDI(%): | [5 empty] | 10.64
ADM(%): | [5 empty] | 0
TOTAL TAXA: | [5 empty] | 13.55
PREÇO TOTAL UNIT. (c/ taxa): | [5 empty] | 50.43
QUANTIDADE: | [5 empty] | 23
PREÇO TOTAL (c/ taxa): | [5 empty] | 1159.89
21.12 | DISPENSER/SABONETEIRA DE PAREDE, EM ABS RESISTENTE, PARA SABONETE LÍQUIDO.FORNECIMENTO E COLOCACAO | SER.CG | UN
2018-04-01 | DISPENSER/SABONETEIRA EM ABS RESISTENTE | MAT. | UN | 1 | 30 | 30
88256U | AZULEJISTA OU LADRILHISTA COM ENCARGOS COMPLEMENTARES | SER.CG | H | 0.5 | 9.15 | 4.58
88267U | ENCANADOR OU BOMBEIRO HIDRÁULICO COM ENCARGOS COMPLEMENTARES | SER.CG | H | 0.5 | 9.15 | 4.58
PREÇO (mão-de-obra): | [5 empty] | 6.65
PREÇO (material): | [5 empty] | 32.5
PREÇO TOTAL (unit.): | [5 empty] | 39.15
LS(%): | [5 empty] | 5.81
BDI(%): | [5 empty] | 12.04
ADM(%): | [5 empty] | 0
TOTAL TAXA: | [5 empty] | 17.85
PREÇO TOTAL UNIT. (c/ taxa): | [5 empty] | 57
QUANTIDADE: | [5 empty] | 23
PREÇO TOTAL (c/ taxa): | [5 empty] | 1311
21.13 | Papeleira plástica tipo dispenser para papel higiênico rolo grande. Fornecimento e instalação | SER.CG | UN
01978-E | LADRILHEIRO | M.O. | H | 0.515 | 6.65 | 3.42
01PAPELEIRA.PGJ.MAT | Papeleira plástica tipo dispenser para papel higiênico rolo grande | MAT. | UN | 1 | 57.9 | 57.9
PREÇO (mão-de-obra): | [5 empty] | 3.42
PREÇO (material): | [5 empty] | 57.9
PREÇO TOTAL (unit.): | [5 empty] | 61.32
LS(%): | [5 empty] | 2.99
BDI(%): | [5 empty] | 17.22
ADM(%): | [5 empty] | 0
TOTAL TAXA: | [5 empty] | 20.21
PREÇO TOTAL UNIT. (c/ taxa): | [5 empty] | 81.53
QUANTIDADE: | [5 empty] | 30
PREÇO TOTAL (c/ taxa): | [5 empty] | 2445.9
21.14 | DUCHA HIGIENICA MANUAL C/ REGISTRO 1/2" | SER.CG | UN
1370 | DUCHA HIGIENICA C/ MANGUEIRA PLASTICA E REGISTRO 1/2" - LINHA P OPULAR | MAT. | UN | 1 | 79.99 | 79.99
3146 | FITA VEDA ROSCA EM ROLOS DE 18 MM X 10 M (L X C) | MAT. | UN | 0.028 | 2.25 | 0.06
88248U | AUXILIAR DE ENCANADOR OU BOMBEIRO HIDRÁULICO COM ENCARGOS COMPLEMENTARES | SER.CG | H | 0.3 | 7.45 | 2.24
88267U | ENCANADOR OU BOMBEIRO HIDRÁULICO COM ENCARGOS COMPLEMENTARES | SER.CG | H | 0.3 | 9.15 | 2.75
PREÇO (mão-de-obra): | [5 empty] | 3.48
PREÇO (material): | [5 empty] | 81.55
PREÇO TOTAL (unit.): | [5 empty] | 85.03
LS(%): | [5 empty] | 3.04
BDI(%): | [5 empty] | 23.57
ADM(%): | [5 empty] | 0
TOTAL TAXA: | [5 empty] | 26.61
PREÇO TOTAL UNIT. (c/ taxa): | [5 empty] | 111.64
QUANTIDADE: | [5 empty] | 30
PREÇO TOTAL (c/ taxa): | [5 empty] | 3349.2
21.15 | ESPELHO CRISTAL, ESPESSURA 4MM, COM PARAFUSOS DE FIXACAO, SEM MOLDURA | SER.CG | M2
11186 | ESPELHO CRISTAL E = 4 MM | MAT. | M2 | 1 | 305.77 | 305.77
442 | PARAFUSO FRANCES M16(D=16MM) X 45MM CAB ABAULADA - ZINCAGEM A FOGO | MAT. | UN | 4 | 2.87 | 11.48
88316U | SERVENTE COM ENCARGOS COMPLEMENTARES | SER.CG | H | 0.4 | 7.18 | 2.87
88325U | VIDRACEIRO COM ENCARGOS COMPLEMENTARES | SER.CG | H | 2 | 9.15 | 18.3
PREÇO (mão-de-obra): | [5 empty] | 15.17
PREÇO (material): | [5 empty] | 323.26
PREÇO TOTAL (unit.): | [5 empty] | 338.43
LS(%): | [5 empty] | 13.26
BDI(%): | [5 empty] | 94.11
ADM(%): | [5 empty] | 0
TOTAL TAXA: | [5 empty] | 107.37
PREÇO TOTAL UNIT. (c/ taxa): | [5 empty] | 445.8
QUANTIDADE: | [5 empty] | 15.3
PREÇO TOTAL (c/ taxa): | [5 empty] | 6820.74
21.16 | TORNEIRA CROMADA 1/2" OU 3/4" PARA jardim, PADRÃO POPULAR - FORNECIMENTO E INSTALAÇÃO. AF_12/2013 | SER.CG | UN
3146 | FITA VEDA ROSCA EM ROLOS DE 18 MM X 10 M (L X C) | MAT. | UN | 0.0304 | 2.25 | 0.07
7604 | TORNEIRA CROMADA SEM BICO PARA TANQUE, PADRAO POPULAR, 1/2 " OU 3/4 " (REF 1126) | MAT. | UN | 1 | 11.39 | 11.39
88267U | ENCANADOR OU BOMBEIRO HIDRÁULICO COM ENCARGOS COMPLEMENTARES | SER.CG | H | 0.15 | 9.15 | 1.37
88316U | SERVENTE COM ENCARGOS COMPLEMENTARES | SER.CG | H | 0.05 | 7.18 | 0.36
PREÇO (mão-de-obra): | [5 empty] | 1.23
PREÇO (material): | [5 empty] | 11.96
PREÇO TOTAL (unit.): | [5 empty] | 13.19
LS(%): | [5 empty] | 1.08
BDI(%): | [5 empty] | 3.81
ADM(%): | [5 empty] | 0
TOTAL TAXA: | [5 empty] | 4.89
PREÇO TOTAL UNIT. (c/ taxa): | [5 empty] | 18.08
QUANTIDADE: | [5 empty] | 2
PREÇO TOTAL (c/ taxa): | [5 empty] | 36.16
22 | ACESSIBILIDADE
22.01 | PISO TÁTIL DIRECIONAL/ALERTA EM POLIURETANO TERMOPLÁSTICO, REVESTIDO COM INOX (ELEMENTOS DISCRETOS), FIXADOS COM COLA TIPO PU | SER.CG | M
88309U | PEDREIRO COM ENCARGOS COMPLEMENTARES | SER.CG | H | 0.5 | 9.15 | 4.58
88316U | SERVENTE COM ENCARGOS COMPLEMENTARES | SER.CG | H | 1.2 | 7.18 | 8.62
PGJM.21.01 | PISO TÁTIL DISCRET PU REVESTIDO COM INOX (ELEMENTOS DISCRETOS) ALERTA E DIRECIONAL 250 X 250 X 3 MM | MAT. | M | 1 | 189.9 | 189.9
PREÇO (mão-de-obra): | [5 empty] | 8.94
PREÇO (material): | [5 empty] | 194.15
PREÇO TOTAL (unit.): | [5 empty] | 203.09
LS(%): | [5 empty] | 7.81
BDI(%): | [5 empty] | 56.45
ADM(%): | [5 empty] | 0
TOTAL TAXA: | [5 empty] | 64.26
PREÇO TOTAL UNIT. (c/ taxa): | [5 empty] | 267.35
QUANTIDADE: | [5 empty] | 20.75
PREÇO TOTAL (c/ taxa): | [5 empty] | 5547.5125
22.02 | PAVIMENTAÇÃO EM PISO TÁTIL DIRECIONAL, DE CONCRETO, EM COR CONTRASTANTE, PARA DEFICIENTES VISUAIS, DIMENSÕES 25X25 CM, APLICADO COM ARGAMASSA INDUSTRIALIZADA, REJUNTADO | SER.CG | M2
03PTATCONCR | PISO TÁTIL DIRECIONAL E/OU ALERTA , DE CONCRETO, EM COR CONTRASTANTE DIMENSÕES 25X25CM, PARA DEFICIENTE VISUAL | MAT. | M2 | 1.05 | 48 | 50.4
04.004.000029.MAT | Argamassa pré-fabricada para rejuntamento cerâmico | MAT. | KG | 0.52 | 3.42 | 1.78
1381 | ARGAMASSA OU CIMENTO COLANTE EM PO PARA FIXACAO DE PECAS CERAMICAS | MAT. | KG | 4 | 0.54 | 2.16
88309U | PEDREIRO COM ENCARGOS COMPLEMENTARES | SER.CG | H | 0.5 | 9.15 | 4.58
88316U | SERVENTE COM ENCARGOS COMPLEMENTARES | SER.CG | H | 1.2 | 7.18 | 8.62
PREÇO (mão-de-obra): | [5 empty] | 8.94
PREÇO (material): | [5 empty] | 58.59
PREÇO TOTAL (unit.): | [5 empty] | 67.53
LS(%): | [5 empty] | 7.81
BDI(%): | [5 empty] | 20.17
ADM(%): | [5 empty] | 0
TOTAL TAXA: | [5 empty] | 27.98
PREÇO TOTAL UNIT. (c/ taxa): | [5 empty] | 95.51
QUANTIDADE: | [5 empty] | 12.31
PREÇO TOTAL (c/ taxa): | [5 empty] | 1175.7281
22.03 | PAVIMENTAÇÃO EM PISO TÁTIL DE ALERTA, DE CONCRETO, EM COR CONTRASTANTE, PARA DEFICIENTES VISUAIS, DIMENSÕES 25X25 CM, APLICADO COM ARGAMASSA INDUSTRIALIZADA, REJUNTADO | SER.CG | M2
03PTATCONCR | PISO TÁTIL DIRECIONAL E/OU ALERTA , DE CONCRETO, EM COR CONTRASTANTE DIMENSÕES 25X25CM, PARA DEFICIENTE VISUAL | MAT. | M2 | 1.05 | 48 | 50.4
04.004.000029.MAT | Argamassa pré-fabricada para rejuntamento cerâmico | MAT. | KG | 0.52 | 3.42 | 1.78
1381 | ARGAMASSA OU CIMENTO COLANTE EM PO PARA FIXACAO DE PECAS CERAMICAS | MAT. | KG | 4 | 0.54 | 2.16
88309U | PEDREIRO COM ENCARGOS COMPLEMENTARES | SER.CG | H | 0.5 | 9.15 | 4.58
88316U | SERVENTE COM ENCARGOS COMPLEMENTARES | SER.CG | H | 1.2 | 7.18 | 8.62
PREÇO (mão-de-obra): | [5 empty] | 8.94
PREÇO (material): | [5 empty] | 58.59
PREÇO TOTAL (unit.): | [5 empty] | 67.53
LS(%): | [5 empty] | 7.81
BDI(%): | [5 empty] | 20.17
ADM(%): | [5 empty] | 0
TOTAL TAXA: | [5 empty] | 27.98
PREÇO TOTAL UNIT. (c/ taxa): | [5 empty] | 95.51
QUANTIDADE: | [5 empty] | 1.75
PREÇO TOTAL (c/ taxa): | [5 empty] | 167.1425
22.04 | PLACA TÁTIL BRAILE/RELEVO EM ACRÍLICO 30X20 CM | SER.CG | UN
01PLACAACRIL | PLACA TÁTIL BRAILE/RELEVO EM ACRÍLICO 30X20 CM | MAT. | UN | 1 | 102 | 102
02FITA3M | FITA ADESIVA DUPLA FACE 24 MM | MAT. | M | 0.6 | 14.6 | 8.76
88243U | AJUDANTE ESPECIALIZADO COM ENCARGOS COMPLEMENTARES | SER.CG | H | 0.2 | 7.45 | 1.49
PREÇO (mão-de-obra): | [5 empty] | 0.99
PREÇO (material): | [5 empty] | 111.26
PREÇO TOTAL (unit.): | [5 empty] | 112.25
LS(%): | [5 empty] | 0.87
BDI(%): | [5 empty] | 30.27
ADM(%): | [5 empty] | 0
TOTAL TAXA: | [5 empty] | 31.14
PREÇO TOTAL UNIT. (c/ taxa): | [5 empty] | 143.39
QUANTIDADE: | [5 empty] | 14
PREÇO TOTAL (c/ taxa): | [5 empty] | 2007.46
22.05 | PLACA TÁTIL BRAILE/RELEVO EM ACRÍLICO 30X15 CM | SER.CG | UN
02FITA3M | FITA ADESIVA DUPLA FACE 24 MM | MAT. | M | 0.4 | 14.6 | 5.84
02PLACAACRIL | PLACA TÁTIL BRAILE/RELEVO EM ACRÍLICO 30X15 CM | MAT. | UN | 1 | 72 | 72
88243U | AJUDANTE ESPECIALIZADO COM ENCARGOS COMPLEMENTARES | SER.CG | H | 0.2 | 7.45 | 1.49
PREÇO (mão-de-obra): | [5 empty] | 0.99
PREÇO (material): | [5 empty] | 78.34
PREÇO TOTAL (unit.): | [5 empty] | 79.33
LS(%): | [5 empty] | 0.87
BDI(%): | [5 empty] | 21.46
ADM(%): | [5 empty] | 0
TOTAL TAXA: | [5 empty] | 22.33
PREÇO TOTAL UNIT. (c/ taxa): | [5 empty] | 101.66
QUANTIDADE: | [5 empty] | 63
PREÇO TOTAL (c/ taxa): | [5 empty] | 6404.58
22.06 | PLACA DE SINALIZAÇÃO VISUAL E TÁTIL NO ACESSO (18X42 CM) | SER.CG | UN
01PLACAACRILD | PLACA SINALIZAÇÃO TÁTIL E VISUAL (18X42 CM) | MAT. | UN | 1 | 125 | 125
02FITA3M | FITA ADESIVA DUPLA FACE 24 MM | MAT. | M | 0.6 | 14.6 | 8.76
88243U | AJUDANTE ESPECIALIZADO COM ENCARGOS COMPLEMENTARES | SER.CG | H | 0.35 | 7.45 | 2.61
PREÇO (mão-de-obra): | [5 empty] | 1.73
PREÇO (material): | [5 empty] | 134.64
PREÇO TOTAL (unit.): | [5 empty] | 136.37
LS(%): | [5 empty] | 1.51
BDI(%): | [5 empty] | 36.9
ADM(%): | [5 empty] | 0
TOTAL TAXA: | [5 empty] | 38.41
PREÇO TOTAL UNIT. (c/ taxa): | [5 empty] | 174.78
QUANTIDADE: | [5 empty] | 1
PREÇO TOTAL (c/ taxa): | [5 empty] | 174.78
22.07 | PLACA DE ESTACIONAMENTO EM AÇO 18 (50 X 70 CM) COM ADESIVO REFLETIVO E SÍMBOLO S.I.A. (CADEIRANTE) - FORNECIMENTO E INSTALAÇÃO | SER.CG | UN
01PLACAEST | PLACA DE ESTACIONAMENTO EM AÇO 18 (50 X 70 CM) COM ADESIVO REFLETIVO E SÍMBOLO S.I.A. (CADEIRANTE) | MAT. | UN | 1 | 240.31 | 240.31
242 | AJUDANTE ESPECIALIZADO | M.O. | H | 0.3 | 4.95 | 1.49
88243U | AJUDANTE ESPECIALIZADO COM ENCARGOS COMPLEMENTARES | SER.CG | H | 0.3 | 7.45 | 2.24
PREÇO (mão-de-obra): | [5 empty] | 2.97
PREÇO (material): | [5 empty] | 241.06
PREÇO TOTAL (unit.): | [5 empty] | 244.03
LS(%): | [5 empty] | 2.6
BDI(%): | [5 empty] | 65.99
ADM(%): | [5 empty] | 0
TOTAL TAXA: | [5 empty] | 68.59
PREÇO TOTAL UNIT. (c/ taxa): | [5 empty] | 312.62
QUANTIDADE: | [5 empty] | 3
PREÇO TOTAL (c/ taxa): | [5 empty] | 937.86
22.08 | POSTE EM AÇO GALVANIZADO C/ 3 M DE ALTURA E 2 DE DIÂMETRO, FORNECIMENTO E INSTALAÇÃO, INCLUSIVE CHUMBAMENTO COM CONCRETO SIMPLES 13,5 MPA | SER.CG | UN
02POSTE | POSTE EM AÇO GALVANIZADO C/ 3 M DE ALTURA, 2 DE DIÂMETRO COM TAMPÃO SUPERIOR VEDADO E HALETAS INFERIORES ANTI-GIROS | MAT. | UN | 1 | 184.79 | 184.79
03310.8.1.38 | CONCRETO estrutural virado em obra , controle "C", consistência para vibração, brita 1, fck 13,5 MPa | SER.CG | M3 | 0.05 | 279.6 | 13.98
73965/010U | ESCAVAÇÃO MANUAL DE VALA EM MATERIAL DE 1A CATEGORIA ATE 1,5M EXCLUINDO ESGOTAMENTO/ESCORAMENTO | SER.CG | M3 | 0.25 | 25.13 | 6.28
88309U | PEDREIRO COM ENCARGOS COMPLEMENTARES | SER.CG | H | 2.2 | 9.15 | 20.13
88316U | SERVENTE COM ENCARGOS COMPLEMENTARES | SER.CG | H | 2.2 | 7.18 | 15.8
PREÇO (mão-de-obra): | [5 empty] | 30.5
PREÇO (material): | [5 empty] | 210.49
PREÇO TOTAL (unit.): | [5 empty] | 240.99
LS(%): | [5 empty] | 26.65
BDI(%): | [5 empty] | 71.62
ADM(%): | [5 empty] | 0
TOTAL TAXA: | [5 empty] | 98.27
PREÇO TOTAL UNIT. (c/ taxa): | [5 empty] | 339.26
QUANTIDADE: | [5 empty] | 3
PREÇO TOTAL (c/ taxa): | [5 empty] | 1017.78
22.09 | Placa de sinalização de corrimão em alumínio 10x3cm | SER.CG | UN
01270.0.40.1 | Pedreiro | M.O. | H | 0.2 | 6.65 | 1.33
PGJ.M.0030 | Sinalização para deficientes - placa metálica para corrimão em braille, dim 100 x 30 mm | MAT. | UN | 1 | 22.2 | 22.2
PREÇO (mão-de-obra): | [5 empty] | 1.33
PREÇO (material): | [5 empty] | 22.2
PREÇO TOTAL (unit.): | [5 empty] | 23.53
LS(%): | [5 empty] | 1.16
BDI(%): | [5 empty] | 6.61
ADM(%): | [5 empty] | 0
TOTAL TAXA: | [5 empty] | 7.77
PREÇO TOTAL UNIT. (c/ taxa): | [5 empty] | 31.3
QUANTIDADE: | [5 empty] | 24
PREÇO TOTAL (c/ taxa): | [5 empty] | 751.2
22.10 | PLACA TÁTIL BRAILE/RELEVO EM ACRÍLICO 15x30 CM | SER.CG | UN
02FITA3M | FITA ADESIVA DUPLA FACE 24 MM | MAT. | M | 0.4 | 14.6 | 5.84
02PLACAACRIL | PLACA TÁTIL BRAILE/RELEVO EM ACRÍLICO 30X15 CM | MAT. | UN | 1 | 72 | 72
88243U | AJUDANTE ESPECIALIZADO COM ENCARGOS COMPLEMENTARES | SER.CG | H | 0.2 | 7.45 | 1.49
PREÇO (mão-de-obra): | [5 empty] | 0.99
PREÇO (material): | [5 empty] | 78.34
PREÇO TOTAL (unit.): | [5 empty] | 79.33
LS(%): | [5 empty] | 0.87
BDI(%): | [5 empty] | 21.46
ADM(%): | [5 empty] | 0
TOTAL TAXA: | [5 empty] | 22.33
PREÇO TOTAL UNIT. (c/ taxa): | [5 empty] | 101.66
QUANTIDADE: | [5 empty] | 8
PREÇO TOTAL (c/ taxa): | [5 empty] | 813.28
22.11 | Placa em acrílico fotoluminescente (30x15cm), para sinalização de incêndio | SER.CG | UN
02FITA3M | FITA ADESIVA DUPLA FACE 24 MM | MAT. | M | 0.4 | 14.6 | 5.84
88243U | AJUDANTE ESPECIALIZADO COM ENCARGOS COMPLEMENTARES | SER.CG | H | 0.2 | 7.45 | 1.49
PGJ.M.0031 | Placa tátil braile/relevo em acrílico fotoluminescente (30x15cm) | MAT. | UN | 1 | 72 | 72
PREÇO (mão-de-obra): | [5 empty] | 0.99
PREÇO (material): | [5 empty] | 78.34
PREÇO TOTAL (unit.): | [5 empty] | 79.33
LS(%): | [5 empty] | 0.87
BDI(%): | [5 empty] | 21.46
ADM(%): | [5 empty] | 0
TOTAL TAXA: | [5 empty] | 22.33
PREÇO TOTAL UNIT. (c/ taxa): | [5 empty] | 101.66
QUANTIDADE: | [5 empty] | 3
PREÇO TOTAL (c/ taxa): | [5 empty] | 304.98
22.12 | Fita auto adesiva fotoluminescente "9m" l=5,0cm ou equivalente (m) | SER.CG | M
01270.0.45.1 | Servente | M.O. | H | 0.08 | 4.68 | 0.37
PGJ.M.0032 | Fita Auto-adesiva Fotoluminescente 5,0cm x 9m | MAT. | M | 1 | 39.63 | 39.63
PREÇO (mão-de-obra): | [5 empty] | 0.37
PREÇO (material): | [5 empty] | 39.63
PREÇO TOTAL (unit.): | [5 empty] | 40
LS(%): | [5 empty] | 0.33
BDI(%): | [5 empty] | 10.79
ADM(%): | [5 empty] | 0
TOTAL TAXA: | [5 empty] | 11.12
PREÇO TOTAL UNIT. (c/ taxa): | [5 empty] | 51.12
QUANTIDADE: | [5 empty] | 4
PREÇO TOTAL (c/ taxa): | [5 empty] | 204.48
22.13 | PINTURA EPOXI, PARA demarcação de símbolos de estacionamento e de guias de balizamento, cor azul | SER.CG | M2
5318 | SOLVENTE DILUENTE A BASE DE AGUARRAS | MAT. | L | 0.05 | 12.8 | 0.64
7304D | TINTA EPOXI PREMIUM | MAT. | L | 0.5 | 39.77 | 19.89
88310U | PINTOR COM ENCARGOS COMPLEMENTARES | SER.CG | H | 0.4 | 9.15 | 3.66
88316U | SERVENTE COM ENCARGOS COMPLEMENTARES | SER.CG | H | 0.35 | 7.18 | 2.51
PREÇO (mão-de-obra): | [5 empty] | 4.3
PREÇO (material): | [5 empty] | 22.4
PREÇO TOTAL (unit.): | [5 empty] | 26.7
LS(%): | [5 empty] | 3.76
BDI(%): | [5 empty] | 8.15
ADM(%): | [5 empty] | 0
TOTAL TAXA: | [5 empty] | 11.91
PREÇO TOTAL UNIT. (c/ taxa): | [5 empty] | 38.61
QUANTIDADE: | [5 empty] | 15.46
PREÇO TOTAL (c/ taxa): | [5 empty] | 596.9106
22.14 | Fita adesiva para portas de vidro, largura 5cm | SER.MO | M
PREÇO (mão-de-obra): | [5 empty] | 0
PREÇO (material): | [5 empty] | 5.15
PREÇO TOTAL (unit.): | [5 empty] | 5.15
LS(%): | [5 empty] | 0
BDI(%): | [5 empty] | 1.38
ADM(%): | [5 empty] | 0
TOTAL TAXA: | [5 empty] | 1.38
PREÇO TOTAL UNIT. (c/ taxa): | [5 empty] | 6.53
QUANTIDADE: | [5 empty] | 24.79
PREÇO TOTAL (c/ taxa): | [5 empty] | 161.8787
22.15 | BARRA DE APOIO PARA DEFICENTES EM AÇO INOX POLIDO (80 CM) - FORNECIMENTO E INSTALAÇÃO | SER.CG | UN
1847U | ARGAMASSA CIMENTO/AREIA GROSSA SEM PENEIRAR 1:3 PREPARO MANUAL | SER.CG | M3 | 0.001 | 325.55 | 0.33
36081 | BARRA DE APOIO RETA, EM ACO INOX POLIDO, COMPRIMENTO 80CM, DIAMETRO MINIMO 3 CM | MAT. | UN | 1 | 189.9 | 189.9
7584 | BUCHA NYLON S-12 C/ PARAFUSO ACO ZINC CAB SEXTAVADA ROSCA SOBERBA 5/16" X 65MM | MAT. | UN | 4 | 0.93 | 3.72
88309U | PEDREIRO COM ENCARGOS COMPLEMENTARES | SER.CG | H | 0.25 | 9.15 | 2.29
88316U | SERVENTE COM ENCARGOS COMPLEMENTARES | SER.CG | H | 0.25 | 7.18 | 1.8
PREÇO (mão-de-obra): | [5 empty] | 2.88
PREÇO (material): | [5 empty] | 195.15
PREÇO TOTAL (unit.): | [5 empty] | 198.03
LS(%): | [5 empty] | 2.52
BDI(%): | [5 empty] | 53.66
ADM(%): | [5 empty] | 0
TOTAL TAXA: | [5 empty] | 56.18
PREÇO TOTAL UNIT. (c/ taxa): | [5 empty] | 254.21
QUANTIDADE: | [5 empty] | 30
PREÇO TOTAL (c/ taxa): | [5 empty] | 7626.3
22.16 | BARRA DE APOIO PARA DEFICENTES EM AÇO INOX POLIDO (40 CM) - FORNECIMENTO E INSTALAÇÃO | SER.CG | UN
1847U | ARGAMASSA CIMENTO/AREIA GROSSA SEM PENEIRAR 1:3 PREPARO MANUAL | SER.CG | M3 | 0.001 | 325.55 | 0.33
56PGJM | BARRA DE APOIO RETA, EM ACO INOX POLIDO, COMPRIMENTO 40 CM, DIAMETRO MINIMO 3 CM | MAT. | UN | 1 | 110 | 110
7584 | BUCHA NYLON S-12 C/ PARAFUSO ACO ZINC CAB SEXTAVADA ROSCA SOBERBA 5/16" X 65MM | MAT. | UN | 4 | 0.93 | 3.72
88309U | PEDREIRO COM ENCARGOS COMPLEMENTARES | SER.CG | H | 0.25 | 9.15 | 2.29
88316U | SERVENTE COM ENCARGOS COMPLEMENTARES | SER.CG | H | 0.25 | 7.18 | 1.8
PREÇO (mão-de-obra): | [5 empty] | 2.88
PREÇO (material): | [5 empty] | 115.25
PREÇO TOTAL (unit.): | [5 empty] | 118.13
LS(%): | [5 empty] | 2.52
BDI(%): | [5 empty] | 32.28
ADM(%): | [5 empty] | 0
TOTAL TAXA: | [5 empty] | 34.8
PREÇO TOTAL UNIT. (c/ taxa): | [5 empty] | 152.93
QUANTIDADE: | [5 empty] | 16
PREÇO TOTAL (c/ taxa): | [5 empty] | 2446.88
22.17 | BANCADA DE GRANITO VERDE UBATUBA 0,50 X 0,20 M - FORNECIMENTO E INSTALAÇÃO. | SER.CG | UN
PGJ.S.0046 | Bancada em granito verde ubatuba, e = 2cm | SER.MO | M2 | 0.1 | 343.2 | 34.32
PREÇO (mão-de-obra): | [5 empty] | 0
PREÇO (material): | [5 empty] | 34.32
PREÇO TOTAL (unit.): | [5 empty] | 34.32
LS(%): | [5 empty] | 0
BDI(%): | [5 empty] | 9.18
ADM(%): | [5 empty] | 0
TOTAL TAXA: | [5 empty] | 9.18
PREÇO TOTAL UNIT. (c/ taxa): | [5 empty] | 43.5
QUANTIDADE: | [5 empty] | 20
PREÇO TOTAL (c/ taxa): | [5 empty] | 870
22.18 | BANCADA DE GRANITO VERDE UBATUBA 0,98 X 0,20 M - FORNECIMENTO E INSTALAÇÃO. | SER.CG | UN
PGJ.S.0046 | Bancada em granito verde ubatuba, e = 2cm | SER.MO | M2 | 0.2 | 343.2 | 68.64
PREÇO (mão-de-obra): | [5 empty] | 0
PREÇO (material): | [5 empty] | 68.64
PREÇO TOTAL (unit.): | [5 empty] | 68.64
LS(%): | [5 empty] | 0
BDI(%): | [5 empty] | 18.37
ADM(%): | [5 empty] | 0
TOTAL TAXA: | [5 empty] | 18.37
PREÇO TOTAL UNIT. (c/ taxa): | [5 empty] | 87.01
QUANTIDADE: | [5 empty] | 21
PREÇO TOTAL (c/ taxa): | [5 empty] | 1827.21
22.19 | CABIDE SIMPLES,DE SOBREPOR,EM METAL CROMADO.FORNECIMENTO E COLOCACAO | SER.CG | UN
01978-E | LADRILHEIRO | M.O. | H | 0.515 | 6.65 | 3.42
07892-E | CABIDE SIMPLES, DE SOBREPOR, EM METAL CROMADO | MAT. | UN | 1 | 24.8 | 24.8
PREÇO (mão-de-obra): | [5 empty] | 3.42
PREÇO (material): | [5 empty] | 24.8
PREÇO TOTAL (unit.): | [5 empty] | 28.22
LS(%): | [5 empty] | 2.99
BDI(%): | [5 empty] | 8.36
ADM(%): | [5 empty] | 0
TOTAL TAXA: | [5 empty] | 11.35
PREÇO TOTAL UNIT. (c/ taxa): | [5 empty] | 39.57
QUANTIDADE: | [5 empty] | 35
PREÇO TOTAL (c/ taxa): | [5 empty] | 1384.95
22.20 | ALARME AUDIOVISUAL SEM FIO BIVOLT 110/220V PARA SANITÁRIO ACESSÍVEL, CONFORME NORMA NBR9050 - KIT COMPLETO PARA 1 SANITÁRIO COM 01 ALARME RECEPTADOR, 01 ACIONADOR E 01 PLACA TÁTIL | SER.CG | UN
01ALARME | ALARME AUDIOVISUAL SEM FIO BIVOLT 110/220V PARA SANITÁRIO ACESSÍVEL - KIT COMPLETO PARA 1 SANITÁRIO COM 01 ALARME RECEPTADOR, 01 ACIONADOR E 01 PLACA TÁTIL | MAT. | UN | 1 | 378.74 | 378.74
03PLACACRIL | PLACA TÁTIL BRAILE/RELEVO EM ACRÍLICO 30X15 CM | SER.CG | UN | 1 | 79.33 | 79.33
88247U | AUXILIAR DE ELETRICISTA COM ENCARGOS COMPLEMENTARES | SER.CG | H | 1 | 7.45 | 7.45
88264U | ELETRICISTA COM ENCARGOS COMPLEMENTARES | SER.CG | H | 1 | 10.15 | 10.15
PREÇO (mão-de-obra): | [5 empty] | 13.59
PREÇO (material): | [5 empty] | 462.08
PREÇO TOTAL (unit.): | [5 empty] | 475.67
LS(%): | [5 empty] | 11.88
BDI(%): | [5 empty] | 130.47
ADM(%): | [5 empty] | 0
TOTAL TAXA: | [5 empty] | 142.35
PREÇO TOTAL UNIT. (c/ taxa): | [5 empty] | 618.02
QUANTIDADE: | [5 empty] | 8
PREÇO TOTAL (c/ taxa): | [5 empty] | 4944.16
22.21 | ALARME AUDIOVISUAL BIVOLT 110/220V PARA área de resgate, CONFORME NORMA NBR9050 - KIT COMPLETO COM 01 ALARME RECEPTADOR, 01 ACIONADOR E 01 PLACA TÁTIL | SER.CG | UN
01ALARME | ALARME AUDIOVISUAL SEM FIO BIVOLT 110/220V PARA SANITÁRIO ACESSÍVEL - KIT COMPLETO PARA 1 SANITÁRIO COM 01 ALARME RECEPTADOR, 01 ACIONADOR E 01 PLACA TÁTIL | MAT. | UN | 1 | 378.74 | 378.74
88247U | AUXILIAR DE ELETRICISTA COM ENCARGOS COMPLEMENTARES | SER.CG | H | 1 | 7.45 | 7.45
88264U | ELETRICISTA COM ENCARGOS COMPLEMENTARES | SER.CG | H | 1 | 10.15 | 10.15
PREÇO (mão-de-obra): | [5 empty] | 12.6
PREÇO (material): | [5 empty] | 383.74
PREÇO TOTAL (unit.): | [5 empty] | 396.34
LS(%): | [5 empty] | 11.01
BDI(%): | [5 empty] | 109.01
ADM(%): | [5 empty] | 0
TOTAL TAXA: | [5 empty] | 120.02
PREÇO TOTAL UNIT. (c/ taxa): | [5 empty] | 516.36
QUANTIDADE: | [5 empty] | 3
PREÇO TOTAL (c/ taxa): | [5 empty] | 1549.08
22.22 | APARELHO SINALIZADOR DE SAIDA DE GARAGEM, COM CELULA FOTOELETRICA - FORNECIMENTO E INSTALACAO | SER.CG | UN
4814 | APARELHO SINALIZADOR LUMINOSO COM LED, PARA SAIDA GARAGEM, COM 2 LENTES EM POLICARBONATO, BIVOLT (INCLUI SUPORTE DE FIXACAO) | MAT. | UN | 1 | 158.14 | 158.14
88247U | AUXILIAR DE ELETRICISTA COM ENCARGOS COMPLEMENTARES | SER.CG | H | 1.5 | 7.45 | 11.18
88264U | ELETRICISTA COM ENCARGOS COMPLEMENTARES | SER.CG | H | 1.5 | 10.15 | 15.23
PREÇO (mão-de-obra): | [5 empty] | 18.9
PREÇO (material): | [5 empty] | 165.64
PREÇO TOTAL (unit.): | [5 empty] | 184.54
LS(%): | [5 empty] | 16.52
BDI(%): | [5 empty] | 53.81
ADM(%): | [5 empty] | 0
TOTAL TAXA: | [5 empty] | 70.33
PREÇO TOTAL UNIT. (c/ taxa): | [5 empty] | 254.87
QUANTIDADE: | [5 empty] | 1
PREÇO TOTAL (c/ taxa): | [5 empty] | 254.87
23 | DIVERSOS
23.01 | LETRA DE ACO INOX NO22 ALT=40CM, incluindo pintura esmalte brilhante, cor branca, FORNECIMENTO E COLOCAÇÃO | SER.CG | UN
6067U | PINTURA ESMALTE BRILHANTE (2 DEMAOS) SOBRE SUPERFICIE METALICA, INCLUSIVE PROTECAO COM ZARCAO (1 DEMAO) | SER.CG | M2 | 0.25 | 20.54 | 5.14
88309U | PEDREIRO COM ENCARGOS COMPLEMENTARES | SER.CG | H | 0.5 | 9.15 | 4.58
88316U | SERVENTE COM ENCARGOS COMPLEMENTARES | SER.CG | H | 0.5 | 7.18 | 3.59
PGJ.S.0024 | Letra em aço inox escovado/polido 40 x 40cm - fornecimento | SER.MO | UN | 1 | 170.03 | 170.03
PREÇO (mão-de-obra): | [5 empty] | 7.93
PREÇO (material): | [5 empty] | 175.4
PREÇO TOTAL (unit.): | [5 empty] | 183.33
LS(%): | [5 empty] | 6.93
BDI(%): | [5 empty] | 50.92
ADM(%): | [5 empty] | 0
TOTAL TAXA: | [5 empty] | 57.85
PREÇO TOTAL UNIT. (c/ taxa): | [5 empty] | 241.18
QUANTIDADE: | [5 empty] | 17
PREÇO TOTAL (c/ taxa): | [5 empty] | 4100.06
23.02 | LETRA DE ACO INOX NO22 ALT=30CM, incluindo pintura esmalte brilhante, cor branca, FORNECIMENTO E COLOCAÇÃO | SER.CG | UN
6067U | PINTURA ESMALTE BRILHANTE (2 DEMAOS) SOBRE SUPERFICIE METALICA, INCLUSIVE PROTECAO COM ZARCAO (1 DEMAO) | SER.CG | M2 | 0.25 | 20.54 | 5.14
88309U | PEDREIRO COM ENCARGOS COMPLEMENTARES | SER.CG | H | 0.5 | 9.15 | 4.58
88316U | SERVENTE COM ENCARGOS COMPLEMENTARES | SER.CG | H | 0.5 | 7.18 | 3.59
PGJ.S.0024DD | Letra em aço inox escovado/polido 30 x 30cm - fornecimento | SER.MO | UN | 1 | 130.03 | 130.03
PREÇO (mão-de-obra): | [5 empty] | 7.93
PREÇO (material): | [5 empty] | 135.4
PREÇO TOTAL (unit.): | [5 empty] | 143.33
LS(%): | [5 empty] | 6.93
BDI(%): | [5 empty] | 40.21
ADM(%): | [5 empty] | 0
TOTAL TAXA: | [5 empty] | 47.14
PREÇO TOTAL UNIT. (c/ taxa): | [5 empty] | 190.47
QUANTIDADE: | [5 empty] | 36
PREÇO TOTAL (c/ taxa): | [5 empty] | 6856.92
23.03 | LOGOMARCA DO MINISTÉRIO PÚBLICO, diâmetro 2,0m, CONFORME PROJETO - FORNECIMENTO E INSTALAÇÃO | SER.CG | UN
01LOGOD | LOGOMARCA PERSONALIZADA EM AÇO INOX, diâmetro de 2,0m | MAT. | UN | 1 | 2187.68 | 2187.68
88309U | PEDREIRO COM ENCARGOS COMPLEMENTARES | SER.CG | H | 2 | 9.15 | 18.3
88316U | SERVENTE COM ENCARGOS COMPLEMENTARES | SER.CG | H | 2 | 7.18 | 14.36
PREÇO (mão-de-obra): | [5 empty] | 22.66
PREÇO (material): | [5 empty] | 2197.69
PREÇO TOTAL (unit.): | [5 empty] | 2220.35
LS(%): | [5 empty] | 19.8
BDI(%): | [5 empty] | 599.46
ADM(%): | [5 empty] | 0
TOTAL TAXA: | [5 empty] | 619.26
PREÇO TOTAL UNIT. (c/ taxa): | [5 empty] | 2839.61
QUANTIDADE: | [5 empty] | 1
PREÇO TOTAL (c/ taxa): | [5 empty] | 2839.61
23.04 | MASTRO TRIPLO PARA BANDEIRAS COM TUBO DE FERRO GALVANIZADO 2 x 3,50 M LIVRES, INCLUSIVE BASE PARA FIXAÇÃO | SER.CG | UN
03310.8.1.38 | CONCRETO estrutural virado em obra , controle "C", consistência para vibração, brita 1, fck 13,5 MPa | SER.CG | M3 | 0.91 | 279.6 | 254.43
21013 | TUBO ACO GALV C/ COSTURA NBR 5580 CLASSE LEVE DN 50MM ( 2" ) E = 3,00MM - 4,40KG/M | MAT. | M | 12 | 35.31 | 423.72
5651U | FORMA EM TÁBUA PARA CONCRETO EM FUNDAÇÃO C/ REAPROVEITAMENTO 5X | SER.CG | M2 | 1.89 | 17.83 | 33.7
79478U | ESCAVAÇÃO MANUAL EM CAMPO ABERTO EM SOLO 1ª CATEGORIA ATÉ 2,00 M DE PROFUNDIDADE | SER.CG | M3 | 0.33 | 13.71 | 4.53
88309U | PEDREIRO COM ENCARGOS COMPLEMENTARES | SER.CG | H | 0.5 | 9.15 | 4.58
88316U | SERVENTE COM ENCARGOS COMPLEMENTARES | SER.CG | H | 0.5 | 7.18 | 3.59
PREÇO (mão-de-obra): | [5 empty] | 50.46
PREÇO (material): | [5 empty] | 674.09
PREÇO TOTAL (unit.): | [5 empty] | 724.55
LS(%): | [5 empty] | 44.1
BDI(%): | [5 empty] | 205.69
ADM(%): | [5 empty] | 0
TOTAL TAXA: | [5 empty] | 249.79
PREÇO TOTAL UNIT. (c/ taxa): | [5 empty] | 974.34
QUANTIDADE: | [5 empty] | 1
PREÇO TOTAL (c/ taxa): | [5 empty] | 974.34
23.05 | FORNECIMENTO DE MATERIAL E MÃO DE OBRA PARA INSTALAÇÃO DE UM ELEVADOR COM CAPACIDADE PARA 600 KG OU 8 PESSOAS, VELOCIDADE NOMINAL DE 60M/MIIN, DIMENSÕES CONFORME PROJETO | SER.MO | UN
PREÇO (mão-de-obra): | [5 empty] | 0
PREÇO (material): | [5 empty] | 155000
PREÇO TOTAL (unit.): | [5 empty] | 155000
LS(%): | [5 empty] | 0
BDI(%): | [5 empty] | 41478
ADM(%): | [5 empty] | 0
TOTAL TAXA: | [5 empty] | 41478
PREÇO TOTAL UNIT. (c/ taxa): | [5 empty] | 196478
QUANTIDADE: | [5 empty] | 1
PREÇO TOTAL (c/ taxa): | [5 empty] | 196478
23.06 | Guarda-corpo em tubo de aço galvanizado para escada de incêndio, incluindo corrimão duplo em tubo de aço galvanizado de 1.1/2 '', chapa furada redonda, conforme projeto, e pintura esmalte, fornecimento e instalação | SER.CG | M2
05.012.0005-0 | CHAPA DE ACO SAE 1006/10-LF PERFURADA,FUROS REDONDOS DE 6,35MM,DISTANCIA ENTRE FUROS DE 9,00MM(DE CENTRO),NAS DIMENSOESDE(2000X1000X1,50)MM | SER.CG | UN | 0.43 | 228.8 | 98.38
6067U | PINTURA ESMALTE BRILHANTE (2 DEMAOS) SOBRE SUPERFICIE METALICA, INCLUSIVE PROTECAO COM ZARCAO (1 DEMAO) | SER.CG | M2 | 2 | 20.54 | 41.09
PGJ.S.0073 | Corrimão em tubo de aço galvanizado (altura = 1,10 m), com barras verticais a cada 2.00m (1 1/2"), barra horizontal superior (2"), barra horizontal intermediária (dupla) (1 1/2") e barra horizontal inferior (1") | SER.MO | M2 | 1 | 187.93 | 187.93
PREÇO (mão-de-obra): | [5 empty] | 18.13
PREÇO (material): | [5 empty] | 309.27
PREÇO TOTAL (unit.): | [5 empty] | 327.4
LS(%): | [5 empty] | 15.84
BDI(%): | [5 empty] | 91.86
ADM(%): | [5 empty] | 0
TOTAL TAXA: | [5 empty] | 107.7
PREÇO TOTAL UNIT. (c/ taxa): | [5 empty] | 435.1
QUANTIDADE: | [5 empty] | 25.48
PREÇO TOTAL (c/ taxa): | [5 empty] | 11086.348
23.07 | Corrimão duplo em tubo de ferro galvanizado 1 1/2", com chumbadores para fixação em alvenaria, incluindo pintura em tinta esmalte, fornecimento e instalação | SER.CG | M
6067U | PINTURA ESMALTE BRILHANTE (2 DEMAOS) SOBRE SUPERFICIE METALICA, INCLUSIVE PROTECAO COM ZARCAO (1 DEMAO) | SER.CG | M2 | 0.0762 | 20.54 | 1.57
PGJ.S.0080 | Corrimão duplo em tubo de ferro galvanizado 1 1/2", com chumbadores para fixação em alvenaria | SER.MO | M | 1 | 93.06 | 93.06
PREÇO (mão-de-obra): | [5 empty] | 0.69
PREÇO (material): | [5 empty] | 93.94
PREÇO TOTAL (unit.): | [5 empty] | 94.63
LS(%): | [5 empty] | 0.6
BDI(%): | [5 empty] | 25.48
ADM(%): | [5 empty] | 0
TOTAL TAXA: | [5 empty] | 26.08
PREÇO TOTAL UNIT. (c/ taxa): | [5 empty] | 120.71
QUANTIDADE: | [5 empty] | 73
PREÇO TOTAL (c/ taxa): | [5 empty] | 8811.83
23.08 | Guarda-corpo em tubo de aço inox ø=1 1/2", duplo, com montantes e fechamento em tubo inox ø=1 1/2", c/acabamento polido, p/fixação em piso, incluindo vidro laminado duplo de 4+4=8mm | SER.CG | M
PGJ.S.0076 | Guarda-corpo em tubo de aço inox ø=1 1/2", duplo, com montantes e fechamento em tubo inox ø=1 1/2", h=96cm, c/acabamento polido, p/fixação em piso | SER.MO | M | 1 | 598.05 | 598.05
PGJ.S.0078 | Vidro comum laminado liso incolor duplo, espessura total 8 mm (cada camada de 4 mm) - colocado | SER.MO | M2 | 0.86 | 510.56 | 439.08
PREÇO (mão-de-obra): | [5 empty] | 0
PREÇO (material): | [5 empty] | 1037.13
PREÇO TOTAL (unit.): | [5 empty] | 1037.13
LS(%): | [5 empty] | 0
BDI(%): | [5 empty] | 277.54
ADM(%): | [5 empty] | 0
TOTAL TAXA: | [5 empty] | 277.54
PREÇO TOTAL UNIT. (c/ taxa): | [5 empty] | 1314.67
QUANTIDADE: | [5 empty] | 58.36
PREÇO TOTAL (c/ taxa): | [5 empty] | 76724.1412
23.09 | Corrimão em aço inox ø=1 1/2", duplo, incluindo peças de fixação, fornecimento e instalação | SER.CG | M
7583 | BUCHA DE NYLON SEM ABA S8, COM PARAFUSO DE 4,80 X 50 MM EM ACO ZINCADO COM ROSCA SOBERBA, CABECA CHATA E FENDA PHILLIPS | MAT. | UN | 6 | 0.41 | 2.46
88242U | AJUDANTE DE PEDREIRO COM ENCARGOS COMPLEMENTARES | SER.CG | H | 1 | 7.45 | 7.45
88309U | PEDREIRO COM ENCARGOS COMPLEMENTARES | SER.CG | H | 1 | 9.15 | 9.15
PGJ.M.0075 | Corrimão em aço inox ø=1 1/2", duplo | MAT. | M | 2 | 262.69 | 525.38
PREÇO (mão-de-obra): | [5 empty] | 11.6
PREÇO (material): | [5 empty] | 532.84
PREÇO TOTAL (unit.): | [5 empty] | 544.44
LS(%): | [5 empty] | 10.14
BDI(%): | [5 empty] | 148.41
ADM(%): | [5 empty] | 0
TOTAL TAXA: | [5 empty] | 158.55
PREÇO TOTAL UNIT. (c/ taxa): | [5 empty] | 702.99
QUANTIDADE: | [5 empty] | 42.11
PREÇO TOTAL (c/ taxa): | [5 empty] | 29602.9089
23.10 | Guarda-corpo em perfil alumínio tubular quadrado para as lajes técnicas, cor branco, fornecimento e instalação | SER.MO | M2
PREÇO (mão-de-obra): | [5 empty] | 0
PREÇO (material): | [5 empty] | 317.16
PREÇO TOTAL (unit.): | [5 empty] | 317.16
LS(%): | [5 empty] | 0
BDI(%): | [5 empty] | 84.87
ADM(%): | [5 empty] | 0
TOTAL TAXA: | [5 empty] | 84.87
PREÇO TOTAL UNIT. (c/ taxa): | [5 empty] | 402.03
QUANTIDADE: | [5 empty] | 49.94
PREÇO TOTAL (c/ taxa): | [5 empty] | 20077.3782
24 | CLIMATIZAÇÃO
24.01 | INSTALAÇÃO E ASSENTAMENTO DE CONDICIONADOR DE AR TIPO SPLIT ATÉ 9.000 BTUS, COMPLETO INCLUSIVE FORNECIMENTO DE TUBULAÇÕES FRIGORÍFICAS E GÁS QUANDO NECESSÁRIO | SER.CG | UN
01ABC | Abraçadeira de Nylon 108mm X 2,5mm - Pacote com 100 Unidades | MAT. | UN | 0.2 | 5 | 1
01SUP12 | SUPORTE PARA CONDENSADORA ATÉ 12.000 BTU | MAT. | UN | 2 | 30 | 60
02CPP | CABO PP (3X2,5 MM²) | MAT. | M | 18 | 2.5 | 45
07880-E | FITA EM POLIETILENO PARA TUBO ESPONJOSO EXPANDIDO COM LARGURA DE 48MM | MAT. | M | 40 | 0.45 | 18
07881-E | BOTIJA COM GAS REFRIGERANTE R-22, DE 13, 6 KG, EMBALAGEM DESCARTAVEL | MAT. | UN | 0.1289 | 269.91 | 34.79
11.001.000016.MAT | Borracha esponjosa com estrutura celular fechada, para isolamento térmico ø 5/8" | MAT. | M | 18 | 2.82 | 50.76
39662 | TUBO DE COBRE FLEXIVEL, D = 1/4 ", E = 0,79 MM, PARA AR-CONDICIONADO/ INSTALACOES GAS RESIDENCIAIS E COMERCIAIS | MAT. | M | 18 | 8.72 | 156.96
39664 | TUBO DE COBRE FLEXIVEL, D = 3/8 ", E = 0,79 MM, PARA AR-CONDICIONADO/ INSTALACOES GAS RESIDENCIAIS E COMERCIAIS | MAT. | M | 18 | 13.42 | 241.56
4332 | PARAFUSO SEXTAVADO ZINCADO ROSCA INTEIRA 3/8" X 2" " | MAT. | UN | 6 | 0.49 | 2.94
4374 | BUCHA NYLON S-10 | MAT. | UN | 6 | 0.37 | 2.22
4884U | ARGAMASSA TRACO 1:3 (CIMENTO E AREIA), PREPARO MANUAL | SER.CG | M3 | 0.03 | 342.05 | 10.26
88247U | AUXILIAR DE ELETRICISTA COM ENCARGOS COMPLEMENTARES | SER.CG | H | 9.8 | 7.45 | 73.02
88264U | ELETRICISTA COM ENCARGOS COMPLEMENTARES | SER.CG | H | 9.8 | 10.15 | 99.48
88309U | PEDREIRO COM ENCARGOS COMPLEMENTARES | SER.CG | H | 1 | 9.15 | 9.15
88316U | SERVENTE COM ENCARGOS COMPLEMENTARES | SER.CG | H | 1 | 7.18 | 7.18
PREÇO (mão-de-obra): | [5 empty] | 136.21
PREÇO (material): | [5 empty] | 676.12
PREÇO TOTAL (unit.): | [5 empty] | 812.33
LS(%): | [5 empty] | 119.05
BDI(%): | [5 empty] | 249.24
ADM(%): | [5 empty] | 0
TOTAL TAXA: | [5 empty] | 368.29
PREÇO TOTAL UNIT. (c/ taxa): | [5 empty] | 1180.62
QUANTIDADE: | [5 empty] | 39
PREÇO TOTAL (c/ taxa): | [5 empty] | 46044.18
24.02 | INSTALAÇÃO E ASSENTAMENTO DE CONDICIONADOR DE AR TIPO SPLIT ATÉ 18.000 BTUS, COMPLETO INCLUSIVE FORNECIMENTO DE TUBULAÇÕES FRIGORÍFICAS E GÁS QUANDO NECESSÁRIO | SER.CG | UN
01ABC | Abraçadeira de Nylon 108mm X 2,5mm - Pacote com 100 Unidades | MAT. | UN | 0.2 | 5 | 1
01CPP | CABO PP (4X2,5 MM²) | MAT. | M | 18 | 4.5 | 81
01SUP12D | SUPORTE PARA CONDENSADORA DE 18.000 BTU ATÉ 36.000 BTU | MAT. | UN | 2 | 60 | 120
07880-E | FITA EM POLIETILENO PARA TUBO ESPONJOSO EXPANDIDO COM LARGURA DE 48MM | MAT. | M | 40 | 0.45 | 18
07881-E | BOTIJA COM GAS REFRIGERANTE R-22, DE 13, 6 KG, EMBALAGEM DESCARTAVEL | MAT. | UN | 0.1289 | 269.91 | 34.79
11.001.000016.MAT | Borracha esponjosa com estrutura celular fechada, para isolamento térmico ø 5/8" | MAT. | M | 18 | 2.82 | 50.76
39662 | TUBO DE COBRE FLEXIVEL, D = 1/4 ", E = 0,79 MM, PARA AR-CONDICIONADO/ INSTALACOES GAS RESIDENCIAIS E COMERCIAIS | MAT. | M | 18 | 8.72 | 156.96
39665 | TUBO DE COBRE FLEXIVEL, D = 5/8 ", E = 0,79 MM, PARA AR-CONDICIONADO/ INSTALACOES GAS RESIDENCIAIS E COMERCIAIS | MAT. | M | 18 | 22.64 | 407.52
4332 | PARAFUSO SEXTAVADO ZINCADO ROSCA INTEIRA 3/8" X 2" " | MAT. | UN | 6 | 0.49 | 2.94
4374 | BUCHA NYLON S-10 | MAT. | UN | 6 | 0.37 | 2.22
4884U | ARGAMASSA TRACO 1:3 (CIMENTO E AREIA), PREPARO MANUAL | SER.CG | M3 | 0.03 | 342.05 | 10.26
88247U | AUXILIAR DE ELETRICISTA COM ENCARGOS COMPLEMENTARES | SER.CG | H | 9.8 | 7.45 | 73.02
88264U | ELETRICISTA COM ENCARGOS COMPLEMENTARES | SER.CG | H | 9.8 | 10.15 | 99.48
88309U | PEDREIRO COM ENCARGOS COMPLEMENTARES | SER.CG | H | 1 | 9.15 | 9.15
88316U | SERVENTE COM ENCARGOS COMPLEMENTARES | SER.CG | H | 1 | 7.18 | 7.18
PREÇO (mão-de-obra): | [5 empty] | 136.21
PREÇO (material): | [5 empty] | 938.08
PREÇO TOTAL (unit.): | [5 empty] | 1074.29
LS(%): | [5 empty] | 119.05
BDI(%): | [5 empty] | 319.34
ADM(%): | [5 empty] | 0
TOTAL TAXA: | [5 empty] | 438.39
PREÇO TOTAL UNIT. (c/ taxa): | [5 empty] | 1512.68
QUANTIDADE: | [5 empty] | 5
PREÇO TOTAL (c/ taxa): | [5 empty] | 7563.4
24.03 | INSTALAÇÃO E ASSENTAMENTO DE CONDICIONADOR DE AR TIPO SPLIT ATÉ 36.000 BTUS, COMPLETO INCLUSIVE FORNECIMENTO DE TUBULAÇÕES FRIGORÍFICAS E GÁS QUANDO NECESSÁRIO | SER.CG | UN
01ABC | Abraçadeira de Nylon 108mm X 2,5mm - Pacote com 100 Unidades | MAT. | UN | 0.2 | 5 | 1
01CPP | CABO PP (4X2,5 MM²) | MAT. | M | 18 | 4.5 | 81
01SUP12D | SUPORTE PARA CONDENSADORA DE 18.000 BTU ATÉ 36.000 BTU | MAT. | UN | 2 | 60 | 120
07880-E | FITA EM POLIETILENO PARA TUBO ESPONJOSO EXPANDIDO COM LARGURA DE 48MM | MAT. | M | 40 | 0.45 | 18
07881-E | BOTIJA COM GAS REFRIGERANTE R-22, DE 13, 6 KG, EMBALAGEM DESCARTAVEL | MAT. | UN | 0.1289 | 269.91 | 34.79
11.001.000016.MAT | Borracha esponjosa com estrutura celular fechada, para isolamento térmico ø 5/8" | MAT. | M | 18 | 2.82 | 50.76
14.001.001201.MAT | Tubo de cobre sem costura ø 3/8" | MAT. | M | 18 | 12.7 | 228.6
14.001.001204.MAT | Tubo de cobre sem costura ø 3/4" | MAT. | M | 18 | 23.86 | 429.48
4332 | PARAFUSO SEXTAVADO ZINCADO ROSCA INTEIRA 3/8" X 2" " | MAT. | UN | 20 | 0.49 | 9.8
4374 | BUCHA NYLON S-10 | MAT. | UN | 20 | 0.37 | 7.4
4884U | ARGAMASSA TRACO 1:3 (CIMENTO E AREIA), PREPARO MANUAL | SER.CG | M3 | 0.03 | 342.05 | 10.26
88247U | AUXILIAR DE ELETRICISTA COM ENCARGOS COMPLEMENTARES | SER.CG | H | 9.8 | 7.45 | 73.02
88264U | ELETRICISTA COM ENCARGOS COMPLEMENTARES | SER.CG | H | 9.8 | 10.15 | 99.48
88309U | PEDREIRO COM ENCARGOS COMPLEMENTARES | SER.CG | H | 1 | 9.15 | 9.15
88316U | SERVENTE COM ENCARGOS COMPLEMENTARES | SER.CG | H | 1 | 7.18 | 7.18
PREÇO (mão-de-obra): | [5 empty] | 136.21
PREÇO (material): | [5 empty] | 1043.72
PREÇO TOTAL (unit.): | [5 empty] | 1179.93
LS(%): | [5 empty] | 119.05
BDI(%): | [5 empty] | 347.61
ADM(%): | [5 empty] | 0
TOTAL TAXA: | [5 empty] | 466.66
PREÇO TOTAL UNIT. (c/ taxa): | [5 empty] | 1646.59
QUANTIDADE: | [5 empty] | 7
PREÇO TOTAL (c/ taxa): | [5 empty] | 11526.13
24.04 | PONTO DE DRENO | SER.CG | UN
3524 | JOELHO PVC SOLD 90G C/BUCHA DE LATAO 25MM X 3/4" | MAT. | UN | 1 | 5.46 | 5.46
3529 | JOELHO PVC SOLD 90G P/ AGUA FRIA PREDIAL 25 MM | MAT. | UN | 3 | 0.6 | 1.8
7139 | TE SOLDAVEL, PVC, 90 GRAUS, 25 MM, PARA AGUA FRIA PREDIAL (NBR 5648) | MAT. | UN | 1 | 1 | 1
88248U | AUXILIAR DE ENCANADOR OU BOMBEIRO HIDRÁULICO COM ENCARGOS COMPLEMENTARES | SER.CG | H | 3 | 7.45 | 22.35
88267U | ENCANADOR OU BOMBEIRO HIDRÁULICO COM ENCARGOS COMPLEMENTARES | SER.CG | H | 3 | 9.15 | 27.45
9868 | TUBO PVC, SOLDAVEL, DN 25 MM, AGUA FRIA (NBR-5648) | MAT. | M | 8 | 2.92 | 23.36
PREÇO (mão-de-obra): | [5 empty] | 34.8
PREÇO (material): | [5 empty] | 46.63
PREÇO TOTAL (unit.): | [5 empty] | 81.43
LS(%): | [5 empty] | 30.41
BDI(%): | [5 empty] | 29.93
ADM(%): | [5 empty] | 0
TOTAL TAXA: | [5 empty] | 60.34
PREÇO TOTAL UNIT. (c/ taxa): | [5 empty] | 141.77
QUANTIDADE: | [5 empty] | 51
PREÇO TOTAL (c/ taxa): | [5 empty] | 7230.27
25 | ÁREA EXTERNA
25.01 | Muro
25.01.01 | ESCAVAÇÃO MANUAL DE VALA EM MATERIAL DE 1A CATEGORIA ATE 1,5M EXCLUINDO ESGOTAMENTO/ESCORAMENTO | SER.CG | M3
88316U | SERVENTE COM ENCARGOS COMPLEMENTARES | SER.CG | H | 3.5 | 7.18 | 25.13
PREÇO (mão-de-obra): | [5 empty] | 16.38
PREÇO (material): | [5 empty] | 8.75
PREÇO TOTAL (unit.): | [5 empty] | 25.13
LS(%): | [5 empty] | 14.32
BDI(%): | [5 empty] | 10.56
ADM(%): | [5 empty] | 0
TOTAL TAXA: | [5 empty] | 24.88
PREÇO TOTAL UNIT. (c/ taxa): | [5 empty] | 50.01
QUANTIDADE: | [5 empty] | 284.83
PREÇO TOTAL (c/ taxa): | [5 empty] | 14244.3483
25.01.02 | APILOAMENTO MANUAL DE FUNDO DE VALA COM MAÇO DE 30 KG | SER.CG | M2
88316U | SERVENTE COM ENCARGOS COMPLEMENTARES | SER.CG | H | 1.5 | 7.18 | 10.77
PREÇO (mão-de-obra): | [5 empty] | 7.02
PREÇO (material): | [5 empty] | 3.75
PREÇO TOTAL (unit.): | [5 empty] | 10.77
LS(%): | [5 empty] | 6.14
BDI(%): | [5 empty] | 4.52
ADM(%): | [5 empty] | 0
TOTAL TAXA: | [5 empty] | 10.66
PREÇO TOTAL UNIT. (c/ taxa): | [5 empty] | 21.43
QUANTIDADE: | [5 empty] | 96.37
PREÇO TOTAL (c/ taxa): | [5 empty] | 2065.2091
25.01.03 | FORMA PLANA CHAPA COMPENSADA RESINADA, ESP.= 10mm UTIL. 3X | SER.CG | M2
I0041 | AJUDANTE DE CARPINTEIRO | M.O. | H | 1.35 | 4.95 | 6.68
I0498 | CARPINTEIRO | M.O. | H | 1.35 | 6.65 | 8.98
I0528 | CHAPA COMPENSADO RESINADO 10MM (1.10 X 2.20M) | MAT. | M2 | 0.43 | 13.08 | 5.62
I1691 | PONTALETE / BARROTE DE 3"x3" | MAT. | M | 2 | 4.9 | 9.8
I1846 | SARRAFO DE 1"X4" | MAT. | M | 1.53 | 4.6 | 7.04
I1916 | TABUA DE 1" DE 3A. - L = 30cm | MAT. | M | 1.6 | 14.9 | 23.84
I2408 | PREGO 1 1/2" x 14 | MAT. | KG | 0.25 | 8.48 | 2.12
PREÇO (mão-de-obra): | [5 empty] | 15.66
PREÇO (material): | [5 empty] | 48.42
PREÇO TOTAL (unit.): | [5 empty] | 64.08
LS(%): | [5 empty] | 13.69
BDI(%): | [5 empty] | 20.81
ADM(%): | [5 empty] | 0
TOTAL TAXA: | [5 empty] | 34.5
PREÇO TOTAL UNIT. (c/ taxa): | [5 empty] | 98.58
QUANTIDADE: | [5 empty] | 110.05
PREÇO TOTAL (c/ taxa): | [5 empty] | 10848.729
25.01.04 | MURO DE ARRIMO DE CONCRETO CICLOPICO COM 30% DE PEDRA DE MAO | SER.CG | M3
1379 | CIMENTO PORTLAND COMPOSTO CP II-32 | MAT. | KG | 175 | 0.5 | 87.5
370 | AREIA MEDIA - COM FRETE) | MAT. | M3 | 0.5 | 50 | 25
4718 | PEDRA BRITADA N. 2 (19 A 38 MM) , (FRETE INCLUSO) | MAT. | M3 | 0.61 | 69.18 | 42.2
4730 | PEDRA DE MAO OU PEDRA RACHAO PARA ARRIMO/FUNDACAO (POSTO PEDREIRA/FORNECEDOR, SEM FRETE) | MAT. | M3 | 0.33 | 72.33 | 23.87
88309U | PEDREIRO COM ENCARGOS COMPLEMENTARES | SER.CG | H | 2 | 9.15 | 18.3
88316U | SERVENTE COM ENCARGOS COMPLEMENTARES | SER.CG | H | 8 | 7.18 | 57.45
PREÇO (mão-de-obra): | [5 empty] | 50.74
PREÇO (material): | [5 empty] | 203.58
PREÇO TOTAL (unit.): | [5 empty] | 254.32
LS(%): | [5 empty] | 44.35
BDI(%): | [5 empty] | 79.92
ADM(%): | [5 empty] | 0
TOTAL TAXA: | [5 empty] | 124.27
PREÇO TOTAL UNIT. (c/ taxa): | [5 empty] | 378.59
QUANTIDADE: | [5 empty] | 59.15
PREÇO TOTAL (c/ taxa): | [5 empty] | 22393.5985
25.01.05 | REATERRO DE VALA COM COMPACTAÇÃO MANUAL | SER.CG | M3
88316U | SERVENTE COM ENCARGOS COMPLEMENTARES | SER.CG | H | 3 | 7.18 | 21.54
PREÇO (mão-de-obra): | [5 empty] | 14.04
PREÇO (material): | [5 empty] | 7.5
PREÇO TOTAL (unit.): | [5 empty] | 21.54
LS(%): | [5 empty] | 12.27
BDI(%): | [5 empty] | 9.05
ADM(%): | [5 empty] | 0
TOTAL TAXA: | [5 empty] | 21.32
PREÇO TOTAL UNIT. (c/ taxa): | [5 empty] | 42.86
QUANTIDADE: | [5 empty] | 225.68
PREÇO TOTAL (c/ taxa): | [5 empty] | 9672.6448
25.01.06 | CARGA E DESCARGA MECANICA DE SOLO UTILIZANDO CAMINHAO BASCULANTE 6,0M3/16T E PA CARREGADEIRA SOBRE PNEUS 128 HP, CAPACIDADE DA CAÇAMBA 1,7 A 2,8 M3, PESO OPERACIONAL 11632 KG | SER.CG | M3
5811U | CAMINHÃO BASCULANTE 6 M3, PESO BRUTO TOTAL 16.000 KG, CARGA ÚTIL MÁXIMA 13.071 KG, DISTÂNCIA ENTRE EIXOS 4,80 M, POTÊNCIA 230 CV INCLUSIVE CAÇAMBA METÁLICA - CHP DIURNO. AF_06/2014 | SER.CG | CHP | 0.003 | 146.4 | 0.44
5940U | PÁ CARREGADEIRA SOBRE RODAS, POTÊNCIA LÍQUIDA 128 HP, CAPACIDADE DA CAÇAMBA 1,7 A 2,8 M3, PESO OPERACIONAL 11632 KG - CHP DIURNO. AF_06/2014 | SER.CG | CHP | 0.008 | 116.15 | 0.93
88316U | SERVENTE COM ENCARGOS COMPLEMENTARES | SER.CG | H | 0.008 | 7.18 | 0.06
PREÇO (mão-de-obra): | [5 empty] | 0.1
PREÇO (material): | [5 empty] | 1.33
PREÇO TOTAL (unit.): | [5 empty] | 1.43
LS(%): | [5 empty] | 0.09
BDI(%): | [5 empty] | 0.4
ADM(%): | [5 empty] | 0
TOTAL TAXA: | [5 empty] | 0.49
PREÇO TOTAL UNIT. (c/ taxa): | [5 empty] | 1.92
QUANTIDADE: | [5 empty] | 99.46
PREÇO TOTAL (c/ taxa): | [5 empty] | 190.9632
25.01.07 | TRANSPORTE (BOTA-FORA) COM CAMINHÃO BASCULANTE 6 M3 EM RODOVIA PAVIMENTADA ( PARA DISTÂNCIAS SUPERIORES A 4 KM) | SER.CG | M3XKM
5811U | CAMINHÃO BASCULANTE 6 M3, PESO BRUTO TOTAL 16.000 KG, CARGA ÚTIL MÁXIMA 13.071 KG, DISTÂNCIA ENTRE EIXOS 4,80 M, POTÊNCIA 230 CV INCLUSIVE CAÇAMBA METÁLICA - CHP DIURNO. AF_06/2014 | SER.CG | CHP | 0.0089 | 146.4 | 1.3
PREÇO (mão-de-obra): | [5 empty] | 0.05
PREÇO (material): | [5 empty] | 1.25
PREÇO TOTAL (unit.): | [5 empty] | 1.3
LS(%): | [5 empty] | 0.04
BDI(%): | [5 empty] | 0.37
ADM(%): | [5 empty] | 0
TOTAL TAXA: | [5 empty] | 0.41
PREÇO TOTAL UNIT. (c/ taxa): | [5 empty] | 1.71
QUANTIDADE: | [5 empty] | 1491.96
PREÇO TOTAL (c/ taxa): | [5 empty] | 2551.2516
25.01.08 | EXECUCAO DE DRENO COM TUBOS DE PVC CORRUGADO FLEXIVEL PERFURADO - DN 100 | SER.CG | M
4718 | PEDRA BRITADA N. 2 (19 A 38 MM) , (FRETE INCLUSO) | MAT. | M3 | 0.0821 | 69.18 | 5.68
5811U | CAMINHÃO BASCULANTE 6 M3, PESO BRUTO TOTAL 16.000 KG, CARGA ÚTIL MÁXIMA 13.071 KG, DISTÂNCIA ENTRE EIXOS 4,80 M, POTÊNCIA 230 CV INCLUSIVE CAÇAMBA METÁLICA - CHP DIURNO. AF_06/2014 | SER.CG | CHP | 0.0032442 | 146.4 | 0.47
88267U | ENCANADOR OU BOMBEIRO HIDRÁULICO COM ENCARGOS COMPLEMENTARES | SER.CG | H | 0.0175 | 9.15 | 0.16
88316U | SERVENTE COM ENCARGOS COMPLEMENTARES | SER.CG | H | 0.7993 | 7.18 | 5.74
91277U | PLACA VIBRATÓRIA REVERSÍVEL COM MOTOR 4 TEMPOS A GASOLINA, FORÇA CENTRÍFUGA DE 25 KN (2500 KGF), POTÊNCIA 5,5 CV - CHP DIURNO. AF_08/2015 | SER.CG | CHP | 0.0076 | 6.43 | 0.05
9833 | TUBO PVC, FLEXIVEL, CORRUGADO, PERFURADO, DN 110 MM, PARA DRENAGEM, SISTEMA IRRIGACAO | MAT. | M | 1 | 10.63 | 10.63
PREÇO (mão-de-obra): | [5 empty] | 3.88
PREÇO (material): | [5 empty] | 18.85
PREÇO TOTAL (unit.): | [5 empty] | 22.73
LS(%): | [5 empty] | 3.39
BDI(%): | [5 empty] | 6.99
ADM(%): | [5 empty] | 0
TOTAL TAXA: | [5 empty] | 10.38
PREÇO TOTAL UNIT. (c/ taxa): | [5 empty] | 33.11
QUANTIDADE: | [5 empty] | 35
PREÇO TOTAL (c/ taxa): | [5 empty] | 1158.85
25.01.09 | PINGADEIRA EM CONCRETO ARMADO PRÉ-MOLDADO LARGURA 20 CM ESPESSURA 4 CM - FORNECIMENTO E INSTALAÇÃO | SER.CG | M
10567 | TABUA MADEIRA 3A QUALIDADE 2,5 X 23,0CM (1 X 9") NAO APARELHADA | MAT. | M | 0.035 | 5.47 | 0.19
1379 | CIMENTO PORTLAND COMPOSTO CP II-32 | MAT. | KG | 3.33 | 0.5 | 1.67
20247 | PREGO DE ACO 15 X 15 C/ CABECA | MAT. | KG | 0.01 | 11.26 | 0.11
33 | ACO CA-50, 8,0 MM, VERGALHAO | MAT. | KG | 1 | 4.69 | 4.69
337 | ARAME RECOZIDO 18 BWG, 1,25 MM (0,01 KG/M) | MAT. | KG | 0.078 | 10 | 0.78
367 | AREIA GROSSA - POSTO JAZIDA/FORNECEDOR (SEM FRETE) | MAT. | M3 | 0.001 | 50 | 0.05
4721 | PEDRA BRITADA N. 1 (9,5 a 19 MM),(FRETE INCLUSO) | MAT. | M3 | 0.009 | 69.18 | 0.62
88262U | CARPINTEIRO DE FORMAS COM ENCARGOS COMPLEMENTARES | SER.CG | H | 0.25 | 9.15 | 2.29
88309U | PEDREIRO COM ENCARGOS COMPLEMENTARES | SER.CG | H | 3 | 9.15 | 27.45
88316U | SERVENTE COM ENCARGOS COMPLEMENTARES | SER.CG | H | 0.17 | 7.18 | 1.22
PREÇO (mão-de-obra): | [5 empty] | 22.4
PREÇO (material): | [5 empty] | 16.67
PREÇO TOTAL (unit.): | [5 empty] | 39.07
LS(%): | [5 empty] | 19.59
BDI(%): | [5 empty] | 15.7
ADM(%): | [5 empty] | 0
TOTAL TAXA: | [5 empty] | 35.29
PREÇO TOTAL UNIT. (c/ taxa): | [5 empty] | 74.36
QUANTIDADE: | [5 empty] | 107.08
PREÇO TOTAL (c/ taxa): | [5 empty] | 7962.4688
25.01.10 | IMPERMEABILIZAÇÃO DE RUFOS E PINGADEIRAS COM EMULSÃO ASFÁLTICA COM ELASTÔMEROS, TRÊS DEMÃOS | SER.CG | M2
626 | MANTA LIQUIDA DE BASE ASFALTICA MODIFICADA COM A ADICAO DE ELASTOMEROS DILUIDOS EM SOLVENTE ORGANICO, APLICACAO A FRIO (MEMBRANA IMPERMEABILIZANTE ASFASTICA) | MAT. | KG | 1.02 | 10.16 | 10.36
88309U | PEDREIRO COM ENCARGOS COMPLEMENTARES | SER.CG | H | 1 | 9.15 | 9.15
88316U | SERVENTE COM ENCARGOS COMPLEMENTARES | SER.CG | H | 0.4 | 7.18 | 2.87
PREÇO (mão-de-obra): | [5 empty] | 8.52
PREÇO (material): | [5 empty] | 13.87
PREÇO TOTAL (unit.): | [5 empty] | 22.39
LS(%): | [5 empty] | 7.45
BDI(%): | [5 empty] | 7.98
ADM(%): | [5 empty] | 0
TOTAL TAXA: | [5 empty] | 15.43
PREÇO TOTAL UNIT. (c/ taxa): | [5 empty] | 37.82
QUANTIDADE: | [5 empty] | 27.84
PREÇO TOTAL (c/ taxa): | [5 empty] | 1052.9088
25.01.11 | CINTAMENTO/PILARETES DE AMARRAÇÃO DE ALVENARIA MOLDADA IN LOCO EM CONCRETO, INCLUSIVE FORMAS | SER.CG | M
2692 | DESMOLDANTE PROTETOR PARA FORMAS DE MADEIRA, DE BASE OLEOSA EMULSIONADA EM AGUA | MAT. | L | 0.0035 | 6.6 | 0.02
40215 | ESPACADOR / DISTANCIADOR EM PLASTICO (COLETADO CAIXA) | MAT. | UN | 6 | 0.18 | 1.08
73972/2U | CONCRETO FCK=20MPA, VIRADO EM BETONEIRA, SEM LANCAMENTO | SER.CG | M3 | 0.024 | 310.96 | 7.46
88309U | PEDREIRO COM ENCARGOS COMPLEMENTARES | SER.CG | H | 0.36 | 9.15 | 3.29
88316U | SERVENTE COM ENCARGOS COMPLEMENTARES | SER.CG | H | 0.18 | 7.18 | 1.29
92270U | FABRICAÇÃO DE FÔRMA PARA VIGAS, COM MADEIRA SERRADA, E = 25 MM. AF_12/2015 | SER.CG | M2 | 0.2 | 40.07 | 8.01
92793U | CORTE E DOBRA DE AÇO CA-50, DIÂMETRO DE 8.0 MM, UTILIZADO EM ESTRUTURAS DIVERSAS, EXCETO LAJES. AF_12/2015 | SER.CG | KG | 0.79 | 6.63 | 5.24
94970U | CONCRETO FCK = 20MPA, TRAÇO 1:2,7:3 (CIMENTO/ AREIA MÉDIA/ BRITA 1) - PREPARO MECÂNICO COM BETONEIRA 600 L. AF_07/2016 | SER.CG | M3 | 0.0154 | 267.81 | 4.12
PREÇO (mão-de-obra): | [5 empty] | 5.68
PREÇO (material): | [5 empty] | 24.85
PREÇO TOTAL (unit.): | [5 empty] | 30.53
LS(%): | [5 empty] | 4.97
BDI(%): | [5 empty] | 9.49
ADM(%): | [5 empty] | 0
TOTAL TAXA: | [5 empty] | 14.46
PREÇO TOTAL UNIT. (c/ taxa): | [5 empty] | 44.99
QUANTIDADE: | [5 empty] | 6.39
PREÇO TOTAL (c/ taxa): | [5 empty] | 287.4861
25.01.12 | ALVENARIA EM TIJOLO CERÂMICO FURADO 9X14X19CM, 1/2 VEZ (ESPESSURA 9 CM), ASSENTADO EM ARGAMASSA TRAÇO 1:4 (CIMENTO E AREIA MEDIA NÃO PENEIRADA), PREPARO MANUAL, JUNTA 1 CM | SER.CG | M2
7267 | BLOCO CERAMICO (ALVENARIA VEDACAO), 6 FUROS, DE 9 X 14 X 19 CM | MAT. | UN | 31 | 0.25 | 7.75
73449U | ARGAMASSA CIMENTO/AREIA 1:4 - PREPARO MANUAL - P | SER.CG | M3 | 0.014 | 361.91 | 5.07
88309U | PEDREIRO COM ENCARGOS COMPLEMENTARES | SER.CG | H | 1.2 | 9.15 | 10.98
88316U | SERVENTE COM ENCARGOS COMPLEMENTARES | SER.CG | H | 1.2 | 7.18 | 8.62
PREÇO (mão-de-obra): | [5 empty] | 14.91
PREÇO (material): | [5 empty] | 17.51
PREÇO TOTAL (unit.): | [5 empty] | 32.42
LS(%): | [5 empty] | 13.02
BDI(%): | [5 empty] | 12.16
ADM(%): | [5 empty] | 0
TOTAL TAXA: | [5 empty] | 25.18
PREÇO TOTAL UNIT. (c/ taxa): | [5 empty] | 57.6
QUANTIDADE: | [5 empty] | 207.42
PREÇO TOTAL (c/ taxa): | [5 empty] | 11947.392
25.01.13 | CHAPISCO PARA PAREDES NO TRAÇO 1:3 (CIMENTO E AREIA MEDIA), ESPESSURA 0,5CM, PREPARO MECÂNICO DA ARGAMASSA | SER.CG | M2
6011U | ARGAMASSA TRACO 1:3 (CIMENTO E AREIA MEDIA PENEIRADA), PREPARO M ECANICO | SER.CG | M3 | 0.005 | 386.1 | 1.93
88309U | PEDREIRO COM ENCARGOS COMPLEMENTARES | SER.CG | H | 0.1 | 9.15 | 0.92
88316U | SERVENTE COM ENCARGOS COMPLEMENTARES | SER.CG | H | 0.1 | 7.18 | 0.72
PREÇO (mão-de-obra): | [5 empty] | 1.55
PREÇO (material): | [5 empty] | 2.01
PREÇO TOTAL (unit.): | [5 empty] | 3.56
LS(%): | [5 empty] | 1.36
BDI(%): | [5 empty] | 1.32
ADM(%): | [5 empty] | 0
TOTAL TAXA: | [5 empty] | 2.68
PREÇO TOTAL UNIT. (c/ taxa): | [5 empty] | 6.24
QUANTIDADE: | [5 empty] | 556.82
PREÇO TOTAL (c/ taxa): | [5 empty] | 3474.5568
25.01.14 | MASSA ÚNICA, PARA RECEBIMENTO DE PINTURA, EM ARGAMASSA TRAÇO 1:2:8, PREPARO MECÂNICO COM BETONEIRA 400L, APLICADA MANUALMENTE EM FACES INTERNAS DE PAREDES, ESPESSURA DE 20MM, COM EXECUÇÃO DE TALISCAS. AF_06/2014 | SER.CG | M2
87292U | ARGAMASSA TRAÇO 1:2:8 (CIMENTO, CAL E AREIA MÉDIA) PARA EMBOÇO/MASSA ÚNICA/ASSENTAMENTO DE ALVENARIA DE VEDAÇÃO, PREPARO MECÂNICO COM BETONEIRA 400 L. AF_06/2014 | SER.CG | M3 | 0.0376 | 314.9 | 11.84
88309U | PEDREIRO COM ENCARGOS COMPLEMENTARES | SER.CG | H | 0.47 | 9.15 | 4.3
88316U | SERVENTE COM ENCARGOS COMPLEMENTARES | SER.CG | H | 0.171 | 7.18 | 1.23
PREÇO (mão-de-obra): | [5 empty] | 4.81
PREÇO (material): | [5 empty] | 12.56
PREÇO TOTAL (unit.): | [5 empty] | 17.37
LS(%): | [5 empty] | 4.2
BDI(%): | [5 empty] | 5.78
ADM(%): | [5 empty] | 0
TOTAL TAXA: | [5 empty] | 9.98
PREÇO TOTAL UNIT. (c/ taxa): | [5 empty] | 27.35
QUANTIDADE: | [5 empty] | 556.82
PREÇO TOTAL (c/ taxa): | [5 empty] | 15229.027
25.01.15 | APLICAÇÃO DE FUNDO SELADOR ACRÍLICO EM PAREDES, UMA DEMÃO. AF_06/2014 | SER.CG | M2
6085 | SELADOR ACRILICO PAREDES INTERNAS/EXTERNAS | MAT. | L | 0.16 | 5 | 0.8
88310U | PINTOR COM ENCARGOS COMPLEMENTARES | SER.CG | H | 0.039 | 9.15 | 0.36
88316U | SERVENTE COM ENCARGOS COMPLEMENTARES | SER.CG | H | 0.014 | 7.18 | 0.1
PREÇO (mão-de-obra): | [5 empty] | 0.32
PREÇO (material): | [5 empty] | 0.94
PREÇO TOTAL (unit.): | [5 empty] | 1.26
LS(%): | [5 empty] | 0.28
BDI(%): | [5 empty] | 0.41
ADM(%): | [5 empty] | 0
TOTAL TAXA: | [5 empty] | 0.69
PREÇO TOTAL UNIT. (c/ taxa): | [5 empty] | 1.95
QUANTIDADE: | [5 empty] | 556.82
PREÇO TOTAL (c/ taxa): | [5 empty] | 1085.799
25.01.16 | TEXTURA ACRÍLICA, APLICAÇÃO MANUAL EM PAREDE, UMA DEMÃO. AF_09/2016 | SER.CG | M2
38877 | MASSA PARA TEXTURA LISA DE BASE ACRILICA, USO INTERNO E EXTERNO | MAT. | KG | 1.14 | 5.61 | 6.4
88310U | PINTOR COM ENCARGOS COMPLEMENTARES | SER.CG | H | 0.188 | 9.15 | 1.72
88316U | SERVENTE COM ENCARGOS COMPLEMENTARES | SER.CG | H | 0.069 | 7.18 | 0.5
PREÇO (mão-de-obra): | [5 empty] | 1.57
PREÇO (material): | [5 empty] | 7.04
PREÇO TOTAL (unit.): | [5 empty] | 8.61
LS(%): | [5 empty] | 1.37
BDI(%): | [5 empty] | 2.68
ADM(%): | [5 empty] | 0
TOTAL TAXA: | [5 empty] | 4.05
PREÇO TOTAL UNIT. (c/ taxa): | [5 empty] | 12.66
QUANTIDADE: | [5 empty] | 556.82
PREÇO TOTAL (c/ taxa): | [5 empty] | 7049.3412
25.02 | Estruturas e paredes das edificações externas
25.02.01 | ESCAVAÇÃO MANUAL DE VALA EM MATERIAL DE 1A CATEGORIA ATE 1,5M EXCLUINDO ESGOTAMENTO/ESCORAMENTO | SER.CG | M3
88316U | SERVENTE COM ENCARGOS COMPLEMENTARES | SER.CG | H | 3.5 | 7.18 | 25.13
PREÇO (mão-de-obra): | [5 empty] | 16.38
PREÇO (material): | [5 empty] | 8.75
PREÇO TOTAL (unit.): | [5 empty] | 25.13
LS(%): | [5 empty] | 14.32
BDI(%): | [5 empty] | 10.56
ADM(%): | [5 empty] | 0
TOTAL TAXA: | [5 empty] | 24.88
PREÇO TOTAL UNIT. (c/ taxa): | [5 empty] | 50.01
QUANTIDADE: | [5 empty] | 7.57
PREÇO TOTAL (c/ taxa): | [5 empty] | 378.5757
25.02.02 | APILOAMENTO MANUAL DE FUNDO DE VALA COM MAÇO DE 30 KG | SER.CG | M2
88316U | SERVENTE COM ENCARGOS COMPLEMENTARES | SER.CG | H | 1.5 | 7.18 | 10.77
PREÇO (mão-de-obra): | [5 empty] | 7.02
PREÇO (material): | [5 empty] | 3.75
PREÇO TOTAL (unit.): | [5 empty] | 10.77
LS(%): | [5 empty] | 6.14
BDI(%): | [5 empty] | 4.52
ADM(%): | [5 empty] | 0
TOTAL TAXA: | [5 empty] | 10.66
PREÇO TOTAL UNIT. (c/ taxa): | [5 empty] | 21.43
QUANTIDADE: | [5 empty] | 12.61
PREÇO TOTAL (c/ taxa): | [5 empty] | 270.2323
25.02.03 | ALICERCE EM ALVENARIA DE PEDRA ARGAMASSADA COM ARGAMASSA DE CIMENTO E AREIA NO TRAÇO 1:3 | SER.CG | M3
4730 | PEDRA DE MAO OU PEDRA RACHAO PARA ARRIMO/FUNDACAO (POSTO PEDREIRA/FORNECEDOR, SEM FRETE) | MAT. | M3 | 1.1 | 72.33 | 79.56
87313U | ARGAMASSA TRAÇO 1:3 (CIMENTO E AREIA GROSSA) PARA CHAPISCO CONVENCIONAL, PREPARO MECÂNICO COM BETONEIRA 400 L. AF_06/2014 | SER.CG | M3 | 0.3 | 286.16 | 85.85
88309U | PEDREIRO COM ENCARGOS COMPLEMENTARES | SER.CG | H | 6 | 9.15 | 54.91
88316U | SERVENTE COM ENCARGOS COMPLEMENTARES | SER.CG | H | 6 | 7.18 | 43.09
PREÇO (mão-de-obra): | [5 empty] | 74.34
PREÇO (material): | [5 empty] | 189.07
PREÇO TOTAL (unit.): | [5 empty] | 263.41
LS(%): | [5 empty] | 64.97
BDI(%): | [5 empty] | 87.87
ADM(%): | [5 empty] | 0
TOTAL TAXA: | [5 empty] | 152.84
PREÇO TOTAL UNIT. (c/ taxa): | [5 empty] | 416.25
QUANTIDADE: | [5 empty] | 7.57
PREÇO TOTAL (c/ taxa): | [5 empty] | 3151.0125
25.02.04 | CARGA E DESCARGA MECANICA DE SOLO UTILIZANDO CAMINHAO BASCULANTE 6,0M3/16T E PA CARREGADEIRA SOBRE PNEUS 128 HP, CAPACIDADE DA CAÇAMBA 1,7 A 2,8 M3, PESO OPERACIONAL 11632 KG | SER.CG | M3
5811U | CAMINHÃO BASCULANTE 6 M3, PESO BRUTO TOTAL 16.000 KG, CARGA ÚTIL MÁXIMA 13.071 KG, DISTÂNCIA ENTRE EIXOS 4,80 M, POTÊNCIA 230 CV INCLUSIVE CAÇAMBA METÁLICA - CHP DIURNO. AF_06/2014 | SER.CG | CHP | 0.003 | 146.4 | 0.44
5940U | PÁ CARREGADEIRA SOBRE RODAS, POTÊNCIA LÍQUIDA 128 HP, CAPACIDADE DA CAÇAMBA 1,7 A 2,8 M3, PESO OPERACIONAL 11632 KG - CHP DIURNO. AF_06/2014 | SER.CG | CHP | 0.008 | 116.15 | 0.93
88316U | SERVENTE COM ENCARGOS COMPLEMENTARES | SER.CG | H | 0.008 | 7.18 | 0.06
PREÇO (mão-de-obra): | [5 empty] | 0.1
PREÇO (material): | [5 empty] | 1.33
PREÇO TOTAL (unit.): | [5 empty] | 1.43
LS(%): | [5 empty] | 0.09
BDI(%): | [5 empty] | 0.4
ADM(%): | [5 empty] | 0
TOTAL TAXA: | [5 empty] | 0.49
PREÇO TOTAL UNIT. (c/ taxa): | [5 empty] | 1.92
QUANTIDADE: | [5 empty] | 9.84
PREÇO TOTAL (c/ taxa): | [5 empty] | 18.8928
25.02.05 | TRANSPORTE (BOTA-FORA) COM CAMINHÃO BASCULANTE 6 M3 EM RODOVIA PAVIMENTADA ( PARA DISTÂNCIAS SUPERIORES A 4 KM) | SER.CG | M3XKM
5811U | CAMINHÃO BASCULANTE 6 M3, PESO BRUTO TOTAL 16.000 KG, CARGA ÚTIL MÁXIMA 13.071 KG, DISTÂNCIA ENTRE EIXOS 4,80 M, POTÊNCIA 230 CV INCLUSIVE CAÇAMBA METÁLICA - CHP DIURNO. AF_06/2014 | SER.CG | CHP | 0.0089 | 146.4 | 1.3
PREÇO (mão-de-obra): | [5 empty] | 0.05
PREÇO (material): | [5 empty] | 1.25
PREÇO TOTAL (unit.): | [5 empty] | 1.3
LS(%): | [5 empty] | 0.04
BDI(%): | [5 empty] | 0.37
ADM(%): | [5 empty] | 0
TOTAL TAXA: | [5 empty] | 0.41
PREÇO TOTAL UNIT. (c/ taxa): | [5 empty] | 1.71
QUANTIDADE: | [5 empty] | 147.53
PREÇO TOTAL (c/ taxa): | [5 empty] | 252.2763
25.02.06 | PINGADEIRA EM CONCRETO ARMADO PRÉ-MOLDADO LARGURA 20 CM ESPESSURA 4 CM - FORNECIMENTO E INSTALAÇÃO | SER.CG | M
10567 | TABUA MADEIRA 3A QUALIDADE 2,5 X 23,0CM (1 X 9") NAO APARELHADA | MAT. | M | 0.035 | 5.47 | 0.19
1379 | CIMENTO PORTLAND COMPOSTO CP II-32 | MAT. | KG | 3.33 | 0.5 | 1.67
20247 | PREGO DE ACO 15 X 15 C/ CABECA | MAT. | KG | 0.01 | 11.26 | 0.11
33 | ACO CA-50, 8,0 MM, VERGALHAO | MAT. | KG | 1 | 4.69 | 4.69
337 | ARAME RECOZIDO 18 BWG, 1,25 MM (0,01 KG/M) | MAT. | KG | 0.078 | 10 | 0.78
367 | AREIA GROSSA - POSTO JAZIDA/FORNECEDOR (SEM FRETE) | MAT. | M3 | 0.001 | 50 | 0.05
4721 | PEDRA BRITADA N. 1 (9,5 a 19 MM),(FRETE INCLUSO) | MAT. | M3 | 0.009 | 69.18 | 0.62
88262U | CARPINTEIRO DE FORMAS COM ENCARGOS COMPLEMENTARES | SER.CG | H | 0.25 | 9.15 | 2.29
88309U | PEDREIRO COM ENCARGOS COMPLEMENTARES | SER.CG | H | 3 | 9.15 | 27.45
88316U | SERVENTE COM ENCARGOS COMPLEMENTARES | SER.CG | H | 0.17 | 7.18 | 1.22
PREÇO (mão-de-obra): | [5 empty] | 22.4
PREÇO (material): | [5 empty] | 16.67
PREÇO TOTAL (unit.): | [5 empty] | 39.07
LS(%): | [5 empty] | 19.59
BDI(%): | [5 empty] | 15.7
ADM(%): | [5 empty] | 0
TOTAL TAXA: | [5 empty] | 35.29
PREÇO TOTAL UNIT. (c/ taxa): | [5 empty] | 74.36
QUANTIDADE: | [5 empty] | 42.03
PREÇO TOTAL (c/ taxa): | [5 empty] | 3125.3508
25.02.07 | PINGADEIRA EM CONCRETO ARMADO PRÉ-MOLDADO LARGURA 30 CM ESPESSURA 4 CM - FORNECIMENTO E INSTALAÇÃO | SER.CG | M
10567 | TABUA MADEIRA 3A QUALIDADE 2,5 X 23,0CM (1 X 9") NAO APARELHADA | MAT. | M | 0.035 | 5.47 | 0.19
1379 | CIMENTO PORTLAND COMPOSTO CP II-32 | MAT. | KG | 5 | 0.5 | 2.5
20247 | PREGO DE ACO 15 X 15 C/ CABECA | MAT. | KG | 0.01 | 11.26 | 0.11
33 | ACO CA-50, 8,0 MM, VERGALHAO | MAT. | KG | 1 | 4.69 | 4.69
337 | ARAME RECOZIDO 18 BWG, 1,25 MM (0,01 KG/M) | MAT. | KG | 0.078 | 10 | 0.78
367 | AREIA GROSSA - POSTO JAZIDA/FORNECEDOR (SEM FRETE) | MAT. | M3 | 0.001 | 50 | 0.05
4721 | PEDRA BRITADA N. 1 (9,5 a 19 MM),(FRETE INCLUSO) | MAT. | M3 | 0.013 | 69.18 | 0.9
88262U | CARPINTEIRO DE FORMAS COM ENCARGOS COMPLEMENTARES | SER.CG | H | 0.25 | 9.15 | 2.29
88309U | PEDREIRO COM ENCARGOS COMPLEMENTARES | SER.CG | H | 0.45 | 9.15 | 4.12
88316U | SERVENTE COM ENCARGOS COMPLEMENTARES | SER.CG | H | 0.25 | 7.18 | 1.8
PREÇO (mão-de-obra): | [5 empty] | 5.83
PREÇO (material): | [5 empty] | 11.59
PREÇO TOTAL (unit.): | [5 empty] | 17.42
LS(%): | [5 empty] | 5.09
BDI(%): | [5 empty] | 6.03
ADM(%): | [5 empty] | 0
TOTAL TAXA: | [5 empty] | 11.12
PREÇO TOTAL UNIT. (c/ taxa): | [5 empty] | 28.54
QUANTIDADE: | [5 empty] | 25.11
PREÇO TOTAL (c/ taxa): | [5 empty] | 716.6394
25.02.08 | IMPERMEABILIZAÇÃO DE RUFOS E PINGADEIRAS COM EMULSÃO ASFÁLTICA COM ELASTÔMEROS, TRÊS DEMÃOS | SER.CG | M2
626 | MANTA LIQUIDA DE BASE ASFALTICA MODIFICADA COM A ADICAO DE ELASTOMEROS DILUIDOS EM SOLVENTE ORGANICO, APLICACAO A FRIO (MEMBRANA IMPERMEABILIZANTE ASFASTICA) | MAT. | KG | 1.02 | 10.16 | 10.36
88309U | PEDREIRO COM ENCARGOS COMPLEMENTARES | SER.CG | H | 1 | 9.15 | 9.15
88316U | SERVENTE COM ENCARGOS COMPLEMENTARES | SER.CG | H | 0.4 | 7.18 | 2.87
PREÇO (mão-de-obra): | [5 empty] | 8.52
PREÇO (material): | [5 empty] | 13.87
PREÇO TOTAL (unit.): | [5 empty] | 22.39
LS(%): | [5 empty] | 7.45
BDI(%): | [5 empty] | 7.98
ADM(%): | [5 empty] | 0
TOTAL TAXA: | [5 empty] | 15.43
PREÇO TOTAL UNIT. (c/ taxa): | [5 empty] | 37.82
QUANTIDADE: | [5 empty] | 19.97
PREÇO TOTAL (c/ taxa): | [5 empty] | 755.2654
25.02.09 | CINTAMENTO/PILARETES DE AMARRAÇÃO DE ALVENARIA MOLDADA IN LOCO EM CONCRETO, INCLUSIVE FORMAS | SER.CG | M
2692 | DESMOLDANTE PROTETOR PARA FORMAS DE MADEIRA, DE BASE OLEOSA EMULSIONADA EM AGUA | MAT. | L | 0.0035 | 6.6 | 0.02
40215 | ESPACADOR / DISTANCIADOR EM PLASTICO (COLETADO CAIXA) | MAT. | UN | 6 | 0.18 | 1.08
73972/2U | CONCRETO FCK=20MPA, VIRADO EM BETONEIRA, SEM LANCAMENTO | SER.CG | M3 | 0.024 | 310.96 | 7.46
88309U | PEDREIRO COM ENCARGOS COMPLEMENTARES | SER.CG | H | 0.36 | 9.15 | 3.29
88316U | SERVENTE COM ENCARGOS COMPLEMENTARES | SER.CG | H | 0.18 | 7.18 | 1.29
92270U | FABRICAÇÃO DE FÔRMA PARA VIGAS, COM MADEIRA SERRADA, E = 25 MM. AF_12/2015 | SER.CG | M2 | 0.2 | 40.07 | 8.01
92793U | CORTE E DOBRA DE AÇO CA-50, DIÂMETRO DE 8.0 MM, UTILIZADO EM ESTRUTURAS DIVERSAS, EXCETO LAJES. AF_12/2015 | SER.CG | KG | 0.79 | 6.63 | 5.24
94970U | CONCRETO FCK = 20MPA, TRAÇO 1:2,7:3 (CIMENTO/ AREIA MÉDIA/ BRITA 1) - PREPARO MECÂNICO COM BETONEIRA 600 L. AF_07/2016 | SER.CG | M3 | 0.0154 | 267.81 | 4.12
PREÇO (mão-de-obra): | [5 empty] | 5.68
PREÇO (material): | [5 empty] | 24.85
PREÇO TOTAL (unit.): | [5 empty] | 30.53
LS(%): | [5 empty] | 4.97
BDI(%): | [5 empty] | 9.49
ADM(%): | [5 empty] | 0
TOTAL TAXA: | [5 empty] | 14.46
PREÇO TOTAL UNIT. (c/ taxa): | [5 empty] | 44.99
QUANTIDADE: | [5 empty] | 3.31
PREÇO TOTAL (c/ taxa): | [5 empty] | 148.9169
25.02.10 | ALVENARIA EM TIJOLO CERÂMICO FURADO 9X14X19CM, 1/2 VEZ (ESPESSURA 9 CM), ASSENTADO EM ARGAMASSA TRAÇO 1:4 (CIMENTO E AREIA MEDIA NÃO PENEIRADA), PREPARO MANUAL, JUNTA 1 CM | SER.CG | M2
7267 | BLOCO CERAMICO (ALVENARIA VEDACAO), 6 FUROS, DE 9 X 14 X 19 CM | MAT. | UN | 31 | 0.25 | 7.75
73449U | ARGAMASSA CIMENTO/AREIA 1:4 - PREPARO MANUAL - P | SER.CG | M3 | 0.014 | 361.91 | 5.07
88309U | PEDREIRO COM ENCARGOS COMPLEMENTARES | SER.CG | H | 1.2 | 9.15 | 10.98
88316U | SERVENTE COM ENCARGOS COMPLEMENTARES | SER.CG | H | 1.2 | 7.18 | 8.62
PREÇO (mão-de-obra): | [5 empty] | 14.91
PREÇO (material): | [5 empty] | 17.51
PREÇO TOTAL (unit.): | [5 empty] | 32.42
LS(%): | [5 empty] | 13.02
BDI(%): | [5 empty] | 12.16
ADM(%): | [5 empty] | 0
TOTAL TAXA: | [5 empty] | 25.18
PREÇO TOTAL UNIT. (c/ taxa): | [5 empty] | 57.6
QUANTIDADE: | [5 empty] | 94.72
PREÇO TOTAL (c/ taxa): | [5 empty] | 5455.872
25.02.11 | CHAPISCO PARA PAREDES NO TRAÇO 1:3 (CIMENTO E AREIA MEDIA), ESPESSURA 0,5CM, PREPARO MECÂNICO DA ARGAMASSA | SER.CG | M2
6011U | ARGAMASSA TRACO 1:3 (CIMENTO E AREIA MEDIA PENEIRADA), PREPARO M ECANICO | SER.CG | M3 | 0.005 | 386.1 | 1.93
88309U | PEDREIRO COM ENCARGOS COMPLEMENTARES | SER.CG | H | 0.1 | 9.15 | 0.92
88316U | SERVENTE COM ENCARGOS COMPLEMENTARES | SER.CG | H | 0.1 | 7.18 | 0.72
PREÇO (mão-de-obra): | [5 empty] | 1.55
PREÇO (material): | [5 empty] | 2.01
PREÇO TOTAL (unit.): | [5 empty] | 3.56
LS(%): | [5 empty] | 1.36
BDI(%): | [5 empty] | 1.32
ADM(%): | [5 empty] | 0
TOTAL TAXA: | [5 empty] | 2.68
PREÇO TOTAL UNIT. (c/ taxa): | [5 empty] | 6.24
QUANTIDADE: | [5 empty] | 218.56
PREÇO TOTAL (c/ taxa): | [5 empty] | 1363.8144
25.02.12 | MASSA ÚNICA, PARA RECEBIMENTO DE PINTURA, EM ARGAMASSA TRAÇO 1:2:8, PREPARO MECÂNICO COM BETONEIRA 400L, APLICADA MANUALMENTE EM FACES INTERNAS DE PAREDES, ESPESSURA DE 20MM, COM EXECUÇÃO DE TALISCAS. AF_06/2014 | SER.CG | M2
87292U | ARGAMASSA TRAÇO 1:2:8 (CIMENTO, CAL E AREIA MÉDIA) PARA EMBOÇO/MASSA ÚNICA/ASSENTAMENTO DE ALVENARIA DE VEDAÇÃO, PREPARO MECÂNICO COM BETONEIRA 400 L. AF_06/2014 | SER.CG | M3 | 0.0376 | 314.9 | 11.84
88309U | PEDREIRO COM ENCARGOS COMPLEMENTARES | SER.CG | H | 0.47 | 9.15 | 4.3
88316U | SERVENTE COM ENCARGOS COMPLEMENTARES | SER.CG | H | 0.171 | 7.18 | 1.23
PREÇO (mão-de-obra): | [5 empty] | 4.81
PREÇO (material): | [5 empty] | 12.56
PREÇO TOTAL (unit.): | [5 empty] | 17.37
LS(%): | [5 empty] | 4.2
BDI(%): | [5 empty] | 5.78
ADM(%): | [5 empty] | 0
TOTAL TAXA: | [5 empty] | 9.98
PREÇO TOTAL UNIT. (c/ taxa): | [5 empty] | 27.35
QUANTIDADE: | [5 empty] | 218.56
PREÇO TOTAL (c/ taxa): | [5 empty] | 5977.616
25.02.13 | APLICAÇÃO DE FUNDO SELADOR ACRÍLICO EM PAREDES, UMA DEMÃO. AF_06/2014 | SER.CG | M2
6085 | SELADOR ACRILICO PAREDES INTERNAS/EXTERNAS | MAT. | L | 0.16 | 5 | 0.8
88310U | PINTOR COM ENCARGOS COMPLEMENTARES | SER.CG | H | 0.039 | 9.15 | 0.36
88316U | SERVENTE COM ENCARGOS COMPLEMENTARES | SER.CG | H | 0.014 | 7.18 | 0.1
PREÇO (mão-de-obra): | [5 empty] | 0.32
PREÇO (material): | [5 empty] | 0.94
PREÇO TOTAL (unit.): | [5 empty] | 1.26
LS(%): | [5 empty] | 0.28
BDI(%): | [5 empty] | 0.41
ADM(%): | [5 empty] | 0
TOTAL TAXA: | [5 empty] | 0.69
PREÇO TOTAL UNIT. (c/ taxa): | [5 empty] | 1.95
QUANTIDADE: | [5 empty] | 185.46
PREÇO TOTAL (c/ taxa): | [5 empty] | 361.647
25.02.14 | TEXTURA ACRÍLICA, APLICAÇÃO MANUAL EM PAREDE, UMA DEMÃO. AF_09/2016 | SER.CG | M2
38877 | MASSA PARA TEXTURA LISA DE BASE ACRILICA, USO INTERNO E EXTERNO | MAT. | KG | 1.14 | 5.61 | 6.4
88310U | PINTOR COM ENCARGOS COMPLEMENTARES | SER.CG | H | 0.188 | 9.15 | 1.72
88316U | SERVENTE COM ENCARGOS COMPLEMENTARES | SER.CG | H | 0.069 | 7.18 | 0.5
PREÇO (mão-de-obra): | [5 empty] | 1.57
PREÇO (material): | [5 empty] | 7.04
PREÇO TOTAL (unit.): | [5 empty] | 8.61
LS(%): | [5 empty] | 1.37
BDI(%): | [5 empty] | 2.68
ADM(%): | [5 empty] | 0
TOTAL TAXA: | [5 empty] | 4.05
PREÇO TOTAL UNIT. (c/ taxa): | [5 empty] | 12.66
QUANTIDADE: | [5 empty] | 185.46
PREÇO TOTAL (c/ taxa): | [5 empty] | 2347.9236
25.03 | Outros
25.03.01 | EXECUÇÃO DE PÁTIO/ESTACIONAMENTO EM PISO INTERTRAVADO, COM BLOCO RETANGULAR COR NATURAL DE 20 X 10 CM, ESPESSURA 8 CM. AF_12/2015 | SER.CG | M2
36196 | BLOQUETE/PISO INTERTRAVADO DE CONCRETO - MODELO RETANGULAR/TIJOLINHO/PAVER/HOLANDES/PARALELEPIPEDO, 20 CM X 10 CM, E = 8 CM, RESISTENCIA DE 35 MPA (NBR 9781), COR NATURAL | MAT. | M2 | 1.0031 | 40.05 | 40.17
370 | AREIA MEDIA - COM FRETE) | MAT. | M3 | 0.0568 | 50 | 2.84
4741 | PO DE PEDRA (POSTO PEDREIRA/FORNECEDOR, SEM FRETE) | MAT. | M3 | 0.0087 | 66.04 | 0.57
88260U | CALCETEIRO COM ENCARGOS COMPLEMENTARES | SER.CG | H | 0.2531 | 9.21 | 2.33
88316U | SERVENTE COM ENCARGOS COMPLEMENTARES | SER.CG | H | 0.2531 | 7.18 | 1.82
91277U | PLACA VIBRATÓRIA REVERSÍVEL COM MOTOR 4 TEMPOS A GASOLINA, FORÇA CENTRÍFUGA DE 25 KN (2500 KGF), POTÊNCIA 5,5 CV - CHP DIURNO. AF_08/2015 | SER.CG | CHP | 0.0055 | 6.43 | 0.04
91278U | PLACA VIBRATÓRIA REVERSÍVEL COM MOTOR 4 TEMPOS A GASOLINA, FORÇA CENTRÍFUGA DE 25 KN (2500 KGF), POTÊNCIA 5,5 CV - CHI DIURNO. AF_08/2015 | SER.CG | CHI | 0.1211 | 0.84 | 0.1
91283U | CORTADORA DE PISO COM MOTOR 4 TEMPOS A GASOLINA, POTÊNCIA DE 13 HP, COM DISCO DE CORTE DIAMANTADO SEGMENTADO PARA CONCRETO, DIÂMETRO DE 350 MM, FURO DE 1" (14 X 1") - CHP DIURNO. AF_08/2015 | SER.CG | CHP | 0.0037 | 13.7 | 0.05
91285U | CORTADORA DE PISO COM MOTOR 4 TEMPOS A GASOLINA, POTÊNCIA DE 13 HP, COM DISCO DE CORTE DIAMANTADO SEGMENTADO PARA CONCRETO, DIÂMETRO DE 350 MM, FURO DE 1" (14 X 1") - CHI DIURNO. AF_08/2015 | SER.CG | CHI | 0.1228 | 0.71 | 0.09
PREÇO (mão-de-obra): | [5 empty] | 2.88
PREÇO (material): | [5 empty] | 45.13
PREÇO TOTAL (unit.): | [5 empty] | 48.01
LS(%): | [5 empty] | 2.52
BDI(%): | [5 empty] | 13.53
ADM(%): | [5 empty] | 0
TOTAL TAXA: | [5 empty] | 16.05
PREÇO TOTAL UNIT. (c/ taxa): | [5 empty] | 64.06
QUANTIDADE: | [5 empty] | 595.65
PREÇO TOTAL (c/ taxa): | [5 empty] | 38157.339
25.03.02 | EXECUÇÃO DE PASSEIO (CALÇADA) OU PISO DE CONCRETO COM CONCRETO MOLDADO IN LOCO, FEITO EM OBRA, ACABAMENTO CONVENCIONAL, ESPESSURA 8 CM, ARMADO. AF_07/2016 | SER.CG | M2
3777 | LONA PLASTICA PRETA, E= 150 MICRA | MAT. | M2 | 1.128 | 1.35 | 1.52
4460 | SARRAFO DE MADEIRA NAO APARELHADA *2,5 X 10 CM, MACARANDUBA, ANGELIM OU EQUIVALENTE DA REGIAO | MAT. | M | 0.25 | 10.53 | 2.63
4517 | PECA DE MADEIRA NATIVA/REGIONAL 2,5 X 7,0 CM (SARRAFO-P/FORMA) | MAT. | M | 0.2 | 1.04 | 0.21
7156 | TELA DE ACO SOLDADA NERVURADA, CA-60, Q-196, (3,11 KG/M2), DIAMETRO DO FIO = 5,0 MM, LARGURA = 2,45 M, ESPACAMENTO DA MALHA = 10 X 10 CM | MAT. | M2 | 1.1224 | 13.43 | 15.07
88262U | CARPINTEIRO DE FORMAS COM ENCARGOS COMPLEMENTARES | SER.CG | H | 0.1805 | 9.15 | 1.65
88309U | PEDREIRO COM ENCARGOS COMPLEMENTARES | SER.CG | H | 0.2767 | 9.15 | 2.53
88316U | SERVENTE COM ENCARGOS COMPLEMENTARES | SER.CG | H | 0.4572 | 7.18 | 3.28
94964U | CONCRETO FCK = 20MPA, TRAÇO 1:2,7:3 (CIMENTO/ AREIA MÉDIA/ BRITA 1) - PREPARO MECÂNICO COM BETONEIRA 400 L. AF_07/2016 | SER.CG | M3 | 0.097 | 271.21 | 26.31
PREÇO (mão-de-obra): | [5 empty] | 7.1
PREÇO (material): | [5 empty] | 46.11
PREÇO TOTAL (unit.): | [5 empty] | 53.21
LS(%): | [5 empty] | 6.2
BDI(%): | [5 empty] | 15.9
ADM(%): | [5 empty] | 0
TOTAL TAXA: | [5 empty] | 22.1
PREÇO TOTAL UNIT. (c/ taxa): | [5 empty] | 75.31
QUANTIDADE: | [5 empty] | 629.26
PREÇO TOTAL (c/ taxa): | [5 empty] | 47389.5706
25.03.03 | CERCA ELÉTRICA COM HASTE DE 1 M | SER.CG | M
PGJM.51 | CENTRAL DE CHOQUE DE 18.000 W | MAT. | UN | 0.0076 | 390 | 2.96
PGJM.52 | HASTE DE ALUMÍNIO TUBULAR 1 M | MAT. | UN | 0.33 | 55 | 18.15
PGJM.53 | ARAME PARA CERCA ELÉTRICA | MAT. | M | 1 | 0.78 | 0.78
PGJM.54 | BATERIA 12V 7A | MAT. | UN | 0.0076 | 90 | 0.68
PGJM.55 | INTERRUPTOR COM SENSOR DE PRESENÇA (TETO) | MAT. | UN | 0.1 | 35 | 3.5
PGJM.56 | INTERRUPTOR COM SENSOR DE PRESENÇA (PAREDE) | MAT. | UN | 0.0076 | 30 | 0.23
PGJM.57 | CABO DE ATERRAMENTO 4MM² | MAT. | M | 1 | 2 | 2
PGJM.58 | SIRENE | MAT. | UN | 0.0076 | 35 | 0.27
PGJM.59 | LÂMPADA LED AR 70 REFLETORA 8W | MAT. | UN | 1 | 39.99 | 39.99
PGJM.60 | iNSTALAÇÃO E CONFIGURAÇÃO DA CENTRAL | MAT. | M | 1 | 16.27 | 16.27
PREÇO (mão-de-obra): | [5 empty] | 0
PREÇO (material): | [5 empty] | 84.83
PREÇO TOTAL (unit.): | [5 empty] | 84.83
LS(%): | [5 empty] | 0
BDI(%): | [5 empty] | 22.7
ADM(%): | [5 empty] | 0
TOTAL TAXA: | [5 empty] | 22.7
PREÇO TOTAL UNIT. (c/ taxa): | [5 empty] | 107.53
QUANTIDADE: | [5 empty] | 167.98
PREÇO TOTAL (c/ taxa): | [5 empty] | 18062.8894
25.03.04 | REVESTIMENTO DE PAREDES OU MUROS COM FILETES DERIVADOS DE PEDRAS COM ESPESSURA DE 1,5 A 4,0CM.FORNECIMENTO E COLOCACAO | SER.CG | M2
11212-E | FILETES DERIVADOS DE PEDRAS COM ESPESSURA DE 1,5 A 4,0CM | MAT. | M2 | 1.1 | 54.55 | 60.01
20115-E | MAO-DE-OBRA DE PEDREIRO, INCLUSIVE ENCARGOS SOCIAIS DESONERADOS | M.O. | H | 1.03 | 14.85 | 15.3
20132-E | MAO-DE-OBRA DE SERVENTE DA CONSTRUCAO CIVIL, INCLUSIVE ENCARGOS SOCIAIS DESONERADOS | M.O. | H | 1.03 | 10.76 | 11.08
87383U | ARGAMASSA INDUSTRIALIZADA MULTIUSO PARA REVESTIMENTOS E ASSENTAMENTO DA ALVENARIA, PREPARO COM MISTURADOR DE EIXO HORIZONTAL DE 300 KG. AF_06/2014 | SER.CG | M3 | 0.01 | 925.8 | 9.26
PREÇO (mão-de-obra): | [5 empty] | 26.57
PREÇO (material): | [5 empty] | 69.07
PREÇO TOTAL (unit.): | [5 empty] | 95.64
LS(%): | [5 empty] | 23.22
BDI(%): | [5 empty] | 31.81
ADM(%): | [5 empty] | 0
TOTAL TAXA: | [5 empty] | 55.03
PREÇO TOTAL UNIT. (c/ taxa): | [5 empty] | 150.67
QUANTIDADE: | [5 empty] | 167.41
PREÇO TOTAL (c/ taxa): | [5 empty] | 25223.6647
25.03.05 | REVESTIMENTO CERÂMICO PARA PAREDES EXTERNAS EM PASTILHAS DE PORCELANA 5 X 5 CM (PLACAS DE 30 X 30 CM), ALINHADAS A PRUMO, APLICADO EM PANOS COM VÃOS. AF_06/2014 | SER.CG | M2
36881 | PASTILHA CERAMICA/PORCELANA, REVEST INT/EXT E PISCINA, CORES FRIAS *5 X 5* CM | MAT. | M2 | 1.16 | 75.05 | 87.06
37596 | ARGAMASSA COLANTE TIPO ACIII E | MAT. | KG | 7.69 | 2.45 | 18.84
88256U | AZULEJISTA OU LADRILHISTA COM ENCARGOS COMPLEMENTARES | SER.CG | H | 1.29 | 9.15 | 11.81
88316U | SERVENTE COM ENCARGOS COMPLEMENTARES | SER.CG | H | 0.65 | 7.18 | 4.67
PREÇO (mão-de-obra): | [5 empty] | 11.62
PREÇO (material): | [5 empty] | 110.75
PREÇO TOTAL (unit.): | [5 empty] | 122.37
LS(%): | [5 empty] | 10.16
BDI(%): | [5 empty] | 35.46
ADM(%): | [5 empty] | 0
TOTAL TAXA: | [5 empty] | 45.62
PREÇO TOTAL UNIT. (c/ taxa): | [5 empty] | 167.99
QUANTIDADE: | [5 empty] | 31.76
PREÇO TOTAL (c/ taxa): | [5 empty] | 5335.3624
25.03.06 | ASSENTAMENTO DE GUIA (MEIO-FIO) EM TRECHO RETO, CONFECCIONADA EM CONCRETO PRÉ-FABRICADO, DIMENSÕES 100X15X13X30 CM (COMPRIMENTO X BASE INFERIOR X BASE SUPERIOR X ALTURA), PARA VIAS URBANAS (USO VIÁRIO). AF_06/2016 | SER.CG | M
370 | AREIA MEDIA - COM FRETE) | MAT. | M3 | 0.007 | 50 | 0.35
4059 | MEIO-FIO OU GUIA DE CONCRETO, PRE-MOLDADO, COMP 1 M, *30 X 15/ 12* CM (H X L1/L2) | MAT. | M | 1.005 | 22.97 | 23.08
88309U | PEDREIRO COM ENCARGOS COMPLEMENTARES | SER.CG | H | 0.394 | 9.15 | 3.61
88316U | SERVENTE COM ENCARGOS COMPLEMENTARES | SER.CG | H | 0.394 | 7.18 | 2.83
88629U | ARGAMASSA TRAÇO 1:3 (CIMENTO E AREIA MÉDIA), PREPARO MANUAL. AF_08/2014 | SER.CG | M3 | 0.002 | 339.15 | 0.68
PREÇO (mão-de-obra): | [5 empty] | 4.54
PREÇO (material): | [5 empty] | 26.01
PREÇO TOTAL (unit.): | [5 empty] | 30.55
LS(%): | [5 empty] | 3.97
BDI(%): | [5 empty] | 9.24
ADM(%): | [5 empty] | 0
TOTAL TAXA: | [5 empty] | 13.21
PREÇO TOTAL UNIT. (c/ taxa): | [5 empty] | 43.76
QUANTIDADE: | [5 empty] | 98.88
PREÇO TOTAL (c/ taxa): | [5 empty] | 4326.9888
25.03.07 | Cobertura em policarbonato branco alveolar de 8mm, fixado em peças de alumínio brancas, fornecimento e instalação | SER.MO | M2
PREÇO (mão-de-obra): | [5 empty] | 0
PREÇO (material): | [5 empty] | 338.78
PREÇO TOTAL (unit.): | [5 empty] | 338.78
LS(%): | [5 empty] | 0
BDI(%): | [5 empty] | 90.66
ADM(%): | [5 empty] | 0
TOTAL TAXA: | [5 empty] | 90.66
PREÇO TOTAL UNIT. (c/ taxa): | [5 empty] | 429.44
QUANTIDADE: | [5 empty] | 3.18
PREÇO TOTAL (c/ taxa): | [5 empty] | 1365.6192
25.03.08 | Cancela automática, modelo FAST1M, marca ACESSO, capacidade para 5.000 ciclos de abertura por dia, velocidade de 1,5 segundos, reta, de até 3,5m | SER.MO | UN
PREÇO (mão-de-obra): | [5 empty] | 0
PREÇO (material): | [5 empty] | 3520
PREÇO TOTAL (unit.): | [5 empty] | 3520
LS(%): | [5 empty] | 0
BDI(%): | [5 empty] | 941.95
ADM(%): | [5 empty] | 0
TOTAL TAXA: | [5 empty] | 941.95
PREÇO TOTAL UNIT. (c/ taxa): | [5 empty] | 4461.95
QUANTIDADE: | [5 empty] | 2
PREÇO TOTAL (c/ taxa): | [5 empty] | 8923.9
25.03.09 | PINTURA EPOXI PARA SINALIZAÇÃO do estacionamento interno, largura de 5cm (15 vagas) | SER.CG | M2
5318 | SOLVENTE DILUENTE A BASE DE AGUARRAS | MAT. | L | 0.05 | 12.8 | 0.64
7304D | TINTA EPOXI PREMIUM | MAT. | L | 0.5 | 39.77 | 19.89
88310U | PINTOR COM ENCARGOS COMPLEMENTARES | SER.CG | H | 0.4 | 9.15 | 3.66
88316U | SERVENTE COM ENCARGOS COMPLEMENTARES | SER.CG | H | 0.35 | 7.18 | 2.51
PREÇO (mão-de-obra): | [5 empty] | 4.3
PREÇO (material): | [5 empty] | 22.4
PREÇO TOTAL (unit.): | [5 empty] | 26.7
LS(%): | [5 empty] | 3.76
BDI(%): | [5 empty] | 8.15
ADM(%): | [5 empty] | 0
TOTAL TAXA: | [5 empty] | 11.91
PREÇO TOTAL UNIT. (c/ taxa): | [5 empty] | 38.61
QUANTIDADE: | [5 empty] | 9.32
PREÇO TOTAL (c/ taxa): | [5 empty] | 359.8452
25.03.10 | PINTURA EPOXI, PARA SINALIZAÇÃO DO ESTACIONAMENTO, largura 10cm, cor branca | SER.CG | M2
5318 | SOLVENTE DILUENTE A BASE DE AGUARRAS | MAT. | L | 0.05 | 12.8 | 0.64
7304D | TINTA EPOXI PREMIUM | MAT. | L | 0.5 | 39.77 | 19.89
88310U | PINTOR COM ENCARGOS COMPLEMENTARES | SER.CG | H | 0.4 | 9.15 | 3.66
88316U | SERVENTE COM ENCARGOS COMPLEMENTARES | SER.CG | H | 0.35 | 7.18 | 2.51
PREÇO (mão-de-obra): | [5 empty] | 4.3
PREÇO (material): | [5 empty] | 22.4
PREÇO TOTAL (unit.): | [5 empty] | 26.7
LS(%): | [5 empty] | 3.76
BDI(%): | [5 empty] | 8.15
ADM(%): | [5 empty] | 0
TOTAL TAXA: | [5 empty] | 11.91
PREÇO TOTAL UNIT. (c/ taxa): | [5 empty] | 38.61
QUANTIDADE: | [5 empty] | 126.7
PREÇO TOTAL (c/ taxa): | [5 empty] | 4891.887
26 | PAISAGISMO
26.01 | PLANTIO DE GRAMA ESMERALDA | SER.CG | M2
159 | !EM PROCESSO DE DESATIVACAO! ADUBO BOVINO | MAT. | M3 | 0.005 | 181.64 | 0.91
25951 | FERTILIZANTE NPK - 10:10:10 | MAT. | KG | 0.1 | 1.36 | 0.14
25963 | CALCARIO DOLOMITICO A (POSTO PEDREIRA/FORNECEDOR, SEM FRETE) | MAT. | KG | 0.15 | 0.09 | 0.01
3322 | GRAMA ESMERALDA EM PLACAS, SEM PLANTIO | MAT. | M2 | 1 | 10 | 10
88316U | SERVENTE COM ENCARGOS COMPLEMENTARES | SER.CG | H | 0.1 | 7.18 | 0.72
88441U | JARDINEIRO COM ENCARGOS COMPLEMENTARES | SER.CG | H | 0.1 | 9.15 | 0.92
PREÇO (mão-de-obra): | [5 empty] | 1.13
PREÇO (material): | [5 empty] | 11.56
PREÇO TOTAL (unit.): | [5 empty] | 12.69
LS(%): | [5 empty] | 0.99
BDI(%): | [5 empty] | 3.66
ADM(%): | [5 empty] | 0
TOTAL TAXA: | [5 empty] | 4.65
PREÇO TOTAL UNIT. (c/ taxa): | [5 empty] | 17.34
QUANTIDADE: | [5 empty] | 65.28
PREÇO TOTAL (c/ taxa): | [5 empty] | 1131.9552
26.02 | PLANTIO DE GRAMA preta | SER.CG | M2
159 | !EM PROCESSO DE DESATIVACAO! ADUBO BOVINO | MAT. | M3 | 0.005 | 181.64 | 0.91
25951 | FERTILIZANTE NPK - 10:10:10 | MAT. | KG | 0.1 | 1.36 | 0.14
25963 | CALCARIO DOLOMITICO A (POSTO PEDREIRA/FORNECEDOR, SEM FRETE) | MAT. | KG | 0.15 | 0.09 | 0.01
88316U | SERVENTE COM ENCARGOS COMPLEMENTARES | SER.CG | H | 0.1 | 7.18 | 0.72
88441U | JARDINEIRO COM ENCARGOS COMPLEMENTARES | SER.CG | H | 0.1 | 9.15 | 0.92
PGJ.S.0026 | Grama preta em placas | MAT. | M2 | 1 | 531.25 | 531.25
PREÇO (mão-de-obra): | [5 empty] | 1.13
PREÇO (material): | [5 empty] | 532.81
PREÇO TOTAL (unit.): | [5 empty] | 533.94
LS(%): | [5 empty] | 0.99
BDI(%): | [5 empty] | 143.15
ADM(%): | [5 empty] | 0
TOTAL TAXA: | [5 empty] | 144.14
PREÇO TOTAL UNIT. (c/ taxa): | [5 empty] | 678.08
QUANTIDADE: | [5 empty] | 0.8
PREÇO TOTAL (c/ taxa): | [5 empty] | 542.464
26.03 | PLANTIO DE dracena arbórea (Dracaena arborea), ALTURA DE 1,20M, EM CAVAS DE 80X80X80CM | SER.CG | UN
25951 | FERTILIZANTE NPK - 10:10:10 | MAT. | KG | 0.8 | 1.36 | 1.09
25963 | CALCARIO DOLOMITICO A (POSTO PEDREIRA/FORNECEDOR, SEM FRETE) | MAT. | KG | 0.8 | 0.09 | 0.07
370 | AREIA MEDIA - COM FRETE) | MAT. | M3 | 0.0064 | 50 | 0.32
38125 | FERTILIZANTE ORGANICO COMPOSTO, CLASSE A | MAT. | KG | 30 | 0.78 | 23.4
7253 | TERRA VEGETAL (GRANEL) | MAT. | M3 | 0.205 | 98.57 | 20.21
88316U | SERVENTE COM ENCARGOS COMPLEMENTARES | SER.CG | H | 1.18 | 7.18 | 8.47
88441U | JARDINEIRO COM ENCARGOS COMPLEMENTARES | SER.CG | H | 0.23 | 9.15 | 2.1
PGJ.M.0028D | Dracena (Dracaena fragans) | MAT. | UN | 1 | 80 | 80
PREÇO (mão-de-obra): | [5 empty] | 7.05
PREÇO (material): | [5 empty] | 128.62
PREÇO TOTAL (unit.): | [5 empty] | 135.67
LS(%): | [5 empty] | 6.16
BDI(%): | [5 empty] | 37.95
ADM(%): | [5 empty] | 0
TOTAL TAXA: | [5 empty] | 44.11
PREÇO TOTAL UNIT. (c/ taxa): | [5 empty] | 179.78
QUANTIDADE: | [5 empty] | 14
PREÇO TOTAL (c/ taxa): | [5 empty] | 2516.92
26.04 | PLANTIO DE dracena (Dracaena fragrans), ALTURA DE 1,20M, EM CAVAS DE 80X80X80CM | SER.CG | UN
25951 | FERTILIZANTE NPK - 10:10:10 | MAT. | KG | 0.8 | 1.36 | 1.09
25963 | CALCARIO DOLOMITICO A (POSTO PEDREIRA/FORNECEDOR, SEM FRETE) | MAT. | KG | 0.8 | 0.09 | 0.07
370 | AREIA MEDIA - COM FRETE) | MAT. | M3 | 0.0064 | 50 | 0.32
38125 | FERTILIZANTE ORGANICO COMPOSTO, CLASSE A | MAT. | KG | 30 | 0.78 | 23.4
7253 | TERRA VEGETAL (GRANEL) | MAT. | M3 | 0.205 | 98.57 | 20.21
88316U | SERVENTE COM ENCARGOS COMPLEMENTARES | SER.CG | H | 1.18 | 7.18 | 8.47
88441U | JARDINEIRO COM ENCARGOS COMPLEMENTARES | SER.CG | H | 0.23 | 9.15 | 2.1
PGJ.M.0028D | Dracena (Dracaena fragans) | MAT. | UN | 1 | 80 | 80
PREÇO (mão-de-obra): | [5 empty] | 7.05
PREÇO (material): | [5 empty] | 128.62
PREÇO TOTAL (unit.): | [5 empty] | 135.67
LS(%): | [5 empty] | 6.16
BDI(%): | [5 empty] | 37.95
ADM(%): | [5 empty] | 0
TOTAL TAXA: | [5 empty] | 44.11
PREÇO TOTAL UNIT. (c/ taxa): | [5 empty] | 179.78
QUANTIDADE: | [5 empty] | 4
PREÇO TOTAL (c/ taxa): | [5 empty] | 719.12
26.05 | PLANTIO DE podocarpo( Podocarpus macrophyllus), ALTURA DE 1,20M, EM CAVAS DE 80X80X80CM | SER.CG | UN
25951 | FERTILIZANTE NPK - 10:10:10 | MAT. | KG | 0.8 | 1.36 | 1.09
25963 | CALCARIO DOLOMITICO A (POSTO PEDREIRA/FORNECEDOR, SEM FRETE) | MAT. | KG | 0.8 | 0.09 | 0.07
370 | AREIA MEDIA - COM FRETE) | MAT. | M3 | 0.0064 | 50 | 0.32
38125 | FERTILIZANTE ORGANICO COMPOSTO, CLASSE A | MAT. | KG | 30 | 0.78 | 23.4
7253 | TERRA VEGETAL (GRANEL) | MAT. | M3 | 0.205 | 98.57 | 20.21
88316U | SERVENTE COM ENCARGOS COMPLEMENTARES | SER.CG | H | 1.18 | 7.18 | 8.47
88441U | JARDINEIRO COM ENCARGOS COMPLEMENTARES | SER.CG | H | 0.23 | 9.15 | 2.1
PGJ.M.0028DD | Podocarpo (Podocarpus Macrophyllus) | MAT. | UN | 1 | 35 | 35
PREÇO (mão-de-obra): | [5 empty] | 7.05
PREÇO (material): | [5 empty] | 83.62
PREÇO TOTAL (unit.): | [5 empty] | 90.67
LS(%): | [5 empty] | 6.16
BDI(%): | [5 empty] | 25.91
ADM(%): | [5 empty] | 0
TOTAL TAXA: | [5 empty] | 32.07
PREÇO TOTAL UNIT. (c/ taxa): | [5 empty] | 122.74
QUANTIDADE: | [5 empty] | 20
PREÇO TOTAL (c/ taxa): | [5 empty] | 2454.8
26.06 | PLANTIO DE fênix(Phoenis roebelenii), ALTURA DE 1,20M, EM CAVAS DE 80X80X80CM | SER.CG | UN
25951 | FERTILIZANTE NPK - 10:10:10 | MAT. | KG | 0.8 | 1.36 | 1.09
25963 | CALCARIO DOLOMITICO A (POSTO PEDREIRA/FORNECEDOR, SEM FRETE) | MAT. | KG | 0.8 | 0.09 | 0.07
370 | AREIA MEDIA - COM FRETE) | MAT. | M3 | 0.0064 | 50 | 0.32
38125 | FERTILIZANTE ORGANICO COMPOSTO, CLASSE A | MAT. | KG | 30 | 0.78 | 23.4
7253 | TERRA VEGETAL (GRANEL) | MAT. | M3 | 0.205 | 98.57 | 20.21
88316U | SERVENTE COM ENCARGOS COMPLEMENTARES | SER.CG | H | 1.18 | 7.18 | 8.47
88441U | JARDINEIRO COM ENCARGOS COMPLEMENTARES | SER.CG | H | 0.23 | 9.15 | 2.1
PGJ.M.0028DDD | Fênix (Phoenis roebelinii) | MAT. | UN | 1 | 150 | 150
PREÇO (mão-de-obra): | [5 empty] | 7.05
PREÇO (material): | [5 empty] | 198.62
PREÇO TOTAL (unit.): | [5 empty] | 205.67
LS(%): | [5 empty] | 6.16
BDI(%): | [5 empty] | 56.68
ADM(%): | [5 empty] | 0
TOTAL TAXA: | [5 empty] | 62.84
PREÇO TOTAL UNIT. (c/ taxa): | [5 empty] | 268.51
QUANTIDADE: | [5 empty] | 3
PREÇO TOTAL (c/ taxa): | [5 empty] | 805.53
27 | SISTEMA DE COMBATE A INCÊNDIO
27.01 | Projeto de Combate a incêndio com área acima de 750m² com Hidrante e extintor, considerando térreo, 03 pavimentos, cobertura e edificações externas do terreno | SER.MO | M2
PREÇO (mão-de-obra): | [5 empty] | 0
PREÇO (material): | [5 empty] | 3.55
PREÇO TOTAL (unit.): | [5 empty] | 3.55
LS(%): | [5 empty] | 0
BDI(%): | [5 empty] | 0.95
ADM(%): | [5 empty] | 0
TOTAL TAXA: | [5 empty] | 0.95
PREÇO TOTAL UNIT. (c/ taxa): | [5 empty] | 4.5
QUANTIDADE: | [5 empty] | 1460.08
PREÇO TOTAL (c/ taxa): | [5 empty] | 6570.36
27.02 | SISTEMA DE PRESSURIZACAO DE REDE PARA COMBATE A INCENDIO COM BOMBA DE 3CV,60HZ,DIAMETRO DE 2.1/2".FORNECIMENTO E INSTALACAO | SER.CG | UN
73836/1U | INSTALACAO DE CONJ.MOTO BOMBA HORIZONTAL ATE 10 CV | SER.CG | UN | 2 | 210.23 | 420.45
PGJ.S.0065 | Bomba de Incêndio 3,0 CV Trifásica BPI-21 R 2.1/2 POL 123 MM SCHNEIDER ou equivalente | MAT. | UN | 2 | 1791.92 | 3583.84
PREÇO (mão-de-obra): | [5 empty] | 294.68
PREÇO (material): | [5 empty] | 3709.61
PREÇO TOTAL (unit.): | [5 empty] | 4004.29
LS(%): | [5 empty] | 257.55
BDI(%): | [5 empty] | 1140.48
ADM(%): | [5 empty] | 0
TOTAL TAXA: | [5 empty] | 1398.03
PREÇO TOTAL UNIT. (c/ taxa): | [5 empty] | 5402.32
QUANTIDADE: | [5 empty] | 1
PREÇO TOTAL (c/ taxa): | [5 empty] | 5402.32
27.03 | Quadro de comando para 2 bombas de incendio de 3 cv, trifásica, 220 volts, com chave seletora, acionamento manual / automático | SER.CG | UN
88247U | AUXILIAR DE ELETRICISTA COM ENCARGOS COMPLEMENTARES | SER.CG | H | 2 | 7.45 | 14.9
88264U | ELETRICISTA COM ENCARGOS COMPLEMENTARES | SER.CG | H | 2 | 10.15 | 20.3
PGJ.M.0071 | Quadro de comando para 2 bombas de incendio de 5 cv, trifásica, 220 volts, com chave seletora, acionamento manual / automático | MAT. | UN | 1 | 1 | 1
PGJ.M.0072 | Caixa de passagem 30x30cm, em chapa de aço galvanizado p/eletrica | MAT. | UN | 1 | 36 | 36
PGJ.M.0073 | Chave liga-desliga 3x30a | MAT. | UN | 1 | 27 | 27
PREÇO (mão-de-obra): | [5 empty] | 25.2
PREÇO (material): | [5 empty] | 74.01
PREÇO TOTAL (unit.): | [5 empty] | 99.21
LS(%): | [5 empty] | 22.02
BDI(%): | [5 empty] | 32.44
ADM(%): | [5 empty] | 0
TOTAL TAXA: | [5 empty] | 54.46
PREÇO TOTAL UNIT. (c/ taxa): | [5 empty] | 153.67
QUANTIDADE: | [5 empty] | 1
PREÇO TOTAL (c/ taxa): | [5 empty] | 153.67
27.04 | ABRIGO PARA HIDRANTE, 90X60X17CM, COM REGISTRO GLOBO ANGULAR 45º 2.1/2", ADAPTADOR STORZ 2.1/2", 02 MANGUEIRAS DE INCÊNDIO 15M, REDUÇÃO 2.1/2X1.1/2" E ESGUICHO EM LATÃO 1.1/2", incluindo chave para adaptador - FORNECIMENTO E INSTALAÇÃO | SER.CG | UN
10885 | CAIXA DE INCENDIO/ABRIGO PARA MANGUEIRA, DE EMBUTIR/INTERNA, COM 90 X 60 X 17 CM, EM CHAPA DE ACO, PORTA COM VENTILACAO, VISOR COM A INSCRICAO "INCENDIO", SUPORTE/CESTA INTERNA PARA A MANGUEIRA, PINTURA ELETROSTATICA VERMELHA | MAT. | UN | 1 | 201.33 | 201.33
10899 | ADAPTADOR, EM LATAO, ENGATE RAPIDO 2 1/2" X ROSCA INTERNA 5 FIOS 2 1/2", PARA INSTALACAO PREDIAL DE COMBATE A INCENDIO | MAT. | UN | 1 | 39.42 | 39.42
10904 | REGISTRO OU VALVULA GLOBO ANGULAR EM LATAO, PARA HIDRANTES EM INSTALACAO PREDIAL DE INCENDIO, 45 GRAUS, DIAMETRO DE 2 1/2", COM VOLANTE, CLASSE DE PRESSAO DE ATE 200 PSI | MAT. | UN | 1 | 90 | 90
20972 | REDUCAO FIXA TIPO STORZ, ENGATE RAPIDO 2.1/2" X 1.1/2", EM LATAO, PARA INSTALACAO PREDIAL COMBATE A INCENDIO PREDIAL | MAT. | UN | 1 | 64.28 | 64.28
21029 | MANGUEIRA DE INCENDIO, TIPO 1, DE 1 1/2", COMPRIMENTO = 15 M, TECIDO EM FIO DE POLIESTER E TUBO INTERNO EM BORRACHA SINTETICA, COM UNIOES ENGATE RAPIDO | MAT. | UN | 2 | 240 | 480
37554 | ESGUICHO JATO REGULAVEL, TIPO ELKHART, ENGATE RAPIDO 1 1/2", PARA COMBATE A INCENDIO | MAT. | UN | 1 | 105.69 | 105.69
88267U | ENCANADOR OU BOMBEIRO HIDRÁULICO COM ENCARGOS COMPLEMENTARES | SER.CG | H | 4 | 9.15 | 36.61
88316U | SERVENTE COM ENCARGOS COMPLEMENTARES | SER.CG | H | 4 | 7.18 | 28.73
PREÇO (mão-de-obra): | [5 empty] | 45.32
PREÇO (material): | [5 empty] | 1000.73
PREÇO TOTAL (unit.): | [5 empty] | 1046.05
LS(%): | [5 empty] | 39.61
BDI(%): | [5 empty] | 290.52
ADM(%): | [5 empty] | 0
TOTAL TAXA: | [5 empty] | 330.13
PREÇO TOTAL UNIT. (c/ taxa): | [5 empty] | 1376.18
QUANTIDADE: | [5 empty] | 4
PREÇO TOTAL (c/ taxa): | [5 empty] | 5504.72
27.05 | HIDRANTE SUBTERRANEO FERRO FUNDIDO C/ CURVA LONGA E CAIXA DN=75MM | SER.CG | UN
10924 | HIDRANTE SUBTERRANEO, EM FERRO FUNDIDO, COM CURVA LONGA E CAIXA, DN 75 MM | MAT. | UN | 1 | 1685.85 | 1685.85
3148 | FITA VEDA ROSCA EM ROLOS DE 18 MM X 50 M (L X C) | MAT. | UN | 0.028 | 8.29 | 0.23
88248U | AUXILIAR DE ENCANADOR OU BOMBEIRO HIDRÁULICO COM ENCARGOS COMPLEMENTARES | SER.CG | H | 1.15 | 7.45 | 8.57
88267U | ENCANADOR OU BOMBEIRO HIDRÁULICO COM ENCARGOS COMPLEMENTARES | SER.CG | H | 1.15 | 9.15 | 10.52
PREÇO (mão-de-obra): | [5 empty] | 13.34
PREÇO (material): | [5 empty] | 1691.84
PREÇO TOTAL (unit.): | [5 empty] | 1705.18
LS(%): | [5 empty] | 11.66
BDI(%): | [5 empty] | 459.42
ADM(%): | [5 empty] | 0
TOTAL TAXA: | [5 empty] | 471.08
PREÇO TOTAL UNIT. (c/ taxa): | [5 empty] | 2176.26
QUANTIDADE: | [5 empty] | 1
PREÇO TOTAL (c/ taxa): | [5 empty] | 2176.26
27.06 | REGISTRO/VALVULA GLOBO ANGULAR 45 GRAUS EM LATAO PARA HIDRANTES DE INCÊNDIO PREDIAL DN 2.1/2?, COM VOLANTE, CLASSE DE PRESSAO DE ATE 200 PSI - FORNECIMENTO E INSTALACAO | SER.CG | UN
10904 | REGISTRO OU VALVULA GLOBO ANGULAR EM LATAO, PARA HIDRANTES EM INSTALACAO PREDIAL DE INCENDIO, 45 GRAUS, DIAMETRO DE 2 1/2", COM VOLANTE, CLASSE DE PRESSAO DE ATE 200 PSI | MAT. | UN | 1 | 90 | 90
3146 | FITA VEDA ROSCA EM ROLOS DE 18 MM X 10 M (L X C) | MAT. | UN | 0.115 | 2.25 | 0.26
88248U | AUXILIAR DE ENCANADOR OU BOMBEIRO HIDRÁULICO COM ENCARGOS COMPLEMENTARES | SER.CG | H | 2.82 | 7.45 | 21.01
88267U | ENCANADOR OU BOMBEIRO HIDRÁULICO COM ENCARGOS COMPLEMENTARES | SER.CG | H | 1.15 | 9.15 | 10.52
PREÇO (mão-de-obra): | [5 empty] | 21.61
PREÇO (material): | [5 empty] | 100.19
PREÇO TOTAL (unit.): | [5 empty] | 121.8
LS(%): | [5 empty] | 18.88
BDI(%): | [5 empty] | 37.65
ADM(%): | [5 empty] | 0
TOTAL TAXA: | [5 empty] | 56.53
PREÇO TOTAL UNIT. (c/ taxa): | [5 empty] | 178.33
QUANTIDADE: | [5 empty] | 1
PREÇO TOTAL (c/ taxa): | [5 empty] | 178.33
27.07 | REGISTRO DE GAVETA BRUTO, LATÃO, ROSCÁVEL, 1/2", FORNECIDO E INSTALADO EM RAMAL DE ÁGUA. AF_12/2014 | SER.CG | UN
3148 | FITA VEDA ROSCA EM ROLOS DE 18 MM X 50 M (L X C) | MAT. | UN | 0.013 | 8.29 | 0.11
6020 | REGISTRO GAVETA BRUTO EM LATAO FORJADO, BITOLA 1/2 " (REF 1509) | MAT. | UN | 1 | 19.74 | 19.74
88248U | AUXILIAR DE ENCANADOR OU BOMBEIRO HIDRÁULICO COM ENCARGOS COMPLEMENTARES | SER.CG | H | 0.2 | 7.45 | 1.49
88267U | ENCANADOR OU BOMBEIRO HIDRÁULICO COM ENCARGOS COMPLEMENTARES | SER.CG | H | 0.2 | 9.15 | 1.83
PREÇO (mão-de-obra): | [5 empty] | 2.32
PREÇO (material): | [5 empty] | 20.85
PREÇO TOTAL (unit.): | [5 empty] | 23.17
LS(%): | [5 empty] | 2.03
BDI(%): | [5 empty] | 6.74
ADM(%): | [5 empty] | 0
TOTAL TAXA: | [5 empty] | 8.77
PREÇO TOTAL UNIT. (c/ taxa): | [5 empty] | 31.94
QUANTIDADE: | [5 empty] | 1
PREÇO TOTAL (c/ taxa): | [5 empty] | 31.94
27.08 | ADAPTADOR COM FLANGES LIVRES, PVC, SOLDÁVEL LONGO, DN 75 MM X 2 1/2 , INSTALADO EM RESERVAÇÃO DE ÁGUA DE EDIFICAÇÃO QUE POSSUA RESERVATÓRIO DE FIBRA/FIBROCIMENTO FORNECIMENTO E INSTALAÇÃO. AF_06/2016 | SER.CG | UN
20080 | ADESIVO PLASTICO PARA PVC, FRASCO COM 175 GR | MAT. | UN | 0.194 | 13.33 | 2.59
20083 | SOLUCAO LIMPADORA PARA PVC, FRASCO COM 1000 CM3 | MAT. | UN | 0.052 | 36.47 | 1.9
38383 | LIXA DAGUA EM FOLHA, GRAO 100 | MAT. | UN | 0.031 | 1.32 | 0.04
82 | ADAPTADOR PVC SOLDAVEL, LONGO, COM FLANGE LIVRE, 75 MM X 2 1/2", PARA CAIXA D AGUA | MAT. | UN | 1 | 213.12 | 213.12
88248U | AUXILIAR DE ENCANADOR OU BOMBEIRO HIDRÁULICO COM ENCARGOS COMPLEMENTARES | SER.CG | H | 0.308 | 7.45 | 2.29
88267U | ENCANADOR OU BOMBEIRO HIDRÁULICO COM ENCARGOS COMPLEMENTARES | SER.CG | H | 0.308 | 9.15 | 2.82
PREÇO (mão-de-obra): | [5 empty] | 3.57
PREÇO (material): | [5 empty] | 219.19
PREÇO TOTAL (unit.): | [5 empty] | 222.76
LS(%): | [5 empty] | 3.12
BDI(%): | [5 empty] | 60.44
ADM(%): | [5 empty] | 0
TOTAL TAXA: | [5 empty] | 63.56
PREÇO TOTAL UNIT. (c/ taxa): | [5 empty] | 286.32
QUANTIDADE: | [5 empty] | 2
PREÇO TOTAL (c/ taxa): | [5 empty] | 572.64
27.09 | VALVULA RETENCAO VERTICAL BRONZE (PN-16) 2.1/2" 200PSI - EXTREMIDADES COM ROSCA - FORNECIMENTO E INSTALACAO | SER.CG | UN
118 | PASTA VEDA JUNTAS/ROSCA, LATA DE *500* G, PARA INSTALACOES DE GAS E OUTROS | MAT. | UN | 0.035 | 58.14 | 2.03
12657 | VALVULA DE RETENCAO VERTICAL, DE BRONZE (PN-16), 2 1/2", 200 PSI, EXTREMIDADES COM ROSCA | MAT. | UN | 1 | 127.53 | 127.53
3146 | FITA VEDA ROSCA EM ROLOS DE 18 MM X 10 M (L X C) | MAT. | UN | 0.12 | 2.25 | 0.27
88248U | AUXILIAR DE ENCANADOR OU BOMBEIRO HIDRÁULICO COM ENCARGOS COMPLEMENTARES | SER.CG | H | 0.8 | 7.45 | 5.96
88267U | ENCANADOR OU BOMBEIRO HIDRÁULICO COM ENCARGOS COMPLEMENTARES | SER.CG | H | 0.8 | 9.15 | 7.32
PREÇO (mão-de-obra): | [5 empty] | 9.28
PREÇO (material): | [5 empty] | 133.84
PREÇO TOTAL (unit.): | [5 empty] | 143.12
LS(%): | [5 empty] | 8.11
BDI(%): | [5 empty] | 40.47
ADM(%): | [5 empty] | 0
TOTAL TAXA: | [5 empty] | 48.58
PREÇO TOTAL UNIT. (c/ taxa): | [5 empty] | 191.7
QUANTIDADE: | [5 empty] | 4
PREÇO TOTAL (c/ taxa): | [5 empty] | 766.8
27.10 | União de ferro galvanizado com assento plano Ø 65 mm - 2 1/2" | SER.CG | UN
01.001.000005.MOD | Ajudante de encanador | M.O. | H | 0.4 | 4.95 | 1.98
01.010.000001.MOD | Encanador | M.O. | H | 0.4 | 6.65 | 2.66
PGJ.M.0068 | União Assento Plano - 2.1/2 | MAT. | UN | 1.015 | 60 | 60.9
PREÇO (mão-de-obra): | [5 empty] | 4.64
PREÇO (material): | [5 empty] | 60.9
PREÇO TOTAL (unit.): | [5 empty] | 65.54
LS(%): | [5 empty] | 4.06
BDI(%): | [5 empty] | 18.62
ADM(%): | [5 empty] | 0
TOTAL TAXA: | [5 empty] | 22.68
PREÇO TOTAL UNIT. (c/ taxa): | [5 empty] | 88.22
QUANTIDADE: | [5 empty] | 5
PREÇO TOTAL (c/ taxa): | [5 empty] | 441.1
27.11 | COTOVELO 90 GRAUS, EM FERRO GALVANIZADO, CONEXÃO ROSQUEADA, DN 65 (2 1/2?), INSTALADO EM RESERVAÇÃO DE ÁGUA DE EDIFICAÇÃO QUE POSSUA RESERVATÓRIO DE FIBRA/FIBROCIMENTO ? FORNECIMENTO E INSTALAÇÃO. AF_06/2016 | SER.CG | UN
3148 | FITA VEDA ROSCA EM ROLOS DE 18 MM X 50 M (L X C) | MAT. | UN | 0.027 | 8.29 | 0.22
3470 | COTOVELO 90 GRAUS DE FERRO GALVANIZADO, COM ROSCA BSP, DE 2 1/2" | MAT. | UN | 1 | 42.38 | 42.38
7307 | FUNDO ANTICORROSIVO PARA METAIS FERROSOS (ZARCAO) | MAT. | L | 0.003 | 24.95 | 0.07
88248U | AUXILIAR DE ENCANADOR OU BOMBEIRO HIDRÁULICO COM ENCARGOS COMPLEMENTARES | SER.CG | H | 0.522 | 7.45 | 3.89
88267U | ENCANADOR OU BOMBEIRO HIDRÁULICO COM ENCARGOS COMPLEMENTARES | SER.CG | H | 0.522 | 9.15 | 4.78
PREÇO (mão-de-obra): | [5 empty] | 6.06
PREÇO (material): | [5 empty] | 45.29
PREÇO TOTAL (unit.): | [5 empty] | 51.35
LS(%): | [5 empty] | 5.29
BDI(%): | [5 empty] | 15.15
ADM(%): | [5 empty] | 0
TOTAL TAXA: | [5 empty] | 20.44
PREÇO TOTAL UNIT. (c/ taxa): | [5 empty] | 71.79
QUANTIDADE: | [5 empty] | 15
PREÇO TOTAL (c/ taxa): | [5 empty] | 1076.85
27.12 | JOELHO 90 GRAUS, EM FERRO GALVANIZADO, CONEXÃO ROSQUEADA, DN 15 (1/2"), FORNECIMENTO E INSTALAÇÃO. AF_12/2015 | SER.CG | UN
3148 | FITA VEDA ROSCA EM ROLOS DE 18 MM X 50 M (L X C) | MAT. | UN | 0.008 | 8.29 | 0.07
3455 | COTOVELO 90 GRAUS DE FERRO GALVANIZADO, COM ROSCA BSP, DE 1/2" | MAT. | UN | 1 | 3.23 | 3.23
7307 | FUNDO ANTICORROSIVO PARA METAIS FERROSOS (ZARCAO) | MAT. | L | 0.002 | 24.95 | 0.05
88248U | AUXILIAR DE ENCANADOR OU BOMBEIRO HIDRÁULICO COM ENCARGOS COMPLEMENTARES | SER.CG | H | 0.259 | 7.45 | 1.93
88267U | ENCANADOR OU BOMBEIRO HIDRÁULICO COM ENCARGOS COMPLEMENTARES | SER.CG | H | 0.259 | 9.15 | 2.37
PREÇO (mão-de-obra): | [5 empty] | 3
PREÇO (material): | [5 empty] | 4.65
PREÇO TOTAL (unit.): | [5 empty] | 7.65
LS(%): | [5 empty] | 2.63
BDI(%): | [5 empty] | 2.74
ADM(%): | [5 empty] | 0
TOTAL TAXA: | [5 empty] | 5.37
PREÇO TOTAL UNIT. (c/ taxa): | [5 empty] | 13.02
QUANTIDADE: | [5 empty] | 1
PREÇO TOTAL (c/ taxa): | [5 empty] | 13.02
27.13 | NIPLE, EM FERRO GALVANIZADO, DN 65 (2 1/2"), CONEXÃO ROSQUEADA, INSTALADO EM REDE DE ALIMENTAÇÃO PARA HIDRANTE - FORNECIMENTO E INSTALAÇÃO. AF_12/2015 | SER.CG | UN
3148 | FITA VEDA ROSCA EM ROLOS DE 18 MM X 50 M (L X C) | MAT. | UN | 0.03 | 8.29 | 0.25
4208 | NIPLE DE FERRO GALVANIZADO, COM ROSCA BSP, DE 2 1/2" | MAT. | UN | 1 | 25.11 | 25.11
7307 | FUNDO ANTICORROSIVO PARA METAIS FERROSOS (ZARCAO) | MAT. | L | 0.007 | 24.95 | 0.17
88248U | AUXILIAR DE ENCANADOR OU BOMBEIRO HIDRÁULICO COM ENCARGOS COMPLEMENTARES | SER.CG | H | 0.736 | 7.45 | 5.48
88267U | ENCANADOR OU BOMBEIRO HIDRÁULICO COM ENCARGOS COMPLEMENTARES | SER.CG | H | 0.736 | 9.15 | 6.74
PREÇO (mão-de-obra): | [5 empty] | 8.54
PREÇO (material): | [5 empty] | 29.21
PREÇO TOTAL (unit.): | [5 empty] | 37.75
LS(%): | [5 empty] | 7.46
BDI(%): | [5 empty] | 12.1
ADM(%): | [5 empty] | 0
TOTAL TAXA: | [5 empty] | 19.56
PREÇO TOTAL UNIT. (c/ taxa): | [5 empty] | 57.31
QUANTIDADE: | [5 empty] | 10
PREÇO TOTAL (c/ taxa): | [5 empty] | 573.1
27.14 | TÊ, EM FERRO GALVANIZADO, CONEXÃO ROSQUEADA, DN 65 (2 1/2"), INSTALADO EM REDE DE ALIMENTAÇÃO PARA HIDRANTE - FORNECIMENTO E INSTALAÇÃO. AF_12/2015 | SER.CG | UN
3148 | FITA VEDA ROSCA EM ROLOS DE 18 MM X 50 M (L X C) | MAT. | UN | 0.045 | 8.29 | 0.37
6299 | TE DE FERRO GALVANIZADO, DE 2 1/2" | MAT. | UN | 1 | 58.79 | 58.79
7307 | FUNDO ANTICORROSIVO PARA METAIS FERROSOS (ZARCAO) | MAT. | L | 0.011 | 24.95 | 0.27
88248U | AUXILIAR DE ENCANADOR OU BOMBEIRO HIDRÁULICO COM ENCARGOS COMPLEMENTARES | SER.CG | H | 1.471 | 7.45 | 10.96
88267U | ENCANADOR OU BOMBEIRO HIDRÁULICO COM ENCARGOS COMPLEMENTARES | SER.CG | H | 1.471 | 9.15 | 13.46
PREÇO (mão-de-obra): | [5 empty] | 17.06
PREÇO (material): | [5 empty] | 66.8
PREÇO TOTAL (unit.): | [5 empty] | 83.86
LS(%): | [5 empty] | 14.91
BDI(%): | [5 empty] | 26.44
ADM(%): | [5 empty] | 0
TOTAL TAXA: | [5 empty] | 41.35
PREÇO TOTAL UNIT. (c/ taxa): | [5 empty] | 125.21
QUANTIDADE: | [5 empty] | 11
PREÇO TOTAL (c/ taxa): | [5 empty] | 1377.31
27.15 | LUVA DE REDUÇÃO, EM FERRO GALVANIZADO, 1.1/2" X 1", CONEXÃO ROSQUEADA, INSTALADO EM REDE DE ALIMENTAÇÃO PARA HIDRANTE - FORNECIMENTO E INSTALAÇÃO. AF_12/2015 | SER.CG | UN
3148 | FITA VEDA ROSCA EM ROLOS DE 18 MM X 50 M (L X C) | MAT. | UN | 0.019 | 8.29 | 0.16
3924 | LUVA DE REDUCAO DE FERRO GALVANIZADO, COM ROSCA BSP, DE 1 1/2" X 1" | MAT. | UN | 1 | 11.37 | 11.37
7307 | FUNDO ANTICORROSIVO PARA METAIS FERROSOS (ZARCAO) | MAT. | L | 0.005 | 24.95 | 0.12
88248U | AUXILIAR DE ENCANADOR OU BOMBEIRO HIDRÁULICO COM ENCARGOS COMPLEMENTARES | SER.CG | H | 0.582 | 7.45 | 4.34
88267U | ENCANADOR OU BOMBEIRO HIDRÁULICO COM ENCARGOS COMPLEMENTARES | SER.CG | H | 0.582 | 9.15 | 5.33
PREÇO (mão-de-obra): | [5 empty] | 6.75
PREÇO (material): | [5 empty] | 14.56
PREÇO TOTAL (unit.): | [5 empty] | 21.31
LS(%): | [5 empty] | 5.9
BDI(%): | [5 empty] | 7.29
ADM(%): | [5 empty] | 0
TOTAL TAXA: | [5 empty] | 13.19
PREÇO TOTAL UNIT. (c/ taxa): | [5 empty] | 34.5
QUANTIDADE: | [5 empty] | 1
PREÇO TOTAL (c/ taxa): | [5 empty] | 34.5
27.16 | LUVA DE REDUÇÃO, EM FERRO GALVANIZADO, 2.1/2" X 1.1/2", CONEXÃO ROSQUEADA, INSTALADO EM REDE DE ALIMENTAÇÃO PARA HIDRANTE - FORNECIMENTO E INSTALAÇÃO. AF_12/2015 | SER.CG | UN
3148 | FITA VEDA ROSCA EM ROLOS DE 18 MM X 50 M (L X C) | MAT. | UN | 0.03 | 8.29 | 0.25
3927 | LUVA DE REDUCAO DE FERRO GALVANIZADO, COM ROSCA BSP, DE 2 1/2" X 1 1/2" | MAT. | UN | 1 | 31.93 | 31.93
7307 | FUNDO ANTICORROSIVO PARA METAIS FERROSOS (ZARCAO) | MAT. | L | 0.007 | 24.95 | 0.17
88248U | AUXILIAR DE ENCANADOR OU BOMBEIRO HIDRÁULICO COM ENCARGOS COMPLEMENTARES | SER.CG | H | 0.736 | 7.45 | 5.48
88267U | ENCANADOR OU BOMBEIRO HIDRÁULICO COM ENCARGOS COMPLEMENTARES | SER.CG | H | 0.736 | 9.15 | 6.74
PREÇO (mão-de-obra): | [5 empty] | 8.54
PREÇO (material): | [5 empty] | 36.03
PREÇO TOTAL (unit.): | [5 empty] | 44.57
LS(%): | [5 empty] | 7.46
BDI(%): | [5 empty] | 13.93
ADM(%): | [5 empty] | 0
TOTAL TAXA: | [5 empty] | 21.39
PREÇO TOTAL UNIT. (c/ taxa): | [5 empty] | 65.96
QUANTIDADE: | [5 empty] | 1
PREÇO TOTAL (c/ taxa): | [5 empty] | 65.96
27.17 | LUVA DE REDUÇÃO, EM FERRO GALVANIZADO, 1" X 1/2", CONEXÃO ROSQUEADA, INSTALADO EM REDE DE ALIMENTAÇÃO PARA HIDRANTE - FORNECIMENTO E INSTALAÇÃO. AF_12/2015 | SER.CG | UN
3148 | FITA VEDA ROSCA EM ROLOS DE 18 MM X 50 M (L X C) | MAT. | UN | 0.013 | 8.29 | 0.11
3938 | LUVA DE REDUCAO DE FERRO GALVANIZADO, COM ROSCA BSP, DE 1" X 1/2" | MAT. | UN | 1 | 6.18 | 6.18
7307 | FUNDO ANTICORROSIVO PARA METAIS FERROSOS (ZARCAO) | MAT. | L | 0.003 | 24.95 | 0.07
88248U | AUXILIAR DE ENCANADOR OU BOMBEIRO HIDRÁULICO COM ENCARGOS COMPLEMENTARES | SER.CG | H | 0.49 | 7.45 | 3.65
88267U | ENCANADOR OU BOMBEIRO HIDRÁULICO COM ENCARGOS COMPLEMENTARES | SER.CG | H | 0.49 | 9.15 | 4.48
PREÇO (mão-de-obra): | [5 empty] | 5.68
PREÇO (material): | [5 empty] | 8.82
PREÇO TOTAL (unit.): | [5 empty] | 14.5
LS(%): | [5 empty] | 4.97
BDI(%): | [5 empty] | 5.2
ADM(%): | [5 empty] | 0
TOTAL TAXA: | [5 empty] | 10.17
PREÇO TOTAL UNIT. (c/ taxa): | [5 empty] | 24.67
QUANTIDADE: | [5 empty] | 1
PREÇO TOTAL (c/ taxa): | [5 empty] | 24.67
27.18 | TÊ, EM FERRO GALVANIZADO, CONEXÃO ROSQUEADA, DN 15 (1/2"), INSTALADO EM RAMAIS E SUB-RAMAIS DE GÁS - FORNECIMENTO E INSTALAÇÃO. AF_12/2015 | SER.CG | UN
3148 | FITA VEDA ROSCA EM ROLOS DE 18 MM X 50 M (L X C) | MAT. | UN | 0.013 | 8.29 | 0.11
6294 | TE DE FERRO GALVANIZADO, DE 1/2" | MAT. | UN | 1 | 4.4 | 4.4
7307 | FUNDO ANTICORROSIVO PARA METAIS FERROSOS (ZARCAO) | MAT. | L | 0.003 | 24.95 | 0.07
88248U | AUXILIAR DE ENCANADOR OU BOMBEIRO HIDRÁULICO COM ENCARGOS COMPLEMENTARES | SER.CG | H | 0.346 | 7.45 | 2.58
88267U | ENCANADOR OU BOMBEIRO HIDRÁULICO COM ENCARGOS COMPLEMENTARES | SER.CG | H | 0.346 | 9.15 | 3.17
PREÇO (mão-de-obra): | [5 empty] | 4.01
PREÇO (material): | [5 empty] | 6.32
PREÇO TOTAL (unit.): | [5 empty] | 10.33
LS(%): | [5 empty] | 3.51
BDI(%): | [5 empty] | 3.7
ADM(%): | [5 empty] | 0
TOTAL TAXA: | [5 empty] | 7.21
PREÇO TOTAL UNIT. (c/ taxa): | [5 empty] | 17.54
QUANTIDADE: | [5 empty] | 3
PREÇO TOTAL (c/ taxa): | [5 empty] | 52.62
27.19 | TUBO DE AÇO GALVANIZADO COM COSTURA, CLASSE MÉDIA, DN 65 (2 1/2"), CONEXÃO ROSQUEADA, INSTALADO EM REDE DE ALIMENTAÇÃO PARA HIDRANTE - FORNECIMENTO E INSTALAÇÃO. AF_12/2015 | SER.CG | M
7701 | TUBO ACO GALV C/ COSTURA DIN 2440/NBR 5580 CLASSE MEDIA DN 2.1/2" (65MM) E=3,65MM - 6,51KG/M | MAT. | M | 1.039 | 48.47 | 50.36
88248U | AUXILIAR DE ENCANADOR OU BOMBEIRO HIDRÁULICO COM ENCARGOS COMPLEMENTARES | SER.CG | H | 0.245 | 7.45 | 1.83
88267U | ENCANADOR OU BOMBEIRO HIDRÁULICO COM ENCARGOS COMPLEMENTARES | SER.CG | H | 0.245 | 9.15 | 2.24
PREÇO (mão-de-obra): | [5 empty] | 2.84
PREÇO (material): | [5 empty] | 51.59
PREÇO TOTAL (unit.): | [5 empty] | 54.43
LS(%): | [5 empty] | 2.48
BDI(%): | [5 empty] | 15.23
ADM(%): | [5 empty] | 0
TOTAL TAXA: | [5 empty] | 17.71
PREÇO TOTAL UNIT. (c/ taxa): | [5 empty] | 72.14
QUANTIDADE: | [5 empty] | 33
PREÇO TOTAL (c/ taxa): | [5 empty] | 2380.62
27.20 | Fornecimento e instalação de pressostato 0 a 10 kgf/cm2 | SER.CG | UN
88248U | AUXILIAR DE ENCANADOR OU BOMBEIRO HIDRÁULICO COM ENCARGOS COMPLEMENTARES | SER.CG | H | 1 | 7.45 | 7.45
88267U | ENCANADOR OU BOMBEIRO HIDRÁULICO COM ENCARGOS COMPLEMENTARES | SER.CG | H | 1 | 9.15 | 9.15
PGJ.M.0069 | Pressostato 0 a 10 kgf/cm2 | MAT. | UN | 1 | 140 | 140
PREÇO (mão-de-obra): | [5 empty] | 11.6
PREÇO (material): | [5 empty] | 145
PREÇO TOTAL (unit.): | [5 empty] | 156.6
LS(%): | [5 empty] | 10.14
BDI(%): | [5 empty] | 44.62
ADM(%): | [5 empty] | 0
TOTAL TAXA: | [5 empty] | 54.76
PREÇO TOTAL UNIT. (c/ taxa): | [5 empty] | 211.36
QUANTIDADE: | [5 empty] | 1
PREÇO TOTAL (c/ taxa): | [5 empty] | 211.36
27.21 | MANOMETRO 0 A 200 PSI (0 A 14 KGF/CM2), D = 50MM - FORNECIMENTO E COLOCACAO | SER.CG | UN
12899 | MANOMETRO COM CAIXA EM ACO PINTADO, ESCALA *10* KGF/CM2 (*10* BAR), DIAMETRO NOMINAL DE *63* MM, CONEXAO DE 1/4" | MAT. | UN | 1 | 91.23 | 91.23
3146 | FITA VEDA ROSCA EM ROLOS DE 18 MM X 10 M (L X C) | MAT. | UN | 0.02 | 2.25 | 0.05
88248U | AUXILIAR DE ENCANADOR OU BOMBEIRO HIDRÁULICO COM ENCARGOS COMPLEMENTARES | SER.CG | H | 0.65 | 7.45 | 4.84
88267U | ENCANADOR OU BOMBEIRO HIDRÁULICO COM ENCARGOS COMPLEMENTARES | SER.CG | H | 0.65 | 9.15 | 5.95
PREÇO (mão-de-obra): | [5 empty] | 7.54
PREÇO (material): | [5 empty] | 94.53
PREÇO TOTAL (unit.): | [5 empty] | 102.07
LS(%): | [5 empty] | 6.59
BDI(%): | [5 empty] | 29.07
ADM(%): | [5 empty] | 0
TOTAL TAXA: | [5 empty] | 35.66
PREÇO TOTAL UNIT. (c/ taxa): | [5 empty] | 137.73
QUANTIDADE: | [5 empty] | 1
PREÇO TOTAL (c/ taxa): | [5 empty] | 137.73
27.22 | Tanque de pressão capacidade 30 lt (p/incendio) | SER.CG | UN
88267U | ENCANADOR OU BOMBEIRO HIDRÁULICO COM ENCARGOS COMPLEMENTARES | SER.CG | H | 0.3 | 9.15 | 2.75
PGJ.M.0070 | Tanque de pressão capacidade 30 lt (p/incendio) | MAT. | UN | 1 | 1223.75 | 1223.75
PREÇO (mão-de-obra): | [5 empty] | 2
PREÇO (material): | [5 empty] | 1224.5
PREÇO TOTAL (unit.): | [5 empty] | 1226.5
LS(%): | [5 empty] | 1.74
BDI(%): | [5 empty] | 328.68
ADM(%): | [5 empty] | 0
TOTAL TAXA: | [5 empty] | 330.42
PREÇO TOTAL UNIT. (c/ taxa): | [5 empty] | 1556.92
QUANTIDADE: | [5 empty] | 1
PREÇO TOTAL (c/ taxa): | [5 empty] | 1556.92
27.23 | Placa em acrílico fotoluminescente (30x15cm), para sinalização de incêndio | SER.CG | UN
02FITA3M | FITA ADESIVA DUPLA FACE 24 MM | MAT. | M | 0.4 | 14.6 | 5.84
88243U | AJUDANTE ESPECIALIZADO COM ENCARGOS COMPLEMENTARES | SER.CG | H | 0.2 | 7.45 | 1.49
PGJ.M.0031 | Placa tátil braile/relevo em acrílico fotoluminescente (30x15cm) | MAT. | UN | 1 | 72 | 72
PREÇO (mão-de-obra): | [5 empty] | 0.99
PREÇO (material): | [5 empty] | 78.34
PREÇO TOTAL (unit.): | [5 empty] | 79.33
LS(%): | [5 empty] | 0.87
BDI(%): | [5 empty] | 21.46
ADM(%): | [5 empty] | 0
TOTAL TAXA: | [5 empty] | 22.33
PREÇO TOTAL UNIT. (c/ taxa): | [5 empty] | 101.66
QUANTIDADE: | [5 empty] | 50
PREÇO TOTAL (c/ taxa): | [5 empty] | 5083
27.24 | EXTINTOR DE CO2 6KG - FORNECIMENTO E INSTALACAO | SER.CG | UN
10889 | EXTINTOR DE INCENDIO PORTATIL COM CARGA DE GAS CARBONICO CO2 DE 6 KG, CLASSE BC | MAT. | UN | 1 | 690 | 690
4350 | BUCHA NYLON S-8 C/ PARAF ROSCA SOBERBA ACO ZINCADO CAB CHATA FENDA SIMPLES 4,8 X 75MM | MAT. | UN | 1 | 0.29 | 0.29
88267U | ENCANADOR OU BOMBEIRO HIDRÁULICO COM ENCARGOS COMPLEMENTARES | SER.CG | H | 0.3 | 9.15 | 2.75
88316U | SERVENTE COM ENCARGOS COMPLEMENTARES | SER.CG | H | 0.3 | 7.18 | 2.15
PREÇO (mão-de-obra): | [5 empty] | 3.4
PREÇO (material): | [5 empty] | 691.79
PREÇO TOTAL (unit.): | [5 empty] | 695.19
LS(%): | [5 empty] | 2.97
BDI(%): | [5 empty] | 186.83
ADM(%): | [5 empty] | 0
TOTAL TAXA: | [5 empty] | 189.8
PREÇO TOTAL UNIT. (c/ taxa): | [5 empty] | 884.99
QUANTIDADE: | [5 empty] | 4
PREÇO TOTAL (c/ taxa): | [5 empty] | 3539.96
27.25 | EXTINTOR INCENDIO AGUA-PRESSURIZADA 10L INCL SUPORTE PAREDE CARGA COMPLETA FORNECIMENTO E COLOCACAO | SER.CG | UN
10886 | EXTINTOR DE INCENDIO PORTATIL COM CARGA DE AGUA PRESSURIZADA DE 10 L, CLASSE A | MAT. | UN | 1 | 201.25 | 201.25
88309U | PEDREIRO COM ENCARGOS COMPLEMENTARES | SER.CG | H | 0.5 | 9.15 | 4.58
88316U | SERVENTE COM ENCARGOS COMPLEMENTARES | SER.CG | H | 0.5 | 7.18 | 3.59
PREÇO (mão-de-obra): | [5 empty] | 5.67
PREÇO (material): | [5 empty] | 203.75
PREÇO TOTAL (unit.): | [5 empty] | 209.42
LS(%): | [5 empty] | 4.95
BDI(%): | [5 empty] | 57.36
ADM(%): | [5 empty] | 0
TOTAL TAXA: | [5 empty] | 62.31
PREÇO TOTAL UNIT. (c/ taxa): | [5 empty] | 271.73
QUANTIDADE: | [5 empty] | 3
PREÇO TOTAL (c/ taxa): | [5 empty] | 815.19
27.26 | EXTINTOR INCENDIO TP PO QUIMICO 6KG - FORNECIMENTO E INSTALACAO | SER.CG | UN
10892 | EXTINTOR DE INCENDIO PORTATIL COM CARGA DE PO QUIMICO SECO (PQS) DE 6 KG, CLASSE BC | MAT. | UN | 1 | 230 | 230
88309U | PEDREIRO COM ENCARGOS COMPLEMENTARES | SER.CG | H | 0.5 | 9.15 | 4.58
88316U | SERVENTE COM ENCARGOS COMPLEMENTARES | SER.CG | H | 0.5 | 7.18 | 3.59
PREÇO (mão-de-obra): | [5 empty] | 5.67
PREÇO (material): | [5 empty] | 232.5
PREÇO TOTAL (unit.): | [5 empty] | 238.17
LS(%): | [5 empty] | 4.95
BDI(%): | [5 empty] | 65.06
ADM(%): | [5 empty] | 0
TOTAL TAXA: | [5 empty] | 70.01
PREÇO TOTAL UNIT. (c/ taxa): | [5 empty] | 308.18
QUANTIDADE: | [5 empty] | 4
PREÇO TOTAL (c/ taxa): | [5 empty] | 1232.72
28 | DRENAGEM PLUVIAL
28.01 | CAIXA DE INSPEÇÃO 80X80X80CM EM ALVENARIA - EXECUÇÃO | SER.CG | UN
1382 | CIMENTO PORTLAND POZOLANICO CP IV- 32 | MAT. | 50KG | 1.78 | 25 | 44.5
31 | ACO CA-50 1/2" (12,70 MM) | MAT. | KG | 2.5 | 3.8 | 9.5
370 | AREIA MEDIA - COM FRETE) | MAT. | M3 | 0.25 | 50 | 12.5
4721 | PEDRA BRITADA N. 1 (9,5 a 19 MM),(FRETE INCLUSO) | MAT. | M3 | 0.13 | 69.18 | 8.99
7271 | BLOCO CERAMICO (ALVENARIA DE VEDACAO), 8 FUROS, DE 9 X 19 X 19 CM | MAT. | UN | 72 | 0.36 | 25.92
88309U | PEDREIRO COM ENCARGOS COMPLEMENTARES | SER.CG | H | 3.63 | 9.15 | 33.22
88316U | SERVENTE COM ENCARGOS COMPLEMENTARES | SER.CG | H | 11 | 7.18 | 78.99
PREÇO (mão-de-obra): | [5 empty] | 75.62
PREÇO (material): | [5 empty] | 138.01
PREÇO TOTAL (unit.): | [5 empty] | 213.63
LS(%): | [5 empty] | 66.09
BDI(%): | [5 empty] | 74.85
ADM(%): | [5 empty] | 0
TOTAL TAXA: | [5 empty] | 140.94
PREÇO TOTAL UNIT. (c/ taxa): | [5 empty] | 354.57
QUANTIDADE: | [5 empty] | 1
PREÇO TOTAL (c/ taxa): | [5 empty] | 354.57
28.02 | CAIXA DE INSPEÇÃO EM CONCRETO PRÉ-MOLDADO DN 60CM COM TAMPA H= 60CM - FORNECIMENTO E INSTALACAO | SER.CG | UN
1379 | CIMENTO PORTLAND COMPOSTO CP II-32 | MAT. | KG | 2 | 0.5 | 1
3279 | CAIXA INSPECAO, CONCRETO PRE MOLDADO, CIRCULAR, COM TAMPA, D = 60* CM, H= 60* CM | MAT. | UN | 1 | 86.88 | 86.88
370 | AREIA MEDIA - COM FRETE) | MAT. | M3 | 0.002 | 50 | 0.1
88248U | AUXILIAR DE ENCANADOR OU BOMBEIRO HIDRÁULICO COM ENCARGOS COMPLEMENTARES | SER.CG | H | 1 | 7.45 | 7.45
88267U | ENCANADOR OU BOMBEIRO HIDRÁULICO COM ENCARGOS COMPLEMENTARES | SER.CG | H | 1 | 9.15 | 9.15
88309U | PEDREIRO COM ENCARGOS COMPLEMENTARES | SER.CG | H | 1.5 | 9.15 | 13.73
88316U | SERVENTE COM ENCARGOS COMPLEMENTARES | SER.CG | H | 1.5 | 7.18 | 10.77
PREÇO (mão-de-obra): | [5 empty] | 28.6
PREÇO (material): | [5 empty] | 100.48
PREÇO TOTAL (unit.): | [5 empty] | 129.08
LS(%): | [5 empty] | 24.99
BDI(%): | [5 empty] | 41.23
ADM(%): | [5 empty] | 0
TOTAL TAXA: | [5 empty] | 66.22
PREÇO TOTAL UNIT. (c/ taxa): | [5 empty] | 195.3
QUANTIDADE: | [5 empty] | 4
PREÇO TOTAL (c/ taxa): | [5 empty] | 781.2
28.03 | RALO DE COBERTURA SEMI-ESFERICO(TIPO ABACAXI),COM 6".FORNECIMENTO E COLOCACAO | SER.CG | UN
04743-E | RALO DE FERRO FUNDIDO, P/COBERTURA, SEMI-ESFERICO, TIPO ABACAXI, NO DIAMETRO DE6" | MAT. | UN | 1 | 20 | 20
20115-E | MAO-DE-OBRA DE PEDREIRO, INCLUSIVE ENCARGOS SOCIAIS DESONERADOS | M.O. | H | 0.515 | 14.85 | 7.65
20132-E | MAO-DE-OBRA DE SERVENTE DA CONSTRUCAO CIVIL, INCLUSIVE ENCARGOS SOCIAIS DESONERADOS | M.O. | H | 0.824 | 10.76 | 8.87
PREÇO (mão-de-obra): | [5 empty] | 16.51
PREÇO (material): | [5 empty] | 20
PREÇO TOTAL (unit.): | [5 empty] | 36.51
LS(%): | [5 empty] | 14.44
BDI(%): | [5 empty] | 13.63
ADM(%): | [5 empty] | 0
TOTAL TAXA: | [5 empty] | 28.07
PREÇO TOTAL UNIT. (c/ taxa): | [5 empty] | 64.58
QUANTIDADE: | [5 empty] | 4
PREÇO TOTAL (c/ taxa): | [5 empty] | 258.32
28.04 | (COMPOSIÇÃO REPRESENTATIVA) DO SERVIÇO DE INST. TUBO PVC, SÉRIE N, ESGOTO PREDIAL, 100 MM (INST. RAMAL DESCARGA, RAMAL DE ESG. SANIT., PRUMADA ESG. SANIT., VENTILAÇÃO OU SUB-COLETOR AÉREO), INCL. CONEXÕES E CORTES, FIXAÇÕES, P/ PRÉDIOS. AF_10/2015 | SER.CG | M
89714U | TUBO PVC, SERIE NORMAL, ESGOTO PREDIAL, DN 100 MM - FORNECIMENTO E INSTALAÇÃO | SER.CG | M | 0.1846 | 24.74 | 4.57
89746U | JOELHO 45 GRAUS, PVC, SERIE NORMAL, ESGOTO PREDIAL, DN 100 MM, JUNTA ELÁSTICA, FORNECIDO E INSTALADO EM RAMAL DE DESCARGA OU RAMAL DE ESGOTO SANITÁRIO. AF_12/2014 | SER.CG | UN | 0.0653 | 12.84 | 0.84
89748U | CURVA PVC CURTA 90º ESGOTO 100 MM - FORNECIMENTO E INSTALAÇÃO | SER.CG | UN | 0.2122 | 21.54 | 4.57
89778U | LUVA SIMPLES, PVC, SERIE NORMAL, ESGOTO PREDIAL, DN 100 MM, JUNTA ELÁSTICA, FORNECIDO E INSTALADO EM RAMAL DE DESCARGA OU RAMAL DE ESGOTO SANITÁRIO. AF_12/2014 | SER.CG | UN | 0.0982 | 9.72 | 0.95
89796U | TE, PVC, SERIE NORMAL, ESGOTO PREDIAL, DN 100 X 100 MM, JUNTA ELÁSTICA, FORNECIDO E INSTALADO EM RAMAL DE DESCARGA OU RAMAL DE ESGOTO SANITÁRIO. AF_12/2014 | SER.CG | UN | 0.0478 | 22.07 | 1.06
89797U | JUNÇÃO SIMPLES, PVC, SERIE NORMAL, ESGOTO PREDIAL, DN 100 X 100 MM, JUNTA ELÁSTICA, FORNECIDO E INSTALADO EM RAMAL DE DESCARGA OU RAMAL DE ESGOTO SANITÁRIO. AF_12/2014 | SER.CG | UN | 0.1086 | 26.6 | 2.89
89800U | TUBO PVC, SERIE NORMAL, ESGOTO PREDIAL, DN 100 MM, FORNECIDO E INSTALADO EM PRUMADA DE ESGOTO SANITÁRIO OU VENTILAÇÃO. AF_12/2014 | SER.CG | M | 0.561 | 12.23 | 6.86
89810U | JOELHO 45 GRAUS, PVC, SERIE NORMAL, ESGOTO PREDIAL, DN 100 MM, JUNTA ELÁSTICA, FORNECIDO E INSTALADO EM PRUMADA DE ESGOTO SANITÁRIO OU VENTILAÇÃO. AF_12/2014 | SER.CG | UN | 0.0085 | 10.68 | 0.09
89821U | LUVA SIMPLES, PVC, SERIE NORMAL, ESGOTO PREDIAL, DN 100 MM, JUNTA ELÁSTICA, FORNECIDO E INSTALADO EM PRUMADA DE ESGOTO SANITÁRIO OU VENTILAÇÃO. AF_12/2014 | SER.CG | UN | 0.2392 | 8.23 | 1.97
89833U | TE, PVC, SERIE NORMAL, ESGOTO PREDIAL, DN 100 X 100 MM, JUNTA ELÁSTICA, FORNECIDO E INSTALADO EM PRUMADA DE ESGOTO SANITÁRIO OU VENTILAÇÃO. AF_12/2014 | SER.CG | UN | 0.0598 | 19.25 | 1.15
89834U | JUNÇÃO SIMPLES, PVC, SERIE NORMAL, ESGOTO PREDIAL, DN 100 X 100 MM, JUNTA ELÁSTICA, FORNECIDO E INSTALADO EM PRUMADA DE ESGOTO SANITÁRIO OU VENTILAÇÃO. AF_12/2014 | SER.CG | UN | 0.0311 | 23.78 | 0.74
89848U | TUBO PVC, SERIE NORMAL, ESGOTO PREDIAL, DN 100 MM, FORNECIDO E INSTALADO EM SUBCOLETOR AÉREO DE ESGOTO SANITÁRIO. AF_12/2014 | SER.CG | M | 0.2544 | 14.32 | 3.64
89851U | JOELHO 45 GRAUS, PVC, SERIE NORMAL, ESGOTO PREDIAL, DN 100 MM, JUNTA ELÁSTICA, FORNECIDO E INSTALADO EM SUBCOLETOR AÉREO DE ESGOTO SANITÁRIO. AF_12/2014 | SER.CG | UN | 0.0178 | 12.67 | 0.23
89856U | LUVA SIMPLES, PVC, SERIE NORMAL, ESGOTO PREDIAL, DN 100 MM, JUNTA ELÁSTICA, FORNECIDO E INSTALADO EM SUBCOLETOR AÉREO DE ESGOTO SANITÁRIO. AF_12/2014 | SER.CG | UN | 0.1267 | 9.55 | 1.21
89861U | JUNÇÃO SIMPLES, PVC, SERIE NORMAL, ESGOTO PREDIAL, DN 100 X 100 MM, JUNTA ELÁSTICA, FORNECIDO E INSTALADO EM SUBCOLETOR AÉREO DE ESGOTO SANITÁRIO. AF_12/2014 | SER.CG | UN | 0.0008 | 26.44 | 0.02
90438U | FURO EM ALVENARIA PARA DIÂMETROS MAIORES QUE 75 MM. AF_05/2015 | SER.CG | UN | 0.09995 | 17.74 | 1.77
90455U | PASSANTE TIPO TUBO DE DIÂMETRO MAIOR QUE 75 MM, FIXADO EM LAJE. AF_05/2015 | SER.CG | UN | 0.2323 | 2.76 | 0.64
91187U | FIXAÇÃO DE TUBOS HORIZONTAIS DE PVC, CPVC OU COBRE DIÂMETROS MAIORES QUE 75 MM COM ABRAÇADEIRA METÁLICA FLEXÍVEL 18 MM, FIXADA DIRETAMENTE NA LAJE. AF_05/2015 | SER.CG | M | 0.1239 | 2.61 | 0.32
91192U | CHUMBAMENTO PONTUAL EM PASSAGEM DE TUBO COM DIÂMETRO MAIOR QUE 75 MM. AF_05/2015 | SER.CG | UN | 0.0995 | 2.24 | 0.22
PREÇO (mão-de-obra): | [5 empty] | 7.57
PREÇO (material): | [5 empty] | 26.17
PREÇO TOTAL (unit.): | [5 empty] | 33.74
LS(%): | [5 empty] | 6.61
BDI(%): | [5 empty] | 10.81
ADM(%): | [5 empty] | 0
TOTAL TAXA: | [5 empty] | 17.42
PREÇO TOTAL UNIT. (c/ taxa): | [5 empty] | 51.16
QUANTIDADE: | [5 empty] | 89.83
PREÇO TOTAL (c/ taxa): | [5 empty] | 4595.7028
28.05 | (COMPOSIÇÃO REPRESENTATIVA) DO SERVIÇO DE INSTALAÇÃO DE TUBO DE PVC, SÉRIE NORMAL, ESGOTO PREDIAL, DN 150 MM (INSTALADO EM SUB-COLETOR AÉREO), INCLUSIVE CONEXÕES, CORTES E FIXAÇÕES, PARA PRÉDIOS. AF_10/2015 | SER.CG | M
89849U | TUBO PVC, SERIE NORMAL, ESGOTO PREDIAL, DN 150 MM - FORNECIMENTO E INSTALAÇÃO | SER.CG | M | 1 | 27.84 | 27.84
89855U | JOELHO 45 GRAUS, PVC, SERIE NORMAL, ESGOTO PREDIAL, DN 150 MM, JUNTA ELÁSTICA, FORNECIDO E INSTALADO EM SUBCOLETOR AÉREO DE ESGOTO SANITÁRIO. AF_12/2014 | SER.CG | UN | 0.0111 | 47.08 | 0.52
90438U | FURO EM ALVENARIA PARA DIÂMETROS MAIORES QUE 75 MM. AF_05/2015 | SER.CG | UN | 0.0896 | 17.74 | 1.59
91189U | CHUMBAMENTO PONTUAL DE ABERTURA EM LAJE COM PASSAGEM DE MAIS DE 1 TUBO DE DIAMETRO EQUIVALENTE IGUAL À 50 MM. AF_05/2015 | SER.CG | UN | 0.1715 | 25.23 | 4.33
91192U | CHUMBAMENTO PONTUAL EM PASSAGEM DE TUBO COM DIÂMETRO MAIOR QUE 75 MM. AF_05/2015 | SER.CG | UN | 0.0896 | 2.24 | 0.2
PREÇO (mão-de-obra): | [5 empty] | 6.7
PREÇO (material): | [5 empty] | 27.78
PREÇO TOTAL (unit.): | [5 empty] | 34.48
LS(%): | [5 empty] | 5.86
BDI(%): | [5 empty] | 10.79
ADM(%): | [5 empty] | 0
TOTAL TAXA: | [5 empty] | 16.65
PREÇO TOTAL UNIT. (c/ taxa): | [5 empty] | 51.13
QUANTIDADE: | [5 empty] | 45.09
PREÇO TOTAL (c/ taxa): | [5 empty] | 2305.4517
29 | REDE ESTABILIZADA
29.01 | BUCHA COM ARRUELA EM ZAMAK PARA ELETRODUTO Ø 20 mm 3/4" | SER.CG | UN
16.010.000002.MAT | Arruela em zamak Ø 3/4" | MAT. | UN | 1 | 0.23 | 0.23
16.010.000011.MAT | Bucha em zamak para eletroduto Ø 3/4" | MAT. | UN | 1 | 0.36 | 0.36
88247U | AUXILIAR DE ELETRICISTA COM ENCARGOS COMPLEMENTARES | SER.CG | H | 0.01 | 7.45 | 0.07
88264U | ELETRICISTA COM ENCARGOS COMPLEMENTARES | SER.CG | H | 0.01 | 10.15 | 0.1
PREÇO (mão-de-obra): | [5 empty] | 0.13
PREÇO (material): | [5 empty] | 0.64
PREÇO TOTAL (unit.): | [5 empty] | 0.77
LS(%): | [5 empty] | 0.11
BDI(%): | [5 empty] | 0.23
ADM(%): | [5 empty] | 0
TOTAL TAXA: | [5 empty] | 0.34
PREÇO TOTAL UNIT. (c/ taxa): | [5 empty] | 1.11
QUANTIDADE: | [5 empty] | 408
PREÇO TOTAL (c/ taxa): | [5 empty] | 452.88
29.02 | BUCHA COM ARRUELA EM ZAMAK PARA ELETRODUTO Ø 25 mm 1" | SER.CG | UN
16.010.000003.MAT | Arruela em zamak Ø 1" | MAT. | UN | 1 | 0.27 | 0.27
16.010.000012.MAT | Bucha em zamak para eletroduto Ø 1" | MAT. | UN | 1 | 0.46 | 0.46
88247U | AUXILIAR DE ELETRICISTA COM ENCARGOS COMPLEMENTARES | SER.CG | H | 0.01 | 7.45 | 0.07
88264U | ELETRICISTA COM ENCARGOS COMPLEMENTARES | SER.CG | H | 0.01 | 10.15 | 0.1
PREÇO (mão-de-obra): | [5 empty] | 0.13
PREÇO (material): | [5 empty] | 0.78
PREÇO TOTAL (unit.): | [5 empty] | 0.91
LS(%): | [5 empty] | 0.11
BDI(%): | [5 empty] | 0.27
ADM(%): | [5 empty] | 0
TOTAL TAXA: | [5 empty] | 0.38
PREÇO TOTAL UNIT. (c/ taxa): | [5 empty] | 1.29
QUANTIDADE: | [5 empty] | 218
PREÇO TOTAL (c/ taxa): | [5 empty] | 281.22
29.03 | BUCHA COM ARRUELA EM ZAMAK PARA ELETRODUTO Ø 32 mm 1 1/4" | SER.CG | UN
16.010.000006.MAT | Arruela em zamak Ø 1 1/4" | MAT. | UN | 1 | 0.41 | 0.41
16.010.000013.MAT | Bucha em zamak para eletroduto Ø 1 1/4" | MAT. | UN | 1 | 0.55 | 0.55
88247U | AUXILIAR DE ELETRICISTA COM ENCARGOS COMPLEMENTARES | SER.CG | H | 0.03 | 7.45 | 0.22
88264U | ELETRICISTA COM ENCARGOS COMPLEMENTARES | SER.CG | H | 0.03 | 10.15 | 0.3
PREÇO (mão-de-obra): | [5 empty] | 0.38
PREÇO (material): | [5 empty] | 1.11
PREÇO TOTAL (unit.): | [5 empty] | 1.49
LS(%): | [5 empty] | 0.33
BDI(%): | [5 empty] | 0.49
ADM(%): | [5 empty] | 0
TOTAL TAXA: | [5 empty] | 0.82
PREÇO TOTAL UNIT. (c/ taxa): | [5 empty] | 2.31
QUANTIDADE: | [5 empty] | 102
PREÇO TOTAL (c/ taxa): | [5 empty] | 235.62
29.04 | BUCHA COM ARRUELA EM ZAMAK PARA ELETRODUTO Ø 40 mm 1 1/2" | SER.CG | UN
16.010.000007.MAT | Arruela em zamak Ø 1 1/2" | MAT. | UN | 1 | 0.48 | 0.48
16.010.000014.MAT | Bucha em zamak para eletroduto Ø 1 1/2" | MAT. | UN | 1 | 0.78 | 0.78
88247U | AUXILIAR DE ELETRICISTA COM ENCARGOS COMPLEMENTARES | SER.CG | H | 0.04 | 7.45 | 0.3
88264U | ELETRICISTA COM ENCARGOS COMPLEMENTARES | SER.CG | H | 0.04 | 10.15 | 0.41
PREÇO (mão-de-obra): | [5 empty] | 0.5
PREÇO (material): | [5 empty] | 1.46
PREÇO TOTAL (unit.): | [5 empty] | 1.96
LS(%): | [5 empty] | 0.44
BDI(%): | [5 empty] | 0.65
ADM(%): | [5 empty] | 0
TOTAL TAXA: | [5 empty] | 1.09
PREÇO TOTAL UNIT. (c/ taxa): | [5 empty] | 3.05
QUANTIDADE: | [5 empty] | 18
PREÇO TOTAL (c/ taxa): | [5 empty] | 54.9
29.05 | Bucha com arruela em zamak para eletroduto Ø 50 mm 2" | SER.CG | UN
01.001.000004.MOD | Ajudante de eletricista | M.O. | H | 0.06 | 4.95 | 0.3
01.009.000001.MOD | Eletricista | M.O. | H | 0.06 | 7.65 | 0.46
16.010.000008.MAT | Arruela em zamak Ø 2" | MAT. | UN | 1 | 0.61 | 0.61
16.010.000015.MAT | Bucha em zamak para eletroduto Ø 2" | MAT. | UN | 1 | 1.21 | 1.21
PREÇO (mão-de-obra): | [5 empty] | 0.76
PREÇO (material): | [5 empty] | 1.82
PREÇO TOTAL (unit.): | [5 empty] | 2.58
LS(%): | [5 empty] | 0.66
BDI(%): | [5 empty] | 0.86
ADM(%): | [5 empty] | 0
TOTAL TAXA: | [5 empty] | 1.52
PREÇO TOTAL UNIT. (c/ taxa): | [5 empty] | 4.1
QUANTIDADE: | [5 empty] | 10
PREÇO TOTAL (c/ taxa): | [5 empty] | 41
29.06 | CAIXA RETANGULAR 4" X 2" BAIXA (0,30 M DO PISO), PVC, INSTALADA EM PAREDE - FORNECIMENTO E INSTALAÇÃO. | SER.CG | UN
1872 | CAIXA PVC 4" X 2" P/ ELETRODUTO " | MAT. | UN | 1 | 1.19 | 1.19
88247U | AUXILIAR DE ELETRICISTA COM ENCARGOS COMPLEMENTARES | SER.CG | H | 0.145 | 7.45 | 1.08
88264U | ELETRICISTA COM ENCARGOS COMPLEMENTARES | SER.CG | H | 0.145 | 10.15 | 1.47
88629U | ARGAMASSA TRAÇO 1:3 (CIMENTO E AREIA MÉDIA), PREPARO MANUAL. AF_08/2014 | SER.CG | M3 | 0.0009 | 339.15 | 0.31
PREÇO (mão-de-obra): | [5 empty] | 1.86
PREÇO (material): | [5 empty] | 2.19
PREÇO TOTAL (unit.): | [5 empty] | 4.05
LS(%): | [5 empty] | 1.62
BDI(%): | [5 empty] | 1.52
ADM(%): | [5 empty] | 0
TOTAL TAXA: | [5 empty] | 3.14
PREÇO TOTAL UNIT. (c/ taxa): | [5 empty] | 7.19
QUANTIDADE: | [5 empty] | 191
PREÇO TOTAL (c/ taxa): | [5 empty] | 1373.29
29.07 | CAIXA RETANGULAR 4" X 4" BAIXA (0,30 M DO PISO), PVC, INSTALADA EM PAREDE - FORNECIMENTO E INSTALAÇÃO. | SER.CG | UN
1873 | CAIXA DE PASSAGEM, EM PVC, DE 4" X 4", PARA ELETRODUTO FLEXIVEL CORRUGADO | MAT. | UN | 1 | 2.38 | 2.38
88247U | AUXILIAR DE ELETRICISTA COM ENCARGOS COMPLEMENTARES | SER.CG | H | 0.166 | 7.45 | 1.24
88264U | ELETRICISTA COM ENCARGOS COMPLEMENTARES | SER.CG | H | 0.166 | 10.15 | 1.69
88629U | ARGAMASSA TRAÇO 1:3 (CIMENTO E AREIA MÉDIA), PREPARO MANUAL. AF_08/2014 | SER.CG | M3 | 0.0012 | 339.15 | 0.41
PREÇO (mão-de-obra): | [5 empty] | 2.14
PREÇO (material): | [5 empty] | 3.57
PREÇO TOTAL (unit.): | [5 empty] | 5.71
LS(%): | [5 empty] | 1.87
BDI(%): | [5 empty] | 2.03
ADM(%): | [5 empty] | 0
TOTAL TAXA: | [5 empty] | 3.9
PREÇO TOTAL UNIT. (c/ taxa): | [5 empty] | 9.61
QUANTIDADE: | [5 empty] | 173
PREÇO TOTAL (c/ taxa): | [5 empty] | 1662.53
29.08 | CURVA 90 GRAUS PARA ELETRODUTO, PVC, ROSCÁVEL, DN 25 MM (3/4"), PARA CIRCUITOS TERMINAIS, INSTALADA EM FORRO - FORNECIMENTO E INSTALAÇÃO. AF_12/2015 | SER.CG | UN
1879 | CURVA PVC 90G P/ ELETRODUTO ROSCAVEL 3/4" | MAT. | UN | 1 | 1.38 | 1.38
88247U | AUXILIAR DE ELETRICISTA COM ENCARGOS COMPLEMENTARES | SER.CG | H | 0.16 | 7.45 | 1.19
88264U | ELETRICISTA COM ENCARGOS COMPLEMENTARES | SER.CG | H | 0.16 | 10.15 | 1.62
PREÇO (mão-de-obra): | [5 empty] | 2.02
PREÇO (material): | [5 empty] | 2.18
PREÇO TOTAL (unit.): | [5 empty] | 4.2
LS(%): | [5 empty] | 1.76
BDI(%): | [5 empty] | 1.59
ADM(%): | [5 empty] | 0
TOTAL TAXA: | [5 empty] | 3.35
PREÇO TOTAL UNIT. (c/ taxa): | [5 empty] | 7.55
QUANTIDADE: | [5 empty] | 106
PREÇO TOTAL (c/ taxa): | [5 empty] | 800.3
29.09 | CURVA 90 GRAUS PARA ELETRODUTO, PVC, ROSCÁVEL, DN 32 MM (1"), PARA CIRCUITOS TERMINAIS, INSTALADA EM FORRO - FORNECIMENTO E INSTALAÇÃO. AF_12/2015 | SER.CG | UN
1884 | CURVA PVC 90G P/ ELETRODUTO ROSCAVEL 1" | MAT. | UN | 1 | 2.1 | 2.1
88247U | AUXILIAR DE ELETRICISTA COM ENCARGOS COMPLEMENTARES | SER.CG | H | 0.209 | 7.45 | 1.56
88264U | ELETRICISTA COM ENCARGOS COMPLEMENTARES | SER.CG | H | 0.209 | 10.15 | 2.12
PREÇO (mão-de-obra): | [5 empty] | 2.63
PREÇO (material): | [5 empty] | 3.15
PREÇO TOTAL (unit.): | [5 empty] | 5.78
LS(%): | [5 empty] | 2.3
BDI(%): | [5 empty] | 2.16
ADM(%): | [5 empty] | 0
TOTAL TAXA: | [5 empty] | 4.46
PREÇO TOTAL UNIT. (c/ taxa): | [5 empty] | 10.24
QUANTIDADE: | [5 empty] | 95
PREÇO TOTAL (c/ taxa): | [5 empty] | 972.8
29.10 | CURVA 90 GRAUS PARA ELETRODUTO, PVC, ROSCÁVEL, DN 40 MM (1 1/4"), PARA CIRCUITOS TERMINAIS, INSTALADA EM FORRO - FORNECIMENTO E INSTALAÇÃO. AF_12/2015 | SER.CG | UN
1874 | CURVA PVC 90G P/ ELETRODUTO ROSCAVEL 1 1/4" | MAT. | UN | 1 | 2.37 | 2.37
88247U | AUXILIAR DE ELETRICISTA COM ENCARGOS COMPLEMENTARES | SER.CG | H | 0.264 | 7.45 | 1.97
88264U | ELETRICISTA COM ENCARGOS COMPLEMENTARES | SER.CG | H | 0.264 | 10.15 | 2.68
PREÇO (mão-de-obra): | [5 empty] | 3.33
PREÇO (material): | [5 empty] | 3.69
PREÇO TOTAL (unit.): | [5 empty] | 7.02
LS(%): | [5 empty] | 2.9
BDI(%): | [5 empty] | 2.66
ADM(%): | [5 empty] | 0
TOTAL TAXA: | [5 empty] | 5.56
PREÇO TOTAL UNIT. (c/ taxa): | [5 empty] | 12.58
QUANTIDADE: | [5 empty] | 35
PREÇO TOTAL (c/ taxa): | [5 empty] | 440.3
29.11 | CURVA 90 GRAUS PARA ELETRODUTO, PVC, ROSCÁVEL, DN 50 MM (1 1/2") - FORNECIMENTO E INSTALAÇÃO. AF_12/2015 | SER.CG | UN
1875 | CURVA PVC 90G P/ ELETRODUTO ROSCAVEL 1 1/2" | MAT. | UN | 1 | 2.87 | 2.87
88247U | AUXILIAR DE ELETRICISTA COM ENCARGOS COMPLEMENTARES | SER.CG | H | 0.326 | 7.45 | 2.43
88264U | ELETRICISTA COM ENCARGOS COMPLEMENTARES | SER.CG | H | 0.326 | 10.15 | 3.31
PREÇO (mão-de-obra): | [5 empty] | 4.11
PREÇO (material): | [5 empty] | 4.5
PREÇO TOTAL (unit.): | [5 empty] | 8.61
LS(%): | [5 empty] | 3.59
BDI(%): | [5 empty] | 3.26
ADM(%): | [5 empty] | 0
TOTAL TAXA: | [5 empty] | 6.85
PREÇO TOTAL UNIT. (c/ taxa): | [5 empty] | 15.46
QUANTIDADE: | [5 empty] | 22
PREÇO TOTAL (c/ taxa): | [5 empty] | 340.12
29.12 | CURVA 90 GRAUS PARA ELETRODUTO, PVC, ROSCÁVEL, DN 60 MM (2") - FORNECIMENTO E INSTALAÇÃO. AF_12/2015 | SER.CG | UN
1876 | CURVA 90 GRAUS, LONGA, DE PVC RIGIDO ROSCAVEL, DE 2", PARA ELETRODUTO | MAT. | UN | 1 | 4.66 | 4.66
88247U | AUXILIAR DE ELETRICISTA COM ENCARGOS COMPLEMENTARES | SER.CG | H | 0.387 | 7.45 | 2.88
88264U | ELETRICISTA COM ENCARGOS COMPLEMENTARES | SER.CG | H | 0.387 | 10.15 | 3.93
PREÇO (mão-de-obra): | [5 empty] | 4.88
PREÇO (material): | [5 empty] | 6.59
PREÇO TOTAL (unit.): | [5 empty] | 11.47
LS(%): | [5 empty] | 4.26
BDI(%): | [5 empty] | 4.21
ADM(%): | [5 empty] | 0
TOTAL TAXA: | [5 empty] | 8.47
PREÇO TOTAL UNIT. (c/ taxa): | [5 empty] | 19.94
QUANTIDADE: | [5 empty] | 6
PREÇO TOTAL (c/ taxa): | [5 empty] | 119.64
29.13 | LUVA PARA ELETRODUTO, PVC, ROSCÁVEL, DN 25 MM (3/4") - FORNECIMENTO E INSTALAÇÃO. | SER.CG | UN
1891 | LUVA PVC ROSCAVEL P/ ELETRODUTO 3/4" | MAT. | UN | 1 | 0.6 | 0.6
88247U | AUXILIAR DE ELETRICISTA COM ENCARGOS COMPLEMENTARES | SER.CG | H | 0.159 | 7.45 | 1.18
88264U | ELETRICISTA COM ENCARGOS COMPLEMENTARES | SER.CG | H | 0.159 | 10.15 | 1.61
PREÇO (mão-de-obra): | [5 empty] | 2
PREÇO (material): | [5 empty] | 1.4
PREÇO TOTAL (unit.): | [5 empty] | 3.4
LS(%): | [5 empty] | 1.75
BDI(%): | [5 empty] | 1.38
ADM(%): | [5 empty] | 0
TOTAL TAXA: | [5 empty] | 3.13
PREÇO TOTAL UNIT. (c/ taxa): | [5 empty] | 6.53
QUANTIDADE: | [5 empty] | 128
PREÇO TOTAL (c/ taxa): | [5 empty] | 835.84
29.14 | LUVA PARA ELETRODUTO, PVC, ROSCÁVEL, DN 32 MM (1") - FORNECIMENTO E INSTALAÇÃO. | SER.CG | UN
1892 | LUVA PVC ROSCAVEL P/ ELETRODUTO 1" | MAT. | UN | 1 | 0.84 | 0.84
88247U | AUXILIAR DE ELETRICISTA COM ENCARGOS COMPLEMENTARES | SER.CG | H | 0.182 | 7.45 | 1.36
88264U | ELETRICISTA COM ENCARGOS COMPLEMENTARES | SER.CG | H | 0.182 | 10.15 | 1.85
PREÇO (mão-de-obra): | [5 empty] | 2.29
PREÇO (material): | [5 empty] | 1.75
PREÇO TOTAL (unit.): | [5 empty] | 4.04
LS(%): | [5 empty] | 2.01
BDI(%): | [5 empty] | 1.62
ADM(%): | [5 empty] | 0
TOTAL TAXA: | [5 empty] | 3.63
PREÇO TOTAL UNIT. (c/ taxa): | [5 empty] | 7.67
QUANTIDADE: | [5 empty] | 86
PREÇO TOTAL (c/ taxa): | [5 empty] | 659.62
29.15 | LUVA PARA ELETRODUTO, PVC, ROSCÁVEL, DN 40 MM (1 1/4") - FORNECIMENTO E INSTALAÇÃO. | SER.CG | UN
1902 | LUVA PVC ROSCAVEL P/ ELETRODUTO 1.1/4" | MAT. | UN | 1 | 1.3 | 1.3
88247U | AUXILIAR DE ELETRICISTA COM ENCARGOS COMPLEMENTARES | SER.CG | H | 0.208 | 7.45 | 1.55
88264U | ELETRICISTA COM ENCARGOS COMPLEMENTARES | SER.CG | H | 0.208 | 10.15 | 2.11
PREÇO (mão-de-obra): | [5 empty] | 2.62
PREÇO (material): | [5 empty] | 2.34
PREÇO TOTAL (unit.): | [5 empty] | 4.96
LS(%): | [5 empty] | 2.29
BDI(%): | [5 empty] | 1.94
ADM(%): | [5 empty] | 0
TOTAL TAXA: | [5 empty] | 4.23
PREÇO TOTAL UNIT. (c/ taxa): | [5 empty] | 9.19
QUANTIDADE: | [5 empty] | 42
PREÇO TOTAL (c/ taxa): | [5 empty] | 385.98
29.16 | LUVA PARA ELETRODUTO, PVC, ROSCÁVEL, DN 50 MM (1 1/2") - FORNECIMENTO E INSTALAÇÃO. AF_12/2015 | SER.CG | UN
1893 | LUVA EM PVC RIGIDO ROSCAVEL, DE 1 1/2", PARA ELETRODUTO | MAT. | UN | 1 | 1.79 | 1.79
88247U | AUXILIAR DE ELETRICISTA COM ENCARGOS COMPLEMENTARES | SER.CG | H | 0.224 | 7.45 | 1.67
88264U | ELETRICISTA COM ENCARGOS COMPLEMENTARES | SER.CG | H | 0.224 | 10.15 | 2.27
PREÇO (mão-de-obra): | [5 empty] | 2.82
PREÇO (material): | [5 empty] | 2.91
PREÇO TOTAL (unit.): | [5 empty] | 5.73
LS(%): | [5 empty] | 2.47
BDI(%): | [5 empty] | 2.19
ADM(%): | [5 empty] | 0
TOTAL TAXA: | [5 empty] | 4.66
PREÇO TOTAL UNIT. (c/ taxa): | [5 empty] | 10.39
QUANTIDADE: | [5 empty] | 4
PREÇO TOTAL (c/ taxa): | [5 empty] | 41.56
29.17 | LUVA PARA ELETRODUTO, PVC, ROSCÁVEL, DN 60 MM (2") - FORNECIMENTO E INSTALAÇÃO. AF_12/2015 | SER.CG | UN
1894 | LUVA EM PVC RIGIDO ROSCAVEL, DE 2", PARA ELETRODUTO | MAT. | UN | 1 | 2.59 | 2.59
88247U | AUXILIAR DE ELETRICISTA COM ENCARGOS COMPLEMENTARES | SER.CG | H | 0.258 | 7.45 | 1.92
88264U | ELETRICISTA COM ENCARGOS COMPLEMENTARES | SER.CG | H | 0.258 | 10.15 | 2.62
PREÇO (mão-de-obra): | [5 empty] | 3.25
PREÇO (material): | [5 empty] | 3.88
PREÇO TOTAL (unit.): | [5 empty] | 7.13
LS(%): | [5 empty] | 2.84
BDI(%): | [5 empty] | 2.67
ADM(%): | [5 empty] | 0
TOTAL TAXA: | [5 empty] | 5.51
PREÇO TOTAL UNIT. (c/ taxa): | [5 empty] | 12.64
QUANTIDADE: | [5 empty] | 3
PREÇO TOTAL (c/ taxa): | [5 empty] | 37.92
29.18 | LUVA PARA ELETRODUTO, PVC, ROSCÁVEL, DN 75 MM (2 1/2") - FORNECIMENTO E INSTALAÇÃO. AF_12/2015 | SER.CG | UN
1907 | LUVA EM PVC RIGIDO ROSCAVEL, DE 2 1/2", PARA ELETRODUTO | MAT. | UN | 1 | 5.77 | 5.77
88247U | AUXILIAR DE ELETRICISTA COM ENCARGOS COMPLEMENTARES | SER.CG | H | 0.308 | 7.45 | 2.29
88264U | ELETRICISTA COM ENCARGOS COMPLEMENTARES | SER.CG | H | 0.308 | 10.15 | 3.13
PREÇO (mão-de-obra): | [5 empty] | 3.88
PREÇO (material): | [5 empty] | 7.31
PREÇO TOTAL (unit.): | [5 empty] | 11.19
LS(%): | [5 empty] | 3.39
BDI(%): | [5 empty] | 3.91
ADM(%): | [5 empty] | 0
TOTAL TAXA: | [5 empty] | 7.3
PREÇO TOTAL UNIT. (c/ taxa): | [5 empty] | 18.49
QUANTIDADE: | [5 empty] | 1
PREÇO TOTAL (c/ taxa): | [5 empty] | 18.49
29.19 | FIXAÇÃO DE TUBOS DE PVC, CPVC OU COBRE DIÂMETROS MENORES OU IGUAIS A 40 MM COM ABRAÇADEIRA METÁLICA RÍGIDA TIPO D 1/2". AF_05/2015 | SER.CG | M
392 | ABRACADEIRA EM ACO PARA AMARRACAO DE ELETRODUTOS, TIPO D, COM 1/2" E PARAFUSO DE FIXACAO | MAT. | UN | 0.65 | 1.06 | 0.69
88248U | AUXILIAR DE ENCANADOR OU BOMBEIRO HIDRÁULICO COM ENCARGOS COMPLEMENTARES | SER.CG | H | 0.01 | 7.45 | 0.07
88267U | ENCANADOR OU BOMBEIRO HIDRÁULICO COM ENCARGOS COMPLEMENTARES | SER.CG | H | 0.069 | 9.15 | 0.63
PREÇO (mão-de-obra): | [5 empty] | 0.51
PREÇO (material): | [5 empty] | 0.88
PREÇO TOTAL (unit.): | [5 empty] | 1.39
LS(%): | [5 empty] | 0.44
BDI(%): | [5 empty] | 0.5
ADM(%): | [5 empty] | 0
TOTAL TAXA: | [5 empty] | 0.94
PREÇO TOTAL UNIT. (c/ taxa): | [5 empty] | 2.33
QUANTIDADE: | [5 empty] | 1258.96
PREÇO TOTAL (c/ taxa): | [5 empty] | 2933.3768
29.20 | FIXAÇÃO DE TUBOS DE PVC, CPVC OU COBRE DIÂMETROS MAIORES QUE 40 MM E MENORES OU IGUAIS A 75 MM COM ABRAÇADEIRA METÁLICA FLEXÍVEL 18 MM. AF_05/2015 | SER.CG | M
14153 | FITA METALICA PERFURADA, L = *18* MM, ROLO DE 30 M, CARGA RECOMENDADA = *30* KGF | MAT. | UN | 0.005 | 53.3 | 0.27
4350 | BUCHA NYLON S-8 C/ PARAF ROSCA SOBERBA ACO ZINCADO CAB CHATA FENDA SIMPLES 4,8 X 75MM | MAT. | UN | 0.836 | 0.29 | 0.24
88248U | AUXILIAR DE ENCANADOR OU BOMBEIRO HIDRÁULICO COM ENCARGOS COMPLEMENTARES | SER.CG | H | 0.025 | 7.45 | 0.19
88267U | ENCANADOR OU BOMBEIRO HIDRÁULICO COM ENCARGOS COMPLEMENTARES | SER.CG | H | 0.175 | 9.15 | 1.6
PREÇO (mão-de-obra): | [5 empty] | 1.29
PREÇO (material): | [5 empty] | 1.01
PREÇO TOTAL (unit.): | [5 empty] | 2.3
LS(%): | [5 empty] | 1.12
BDI(%): | [5 empty] | 0.92
ADM(%): | [5 empty] | 0
TOTAL TAXA: | [5 empty] | 2.04
PREÇO TOTAL UNIT. (c/ taxa): | [5 empty] | 4.34
QUANTIDADE: | [5 empty] | 92.5
PREÇO TOTAL (c/ taxa): | [5 empty] | 401.45
29.21 | CABO DE COBRE FLEXÍVEL ISOLADO, 2,5 MM², ANTI-CHAMA 0,6/1,0 KV, PARA CIRCUITOS TERMINAIS - FORNECIMENTO E INSTALAÇÃO. AF_12/2015 | SER.CG | M
1022 | CABO DE COBRE ISOLAMENTO ANTI-CHAMA 0,6/1KV 2,5MM2 (1 CONDUTOR) TP SINTENAX PIRELLI OU EQUIV | MAT. | M | 1.19 | 1.62 | 1.93
21127 | FITA ISOLANTE ADESIVA ANTICHAMA, USO ATE 750 V, EM ROLO DE 19 MM X 5 M | MAT. | UN | 0.009 | 2.64 | 0.02
88247U | AUXILIAR DE ELETRICISTA COM ENCARGOS COMPLEMENTARES | SER.CG | H | 0.03 | 7.45 | 0.22
88264U | ELETRICISTA COM ENCARGOS COMPLEMENTARES | SER.CG | H | 0.03 | 10.15 | 0.3
PREÇO (mão-de-obra): | [5 empty] | 0.38
PREÇO (material): | [5 empty] | 2.1
PREÇO TOTAL (unit.): | [5 empty] | 2.48
LS(%): | [5 empty] | 0.33
BDI(%): | [5 empty] | 0.75
ADM(%): | [5 empty] | 0
TOTAL TAXA: | [5 empty] | 1.08
PREÇO TOTAL UNIT. (c/ taxa): | [5 empty] | 3.56
QUANTIDADE: | [5 empty] | 5323.52
PREÇO TOTAL (c/ taxa): | [5 empty] | 18951.7312
29.22 | CABO DE COBRE FLEXÍVEL ISOLADO, 4 MM², ANTI-CHAMA 0,6/1,0 KV, PARA CIRCUITOS TERMINAIS - FORNECIMENTO E INSTALAÇÃO. AF_12/2015 | SER.CG | M
1021 | CABO DE COBRE ISOLAMENTO ANTI-CHAMA 0,6/1KV 4MM2 (1 CONDUTOR) TP SINTENAX PIRELLI OU EQUIV | MAT. | M | 1.19 | 2.33 | 2.77
21127 | FITA ISOLANTE ADESIVA ANTICHAMA, USO ATE 750 V, EM ROLO DE 19 MM X 5 M | MAT. | UN | 0.009 | 2.64 | 0.02
88247U | AUXILIAR DE ELETRICISTA COM ENCARGOS COMPLEMENTARES | SER.CG | H | 0.04 | 7.45 | 0.3
88264U | ELETRICISTA COM ENCARGOS COMPLEMENTARES | SER.CG | H | 0.04 | 10.15 | 0.41
PREÇO (mão-de-obra): | [5 empty] | 0.5
PREÇO (material): | [5 empty] | 3
PREÇO TOTAL (unit.): | [5 empty] | 3.5
LS(%): | [5 empty] | 0.44
BDI(%): | [5 empty] | 1.06
ADM(%): | [5 empty] | 0
TOTAL TAXA: | [5 empty] | 1.5
PREÇO TOTAL UNIT. (c/ taxa): | [5 empty] | 5
QUANTIDADE: | [5 empty] | 1612.11
PREÇO TOTAL (c/ taxa): | [5 empty] | 8060.55
29.23 | CABO DE COBRE FLEXÍVEL ISOLADO, 6 MM², ANTI-CHAMA 0,6/1,0 KV, PARA CIRCUITOS TERMINAIS - FORNECIMENTO E INSTALAÇÃO. AF_12/2015 | SER.CG | M
21127 | FITA ISOLANTE ADESIVA ANTICHAMA, USO ATE 750 V, EM ROLO DE 19 MM X 5 M | MAT. | UN | 0.009 | 2.64 | 0.02
88247U | AUXILIAR DE ELETRICISTA COM ENCARGOS COMPLEMENTARES | SER.CG | H | 0.052 | 7.45 | 0.39
88264U | ELETRICISTA COM ENCARGOS COMPLEMENTARES | SER.CG | H | 0.052 | 10.15 | 0.53
994 | CABO DE COBRE ISOLAMENTO ANTI-CHAMA 0,6/1KV 6MM2 (1 CONDUTOR) TP SINTENAX PIRELLI OU EQUIV | MAT. | M | 1.19 | 3.18 | 3.78
PREÇO (mão-de-obra): | [5 empty] | 0.66
PREÇO (material): | [5 empty] | 4.06
PREÇO TOTAL (unit.): | [5 empty] | 4.72
LS(%): | [5 empty] | 0.57
BDI(%): | [5 empty] | 1.42
ADM(%): | [5 empty] | 0
TOTAL TAXA: | [5 empty] | 1.99
PREÇO TOTAL UNIT. (c/ taxa): | [5 empty] | 6.71
QUANTIDADE: | [5 empty] | 26.5
PREÇO TOTAL (c/ taxa): | [5 empty] | 177.815
29.24 | CABO DE COBRE FLEXÍVEL ISOLADO, 10 MM², ANTI-CHAMA 0,6/1,0 KV, PARA CIRCUITOS TERMINAIS - FORNECIMENTO E INSTALAÇÃO. AF_12/2015 | SER.CG | M
1020 | CABO DE COBRE ISOLAMENTO ANTI-CHAMA 0,6/1KV 10MM2 (1 CONDUTOR) TP SINTENAX PIRELLI OU EQUIV | MAT. | M | 1.19 | 5.1 | 6.07
21127 | FITA ISOLANTE ADESIVA ANTICHAMA, USO ATE 750 V, EM ROLO DE 19 MM X 5 M | MAT. | UN | 0.009 | 2.64 | 0.02
88247U | AUXILIAR DE ELETRICISTA COM ENCARGOS COMPLEMENTARES | SER.CG | H | 0.077 | 7.45 | 0.57
88264U | ELETRICISTA COM ENCARGOS COMPLEMENTARES | SER.CG | H | 0.077 | 10.15 | 0.78
PREÇO (mão-de-obra): | [5 empty] | 0.97
PREÇO (material): | [5 empty] | 6.48
PREÇO TOTAL (unit.): | [5 empty] | 7.45
LS(%): | [5 empty] | 0.85
BDI(%): | [5 empty] | 2.22
ADM(%): | [5 empty] | 0
TOTAL TAXA: | [5 empty] | 3.07
PREÇO TOTAL UNIT. (c/ taxa): | [5 empty] | 10.52
QUANTIDADE: | [5 empty] | 252.25
PREÇO TOTAL (c/ taxa): | [5 empty] | 2653.67
29.25 | CABO DE COBRE FLEXÍVEL ISOLADO, 16 MM², ANTI-CHAMA 0,6/1,0 KV, PARA CIRCUITOS TERMINAIS - FORNECIMENTO E INSTALAÇÃO. AF_12/2015 | SER.CG | M
21127 | FITA ISOLANTE ADESIVA ANTICHAMA, USO ATE 750 V, EM ROLO DE 19 MM X 5 M | MAT. | UN | 0.009 | 2.64 | 0.02
88247U | AUXILIAR DE ELETRICISTA COM ENCARGOS COMPLEMENTARES | SER.CG | H | 0.115 | 7.45 | 0.86
88264U | ELETRICISTA COM ENCARGOS COMPLEMENTARES | SER.CG | H | 0.115 | 10.15 | 1.17
995 | CABO DE COBRE, FLEXIVEL, CLASSE 4 OU 5, ISOLACAO EM PVC/A, ANTICHAMA BWF-B, COBERTURA PVC-ST1, ANTICHAMA BWF-B, 1 CONDUTOR, 0,6/1 KV, SECAO NOMINAL 16 MM2 | MAT. | M | 1.19 | 7.82 | 9.31
PREÇO (mão-de-obra): | [5 empty] | 1.45
PREÇO (material): | [5 empty] | 9.9
PREÇO TOTAL (unit.): | [5 empty] | 11.35
LS(%): | [5 empty] | 1.27
BDI(%): | [5 empty] | 3.38
ADM(%): | [5 empty] | 0
TOTAL TAXA: | [5 empty] | 4.65
PREÇO TOTAL UNIT. (c/ taxa): | [5 empty] | 16
QUANTIDADE: | [5 empty] | 46.35
PREÇO TOTAL (c/ taxa): | [5 empty] | 741.6
29.26 | CABO DE COBRE FLEXÍVEL ISOLADO, 25 MM², ANTI-CHAMA 0,6/1,0 KV, PARA DISTRIBUIÇÃO - FORNECIMENTO E INSTALAÇÃO. AF_12/2015 | SER.CG | M
21127 | FITA ISOLANTE ADESIVA ANTICHAMA, USO ATE 750 V, EM ROLO DE 19 MM X 5 M | MAT. | UN | 0.009 | 2.64 | 0.02
88247U | AUXILIAR DE ELETRICISTA COM ENCARGOS COMPLEMENTARES | SER.CG | H | 0.064 | 7.45 | 0.48
88264U | ELETRICISTA COM ENCARGOS COMPLEMENTARES | SER.CG | H | 0.064 | 10.15 | 0.65
996 | CABO DE COBRE, FLEXIVEL, CLASSE 4 OU 5, ISOLACAO EM PVC/A, ANTICHAMA BWF-B, COBERTURA PVC-ST1, ANTICHAMA BWF-B, 1 CONDUTOR, 0,6/1 KV, SECAO NOMINAL 25 MM2 | MAT. | M | 1.015 | 11.91 | 12.09
PREÇO (mão-de-obra): | [5 empty] | 0.81
PREÇO (material): | [5 empty] | 12.43
PREÇO TOTAL (unit.): | [5 empty] | 13.24
LS(%): | [5 empty] | 0.7
BDI(%): | [5 empty] | 3.74
ADM(%): | [5 empty] | 0
TOTAL TAXA: | [5 empty] | 4.44
PREÇO TOTAL UNIT. (c/ taxa): | [5 empty] | 17.68
QUANTIDADE: | [5 empty] | 16
PREÇO TOTAL (c/ taxa): | [5 empty] | 282.88
29.27 | CABO DE COBRE FLEXÍVEL ISOLADO, 35 MM², ANTI-CHAMA 0,6/1,0 KV, PARA DISTRIBUIÇÃO - FORNECIMENTO E INSTALAÇÃO. AF_12/2015 | SER.CG | M
1019 | CABO DE COBRE, FLEXIVEL, CLASSE 4 OU 5, ISOLACAO EM PVC/A, ANTICHAMA BWF-B, COBERTURA PVC-ST1, ANTICHAMA BWF-B, 1 CONDUTOR, 0,6/1 KV, SECAO NOMINAL 35 MM2 | MAT. | M | 1.015 | 16.42 | 16.67
21127 | FITA ISOLANTE ADESIVA ANTICHAMA, USO ATE 750 V, EM ROLO DE 19 MM X 5 M | MAT. | UN | 0.009 | 2.64 | 0.02
88247U | AUXILIAR DE ELETRICISTA COM ENCARGOS COMPLEMENTARES | SER.CG | H | 0.073 | 7.45 | 0.54
88264U | ELETRICISTA COM ENCARGOS COMPLEMENTARES | SER.CG | H | 0.073 | 10.15 | 0.74
PREÇO (mão-de-obra): | [5 empty] | 0.92
PREÇO (material): | [5 empty] | 17.06
PREÇO TOTAL (unit.): | [5 empty] | 17.98
LS(%): | [5 empty] | 0.8
BDI(%): | [5 empty] | 5.02
ADM(%): | [5 empty] | 0
TOTAL TAXA: | [5 empty] | 5.82
PREÇO TOTAL UNIT. (c/ taxa): | [5 empty] | 23.8
QUANTIDADE: | [5 empty] | 16.4
PREÇO TOTAL (c/ taxa): | [5 empty] | 390.32
29.28 | TOMADA BAIXA DE EMBUTIR (1 MÓDULO), 2P+T 10 A, INCLUINDO SUPORTE E PLACA - FORNECIMENTO E INSTALAÇÃO. AF_12/2015 | SER.CG | UN
91946U | SUPORTE PARAFUSADO COM PLACA DE ENCAIXE 4" X 2" MÉDIO (1,30 M DO PISO) PARA PONTO ELÉTRICO - FORNECIMENTO E INSTALAÇÃO. AF_12/2015 | SER.CG | UN | 1 | 8.38 | 8.38
91998U | TOMADA BAIXA DE EMBUTIR (1 MÓDULO), 2P+T 10 A, SEM SUPORTE E SEM PLACA - FORNECIMENTO E INSTALAÇÃO. AF_12/2015 | SER.CG | UN | 1 | 8.72 | 8.72
PREÇO (mão-de-obra): | [5 empty] | 3.91
PREÇO (material): | [5 empty] | 13.19
PREÇO TOTAL (unit.): | [5 empty] | 17.1
LS(%): | [5 empty] | 3.42
BDI(%): | [5 empty] | 5.48
ADM(%): | [5 empty] | 0
TOTAL TAXA: | [5 empty] | 8.9
PREÇO TOTAL UNIT. (c/ taxa): | [5 empty] | 26
QUANTIDADE: | [5 empty] | 84
PREÇO TOTAL (c/ taxa): | [5 empty] | 2184
29.29 | ESPELHO / PLACA CEGA 4" X 2", PARA INSTALACAO DE TOMADAS E INTERRUPTORES, fornecimento e instalação | SER.CG | UN
88247U | AUXILIAR DE ELETRICISTA COM ENCARGOS COMPLEMENTARES | SER.CG | H | 0.1 | 7.45 | 0.75
88264U | ELETRICISTA COM ENCARGOS COMPLEMENTARES | SER.CG | H | 0.1 | 10.15 | 1.02
PGJ.M.0052 | ESPELHO / PLACA CEGA 4" X 2", PARA INSTALACAO DE TOMADAS E INTERRUPTORES | MAT. | UN | 1 | 1.79 | 1.79
PREÇO (mão-de-obra): | [5 empty] | 1.26
PREÇO (material): | [5 empty] | 2.29
PREÇO TOTAL (unit.): | [5 empty] | 3.55
LS(%): | [5 empty] | 1.1
BDI(%): | [5 empty] | 1.25
ADM(%): | [5 empty] | 0
TOTAL TAXA: | [5 empty] | 2.35
PREÇO TOTAL UNIT. (c/ taxa): | [5 empty] | 5.9
QUANTIDADE: | [5 empty] | 1
PREÇO TOTAL (c/ taxa): | [5 empty] | 5.9
29.30 | ESPELHO / PLACA CEGA 4" X 4", PARA INSTALACAO DE TOMADAS E INTERRUPTORES, fornecimento e instalação | SER.CG | UN
88247U | AUXILIAR DE ELETRICISTA COM ENCARGOS COMPLEMENTARES | SER.CG | H | 0.1 | 7.45 | 0.75
88264U | ELETRICISTA COM ENCARGOS COMPLEMENTARES | SER.CG | H | 0.1 | 10.15 | 1.02
PGJ.M.0053 | ESPELHO / PLACA CEGA 4" X 4", PARA INSTALACAO DE TOMADAS E INTERRUPTORES | MAT. | UN | 1 | 3.79 | 3.79
PREÇO (mão-de-obra): | [5 empty] | 1.26
PREÇO (material): | [5 empty] | 4.29
PREÇO TOTAL (unit.): | [5 empty] | 5.55
LS(%): | [5 empty] | 1.1
BDI(%): | [5 empty] | 1.78
ADM(%): | [5 empty] | 0
TOTAL TAXA: | [5 empty] | 2.88
PREÇO TOTAL UNIT. (c/ taxa): | [5 empty] | 8.43
QUANTIDADE: | [5 empty] | 173
PREÇO TOTAL (c/ taxa): | [5 empty] | 1458.39
29.31 | TOMADA BAIXA DE EMBUTIR (3 MÓDULOS), 2P+T 10 A, INCLUINDO SUPORTE E PLACA - FORNECIMENTO E INSTALAÇÃO. AF_12/2015 | SER.CG | UN
91946U | SUPORTE PARAFUSADO COM PLACA DE ENCAIXE 4" X 2" MÉDIO (1,30 M DO PISO) PARA PONTO ELÉTRICO - FORNECIMENTO E INSTALAÇÃO. AF_12/2015 | SER.CG | UN | 1 | 8.38 | 8.38
91998U | TOMADA BAIXA DE EMBUTIR (1 MÓDULO), 2P+T 10 A, SEM SUPORTE E SEM PLACA - FORNECIMENTO E INSTALAÇÃO. AF_12/2015 | SER.CG | UN | 3 | 8.72 | 26.15
PREÇO (mão-de-obra): | [5 empty] | 9.83
PREÇO (material): | [5 empty] | 24.7
PREÇO TOTAL (unit.): | [5 empty] | 34.53
LS(%): | [5 empty] | 8.59
BDI(%): | [5 empty] | 11.54
ADM(%): | [5 empty] | 0
TOTAL TAXA: | [5 empty] | 20.13
PREÇO TOTAL UNIT. (c/ taxa): | [5 empty] | 54.66
QUANTIDADE: | [5 empty] | 108
PREÇO TOTAL (c/ taxa): | [5 empty] | 5903.28
29.32 | DISJUNTOR MONOPOLAR TIPO DIN, CORRENTE NOMINAL DE 10A - FORNECIMENTO E INSTALAÇÃO. AF_04/2016 | SER.CG | UN
1570 | TERMINAL A COMPRESSAO EM COBRE ESTANHADO PARA CABO 2,5 MM2, 1 FURO E 1 COMPRESSAO, PARA PARAFUSO DE FIXACAO M5 | MAT. | UN | 1 | 0.58 | 0.58
34653 | DISJUNTOR TIPO DIN/IEC, MONOPOLAR DE 6 ATE 32A | MAT. | UN | 1 | 7.59 | 7.59
88247U | AUXILIAR DE ELETRICISTA COM ENCARGOS COMPLEMENTARES | SER.CG | H | 0.035 | 7.45 | 0.26
88264U | ELETRICISTA COM ENCARGOS COMPLEMENTARES | SER.CG | H | 0.035 | 10.15 | 0.36
PREÇO (mão-de-obra): | [5 empty] | 0.44
PREÇO (material): | [5 empty] | 8.35
PREÇO TOTAL (unit.): | [5 empty] | 8.79
LS(%): | [5 empty] | 0.39
BDI(%): | [5 empty] | 2.45
ADM(%): | [5 empty] | 0
TOTAL TAXA: | [5 empty] | 2.84
PREÇO TOTAL UNIT. (c/ taxa): | [5 empty] | 11.63
QUANTIDADE: | [5 empty] | 79
PREÇO TOTAL (c/ taxa): | [5 empty] | 918.77
29.33 | DISJUNTOR MONOPOLAR TIPO DIN, CORRENTE NOMINAL DE 16A - FORNECIMENTO E INSTALAÇÃO. AF_04/2016 | SER.CG | UN
1570 | TERMINAL A COMPRESSAO EM COBRE ESTANHADO PARA CABO 2,5 MM2, 1 FURO E 1 COMPRESSAO, PARA PARAFUSO DE FIXACAO M5 | MAT. | UN | 1 | 0.58 | 0.58
34653 | DISJUNTOR TIPO DIN/IEC, MONOPOLAR DE 6 ATE 32A | MAT. | UN | 1 | 7.59 | 7.59
88247U | AUXILIAR DE ELETRICISTA COM ENCARGOS COMPLEMENTARES | SER.CG | H | 0.048 | 7.45 | 0.36
88264U | ELETRICISTA COM ENCARGOS COMPLEMENTARES | SER.CG | H | 0.048 | 10.15 | 0.49
PREÇO (mão-de-obra): | [5 empty] | 0.6
PREÇO (material): | [5 empty] | 8.41
PREÇO TOTAL (unit.): | [5 empty] | 9.01
LS(%): | [5 empty] | 0.53
BDI(%): | [5 empty] | 2.56
ADM(%): | [5 empty] | 0
TOTAL TAXA: | [5 empty] | 3.09
PREÇO TOTAL UNIT. (c/ taxa): | [5 empty] | 12.1
QUANTIDADE: | [5 empty] | 2
PREÇO TOTAL (c/ taxa): | [5 empty] | 24.2
29.34 | DISJUNTOR TRIPOLAR TIPO DIN, CORRENTE NOMINAL DE 10A - FORNECIMENTO E INSTALAÇÃO. AF_04/2016 | SER.CG | UN
1570 | TERMINAL A COMPRESSAO EM COBRE ESTANHADO PARA CABO 2,5 MM2, 1 FURO E 1 COMPRESSAO, PARA PARAFUSO DE FIXACAO M5 | MAT. | UN | 3 | 0.58 | 1.74
34709 | DISJUNTOR TIPO DIN/IEC, TRIPOLAR DE 10 ATE 50A | MAT. | UN | 1 | 53.3 | 53.3
88247U | AUXILIAR DE ELETRICISTA COM ENCARGOS COMPLEMENTARES | SER.CG | H | 0.105 | 7.45 | 0.78
88264U | ELETRICISTA COM ENCARGOS COMPLEMENTARES | SER.CG | H | 0.105 | 10.15 | 1.07
PREÇO (mão-de-obra): | [5 empty] | 1.32
PREÇO (material): | [5 empty] | 55.57
PREÇO TOTAL (unit.): | [5 empty] | 56.89
LS(%): | [5 empty] | 1.16
BDI(%): | [5 empty] | 15.53
ADM(%): | [5 empty] | 0
TOTAL TAXA: | [5 empty] | 16.69
PREÇO TOTAL UNIT. (c/ taxa): | [5 empty] | 73.58
QUANTIDADE: | [5 empty] | 2
PREÇO TOTAL (c/ taxa): | [5 empty] | 147.16
29.35 | DISJUNTOR TRIPOLAR TIPO DIN, CORRENTE NOMINAL DE 40A - FORNECIMENTO E INSTALAÇÃO. AF_04/2016 | SER.CG | UN
1574 | TERMINAL A COMPRESSAO EM COBRE ESTANHADO PARA CABO 10 MM2, 1 FURO E 1 COMPRESSAO, PARA PARAFUSO DE FIXACAO M6 | MAT. | UN | 3 | 0.98 | 2.94
34709 | DISJUNTOR TIPO DIN/IEC, TRIPOLAR DE 10 ATE 50A | MAT. | UN | 1 | 53.3 | 53.3
88247U | AUXILIAR DE ELETRICISTA COM ENCARGOS COMPLEMENTARES | SER.CG | H | 0.406 | 7.45 | 3.03
88264U | ELETRICISTA COM ENCARGOS COMPLEMENTARES | SER.CG | H | 0.406 | 10.15 | 4.12
PREÇO (mão-de-obra): | [5 empty] | 5.12
PREÇO (material): | [5 empty] | 58.27
PREÇO TOTAL (unit.): | [5 empty] | 63.39
LS(%): | [5 empty] | 4.47
BDI(%): | [5 empty] | 18.16
ADM(%): | [5 empty] | 0
TOTAL TAXA: | [5 empty] | 22.63
PREÇO TOTAL UNIT. (c/ taxa): | [5 empty] | 86.02
QUANTIDADE: | [5 empty] | 8
PREÇO TOTAL (c/ taxa): | [5 empty] | 688.16
29.36 | DISJUNTOR TRIPOLAR 63A ATÉ 100A | SER.CG | UN
01.001.000004.MOD | Ajudante de eletricista | M.O. | H | 2 | 4.95 | 9.9
01.009.000001.MOD | Eletricista | M.O. | H | 2 | 7.65 | 15.3
16.004.000043.MAT | Disjuntor tripolar com térmico ajustável e magnético fixo 80/100 A | MAT. | UN | 1 | 368.43 | 368.43
88247U | AUXILIAR DE ELETRICISTA COM ENCARGOS COMPLEMENTARES | SER.CG | H | 2 | 7.45 | 14.9
88264U | ELETRICISTA COM ENCARGOS COMPLEMENTARES | SER.CG | H | 2 | 10.15 | 20.3
PREÇO (mão-de-obra): | [5 empty] | 50.4
PREÇO (material): | [5 empty] | 378.44
PREÇO TOTAL (unit.): | [5 empty] | 428.84
LS(%): | [5 empty] | 44.05
BDI(%): | [5 empty] | 126.54
ADM(%): | [5 empty] | 0
TOTAL TAXA: | [5 empty] | 170.59
PREÇO TOTAL UNIT. (c/ taxa): | [5 empty] | 599.43
QUANTIDADE: | [5 empty] | 4
PREÇO TOTAL (c/ taxa): | [5 empty] | 2397.72
29.37 | DISJUNTOR TRIPOLAR TIPO DIN, CORRENTE NOMINAL DE 32A - FORNECIMENTO E INSTALAÇÃO. AF_04/2016 | SER.CG | UN
1573 | TERMINAL A COMPRESSAO EM COBRE ESTANHADO PARA CABO 6 MM2, 1 FURO E 1 COMPRESSAO, PARA PARAFUSO DE FIXACAO M6 | MAT. | UN | 3 | 0.91 | 2.73
34709 | DISJUNTOR TIPO DIN/IEC, TRIPOLAR DE 10 ATE 50A | MAT. | UN | 1 | 53.3 | 53.3
88247U | AUXILIAR DE ELETRICISTA COM ENCARGOS COMPLEMENTARES | SER.CG | H | 0.273 | 7.45 | 2.03
88264U | ELETRICISTA COM ENCARGOS COMPLEMENTARES | SER.CG | H | 0.273 | 10.15 | 2.77
PREÇO (mão-de-obra): | [5 empty] | 3.44
PREÇO (material): | [5 empty] | 57.4
PREÇO TOTAL (unit.): | [5 empty] | 60.84
LS(%): | [5 empty] | 3.01
BDI(%): | [5 empty] | 17.08
ADM(%): | [5 empty] | 0
TOTAL TAXA: | [5 empty] | 20.09
PREÇO TOTAL UNIT. (c/ taxa): | [5 empty] | 80.93
QUANTIDADE: | [5 empty] | 2
PREÇO TOTAL (c/ taxa): | [5 empty] | 161.86
29.38 | SAÍDA HORIZONTAL PARA ELETRODUTO 100 X 100 MM - 1 1/2 - FORNECIEMNTO E INSTALAÇÃO | SER.CG | UN
88247U | AUXILIAR DE ELETRICISTA COM ENCARGOS COMPLEMENTARES | SER.CG | H | 0.3 | 7.45 | 2.24
PGJM.16.73 | SAÍDA HORIZONTAL PARA ELETRODUTO 100 X 100 MM - 1 1/2 | MAT. | UN | 1 | 1.95 | 1.95
PREÇO (mão-de-obra): | [5 empty] | 1.49
PREÇO (material): | [5 empty] | 2.7
PREÇO TOTAL (unit.): | [5 empty] | 4.19
LS(%): | [5 empty] | 1.3
BDI(%): | [5 empty] | 1.46
ADM(%): | [5 empty] | 0
TOTAL TAXA: | [5 empty] | 2.76
PREÇO TOTAL UNIT. (c/ taxa): | [5 empty] | 6.95
QUANTIDADE: | [5 empty] | 6
PREÇO TOTAL (c/ taxa): | [5 empty] | 41.7
29.39 | ELETRODUTO RÍGIDO ROSCÁVEL, PVC, DN 25 MM (3/4"), SEM LUVA - FORNECIMENTO E INSTALAÇÃO. | SER.CG | M
2674 | ELETRODUTO DE PVC RIGIDO ROSCAVEL DE 3/4 ", SEM LUVA | MAT. | M | 1.017 | 2.05 | 2.08
88247U | AUXILIAR DE ELETRICISTA COM ENCARGOS COMPLEMENTARES | SER.CG | H | 0.17 | 7.45 | 1.27
88264U | ELETRICISTA COM ENCARGOS COMPLEMENTARES | SER.CG | H | 0.17 | 10.15 | 1.73
PREÇO (mão-de-obra): | [5 empty] | 2.14
PREÇO (material): | [5 empty] | 2.94
PREÇO TOTAL (unit.): | [5 empty] | 5.08
LS(%): | [5 empty] | 1.87
BDI(%): | [5 empty] | 1.86
ADM(%): | [5 empty] | 0
TOTAL TAXA: | [5 empty] | 3.73
PREÇO TOTAL UNIT. (c/ taxa): | [5 empty] | 8.81
QUANTIDADE: | [5 empty] | 595.13
PREÇO TOTAL (c/ taxa): | [5 empty] | 5243.0953
29.40 | ELETRODUTO RÍGIDO ROSCÁVEL, PVC, DN 32 MM (1"), SEM LUVA - FORNECIMENTO E INSTALAÇÃO. | SER.CG | M
2685 | ELETRODUTO DE PVC RIGIDO ROSCAVEL DE 1 ", SEM LUVA | MAT. | M | 1.017 | 3.21 | 3.26
88247U | AUXILIAR DE ELETRICISTA COM ENCARGOS COMPLEMENTARES | SER.CG | H | 0.194 | 7.45 | 1.45
88264U | ELETRICISTA COM ENCARGOS COMPLEMENTARES | SER.CG | H | 0.194 | 10.15 | 1.97
PREÇO (mão-de-obra): | [5 empty] | 2.44
PREÇO (material): | [5 empty] | 4.24
PREÇO TOTAL (unit.): | [5 empty] | 6.68
LS(%): | [5 empty] | 2.14
BDI(%): | [5 empty] | 2.36
ADM(%): | [5 empty] | 0
TOTAL TAXA: | [5 empty] | 4.5
PREÇO TOTAL UNIT. (c/ taxa): | [5 empty] | 11.18
QUANTIDADE: | [5 empty] | 434.85
PREÇO TOTAL (c/ taxa): | [5 empty] | 4861.623
29.41 | ELETRODUTO RÍGIDO ROSCÁVEL, PVC, DN 40 MM (1 1/4"), SEM LUVA - FORNECIMENTO E INSTALAÇÃO. | SER.CG | M
2684 | ELETRODUTO DE PVC RIGIDO ROSCAVEL DE 1 1/4 ", SEM LUVA | MAT. | M | 1.017 | 4.27 | 4.34
88247U | AUXILIAR DE ELETRICISTA COM ENCARGOS COMPLEMENTARES | SER.CG | H | 0.221 | 7.45 | 1.65
88264U | ELETRICISTA COM ENCARGOS COMPLEMENTARES | SER.CG | H | 0.221 | 10.15 | 2.24
PREÇO (mão-de-obra): | [5 empty] | 2.78
PREÇO (material): | [5 empty] | 5.45
PREÇO TOTAL (unit.): | [5 empty] | 8.23
LS(%): | [5 empty] | 2.43
BDI(%): | [5 empty] | 2.86
ADM(%): | [5 empty] | 0
TOTAL TAXA: | [5 empty] | 5.29
PREÇO TOTAL UNIT. (c/ taxa): | [5 empty] | 13.52
QUANTIDADE: | [5 empty] | 228.98
PREÇO TOTAL (c/ taxa): | [5 empty] | 3095.8096
29.42 | ELETRODUTO RÍGIDO ROSCÁVEL, PVC, DN 50 MM (1 1/2"), SEM LUVA - FORNECIMENTO E INSTALAÇÃO. | SER.CG | M
2680 | ELETRODUTO DE PVC RIGIDO ROSCAVEL DE 1 1/2 ", SEM LUVA | MAT. | M | 1.1 | 4.69 | 5.16
88247U | AUXILIAR DE ELETRICISTA COM ENCARGOS COMPLEMENTARES | SER.CG | H | 0.112 | 7.45 | 0.83
88264U | ELETRICISTA COM ENCARGOS COMPLEMENTARES | SER.CG | H | 0.112 | 10.15 | 1.14
PREÇO (mão-de-obra): | [5 empty] | 1.41
PREÇO (material): | [5 empty] | 5.72
PREÇO TOTAL (unit.): | [5 empty] | 7.13
LS(%): | [5 empty] | 1.23
BDI(%): | [5 empty] | 2.24
ADM(%): | [5 empty] | 0
TOTAL TAXA: | [5 empty] | 3.47
PREÇO TOTAL UNIT. (c/ taxa): | [5 empty] | 10.6
QUANTIDADE: | [5 empty] | 61.5
PREÇO TOTAL (c/ taxa): | [5 empty] | 651.9
29.43 | ELETRODUTO RÍGIDO ROSCÁVEL, PVC, DN 60 MM (2"), SEM LUVA - FORNECIMENTO E INSTALAÇÃO. | SER.CG | M
2681 | ELETRODUTO DE PVC RIGIDO ROSCAVEL DE 2 ", SEM LUVA | MAT. | M | 1.1 | 7.67 | 8.44
88247U | AUXILIAR DE ELETRICISTA COM ENCARGOS COMPLEMENTARES | SER.CG | H | 0.129 | 7.45 | 0.96
88264U | ELETRICISTA COM ENCARGOS COMPLEMENTARES | SER.CG | H | 0.129 | 10.15 | 1.31
PREÇO (mão-de-obra): | [5 empty] | 1.63
PREÇO (material): | [5 empty] | 9.08
PREÇO TOTAL (unit.): | [5 empty] | 10.71
LS(%): | [5 empty] | 1.42
BDI(%): | [5 empty] | 3.24
ADM(%): | [5 empty] | 0
TOTAL TAXA: | [5 empty] | 4.66
PREÇO TOTAL UNIT. (c/ taxa): | [5 empty] | 15.37
QUANTIDADE: | [5 empty] | 25.7
PREÇO TOTAL (c/ taxa): | [5 empty] | 395.009
29.44 | ELETRODUTO RÍGIDO ROSCÁVEL, PVC, DN 75 MM (2 1/2") - FORNECIMENTO E INSTALAÇÃO. AF_12/2015 | SER.CG | M
2682 | ELETRODUTO DE PVC RIGIDO ROSCAVEL DE 2 1/2 ", SEM LUVA | MAT. | M | 1.1 | 11.2 | 12.32
88247U | AUXILIAR DE ELETRICISTA COM ENCARGOS COMPLEMENTARES | SER.CG | H | 0.154 | 7.45 | 1.15
88264U | ELETRICISTA COM ENCARGOS COMPLEMENTARES | SER.CG | H | 0.154 | 10.15 | 1.56
PREÇO (mão-de-obra): | [5 empty] | 1.94
PREÇO (material): | [5 empty] | 13.09
PREÇO TOTAL (unit.): | [5 empty] | 15.03
LS(%): | [5 empty] | 1.7
BDI(%): | [5 empty] | 4.47
ADM(%): | [5 empty] | 0
TOTAL TAXA: | [5 empty] | 6.17
PREÇO TOTAL UNIT. (c/ taxa): | [5 empty] | 21.2
QUANTIDADE: | [5 empty] | 5.3
PREÇO TOTAL (c/ taxa): | [5 empty] | 112.36
29.45 | FORNECIMENTO E INSTALAÇÃO DE NO-BREAK TRIFÁSICO DE 30 KVA, ENTRADA 380V - SAÍDA 220V COM BANCO DE BATERIAS SELADAS, BY-PASS AUTOMÁTICO E MANUAL E AUTONOMIA COM PLENA CARGA DE NO MÍNIMO 30 MINUTOS | SER.CG | UN
02NOBREAKDDD | NO-BREAK TRIFÁSICO DE 30 KVA, ENTRADA 380V - SAÍDA 220V COM BANCO DE BATERIAS SELADAS, BY-PASS AUTOMÁTICO E MANUAL E AUTONOMIA COM PLENA CARGA DE NO MÍNIMO 07 MINUTOS | MAT. | UN | 1 | 41330 | 41330
2436 | ELETRICISTA | M.O. | H | 2 | 7.65 | 15.3
247 | AUXILIAR DE ELETRICISTA | M.O. | H | 2 | 4.95 | 9.9
PREÇO (mão-de-obra): | [5 empty] | 25.2
PREÇO (material): | [5 empty] | 41330
PREÇO TOTAL (unit.): | [5 empty] | 41355.2
LS(%): | [5 empty] | 22.02
BDI(%): | [5 empty] | 11072.55
ADM(%): | [5 empty] | 0
TOTAL TAXA: | [5 empty] | 11094.57
PREÇO TOTAL UNIT. (c/ taxa): | [5 empty] | 52449.77
QUANTIDADE: | [5 empty] | 1
PREÇO TOTAL (c/ taxa): | [5 empty] | 52449.77
29.46 | FORNECIMENTO E INSTALAÇÃO DE ESTABILIZADOR TRIFÁSICO DE 20 KVA, ENTRADA 380V - SAÍDA 220V | SER.CG | UN
2436 | ELETRICISTA | M.O. | H | 2 | 7.65 | 15.3
247 | AUXILIAR DE ELETRICISTA | M.O. | H | 2 | 4.95 | 9.9
PGJ.M.0054 | Estabilizador trifásico, entrada 380V - saída 220V 20KVA | MAT. | UN | 1 | 13800 | 13800
PREÇO (mão-de-obra): | [5 empty] | 25.2
PREÇO (material): | [5 empty] | 13800
PREÇO TOTAL (unit.): | [5 empty] | 13825.2
LS(%): | [5 empty] | 22.02
BDI(%): | [5 empty] | 3705.52
ADM(%): | [5 empty] | 0
TOTAL TAXA: | [5 empty] | 3727.54
PREÇO TOTAL UNIT. (c/ taxa): | [5 empty] | 17552.74
QUANTIDADE: | [5 empty] | 1
PREÇO TOTAL (c/ taxa): | [5 empty] | 17552.74
29.47 | QUADRO DE DISTRIBUICAO DE ENERGIA DE SOBREPOR, EM CHAPA METALICA, PARA 18 DISJUNTORES TERMOMAGNETICOS MONOPOLARES, COM BARRAMENTO TRIFASICO E NEUTRO, FORNECIMENTO E INSTALACAO | SER.CG | UN
12038 | QUADRO DE DISTRIBUICAO COM BARRAMENTO TRIFASICO, DE SOBREPOR, EM CHAPA DE ACO GALVANIZADO, PARA 18 DISJUNTORES DIN, 100 A | MAT. | UN | 1 | 277.15 | 277.15
88247U | AUXILIAR DE ELETRICISTA COM ENCARGOS COMPLEMENTARES | SER.CG | H | 2.5 | 7.45 | 18.63
88264U | ELETRICISTA COM ENCARGOS COMPLEMENTARES | SER.CG | H | 2.5 | 10.15 | 25.38
PREÇO (mão-de-obra): | [5 empty] | 31.5
PREÇO (material): | [5 empty] | 289.66
PREÇO TOTAL (unit.): | [5 empty] | 321.16
LS(%): | [5 empty] | 27.53
BDI(%): | [5 empty] | 93.31
ADM(%): | [5 empty] | 0
TOTAL TAXA: | [5 empty] | 120.84
PREÇO TOTAL UNIT. (c/ taxa): | [5 empty] | 442
QUANTIDADE: | [5 empty] | 2
PREÇO TOTAL (c/ taxa): | [5 empty] | 884
29.48 | QUADRO DE DISTRIBUIÇÃO DE ENERGIA COM BARRAMENTO TRIFÁSICO, DE SOBREPOR EM CHAPA METÁLICA, PARA 24 DISJUNTORES DIN 100 A | SER.CG | UN
39757D | QUADRO DE DISTRIBUICAO COM BARRAMENTO TRIFASICO, DE SOBREPOR, EM CHAPA DE ACO GALVANIZADO, PARA 24 DISJUNTORES DIN, 100 A | MAT. | UN | 1 | 378.65 | 378.65
88247U | AUXILIAR DE ELETRICISTA COM ENCARGOS COMPLEMENTARES | SER.CG | H | 2.5 | 7.45 | 18.63
88264U | ELETRICISTA COM ENCARGOS COMPLEMENTARES | SER.CG | H | 2.5 | 10.15 | 25.38
PREÇO (mão-de-obra): | [5 empty] | 31.5
PREÇO (material): | [5 empty] | 391.16
PREÇO TOTAL (unit.): | [5 empty] | 422.66
LS(%): | [5 empty] | 27.53
BDI(%): | [5 empty] | 120.47
ADM(%): | [5 empty] | 0
TOTAL TAXA: | [5 empty] | 148
PREÇO TOTAL UNIT. (c/ taxa): | [5 empty] | 570.66
QUANTIDADE: | [5 empty] | 6
PREÇO TOTAL (c/ taxa): | [5 empty] | 3423.96
30 | LIMPEZA
30.01 | LIMPEZA FINAL DA OBRA | SER.CG | M2
3 | ACIDO MURIATICO, DILUICAO 10% A 12% PARA USO EM LIMPEZA | MAT. | L | 0.05 | 4.37 | 0.22
88316U | SERVENTE COM ENCARGOS COMPLEMENTARES | SER.CG | H | 0.14 | 7.18 | 1.01
PREÇO (mão-de-obra): | [5 empty] | 0.65
PREÇO (material): | [5 empty] | 0.57
PREÇO TOTAL (unit.): | [5 empty] | 1.22
LS(%): | [5 empty] | 0.58
BDI(%): | [5 empty] | 0.48
ADM(%): | [5 empty] | 0
TOTAL TAXA: | [5 empty] | 1.06
PREÇO TOTAL UNIT. (c/ taxa): | [5 empty] | 2.28
QUANTIDADE: | [5 empty] | 1144.38
PREÇO TOTAL (c/ taxa): | [5 empty] | 2609.1864
TOTAL GERAL: | [5 empty] | 4857782.5767