## ORÇAMENTO
|  |  | Obra | Bancos |  | B.D.I. |  | Encargos Sociais
|  |  | MANUTENÇÃO PREVENTIVA E SERVIÇOS DE PEQUENAS ADEQUAÇÕES PREDIAIS PROMOTORIAS | SINAPI - 06/2020 - Maranhão SBC - 07/2020 - Acre ORSE - 05/2020 - Sergipe SEINFRA - 026 - Ceará SIURB - 01/2020 - São Paulo CAEMA - 12/2019 - Maranhão |  | 25,22% |  | Desonerado: Horista: 86,61% Mensalista: 49,67%
Planilha Orçamentária Sintética
Item | Código | Banco | Descrição | Und | Quant. | Valor Unit | Valor Unit com BDI | Total | Peso (%)
1 |  |  | ADMINISTRAÇÃO LOCAL |  |  |  |  | 747705.92 | 7.219%
1.1 | 016580 | SBC | A R T TABELA A DO CREA ACIMA DE 15000,01 | UN | 20 | 190 | 237.91 | 4758.2 | 0.04594%
1.2 | 93567 | SINAPI | ENGENHEIRO CIVIL DE OBRA PLENO COM ENCARGOS COMPLEMENTARES (16H/SEMANA) | MES | 12 | 5538.56 | 6935.38 | 83224.56 | 0.8035%
1.3 | 91677 | SINAPI | ENGENHEIRO ELETRICISTA COM ENCARGOS COMPLEMENTARES (8h/SEMANA) | Mes | 12 | 2515.52 | 3149.93 | 37799.16 | 0.3649%
1.4 | 90780 | SINAPI | MESTRE DE OBRAS COM ENCARGOS COMPLEMENTARES | H | 2640 | 27.4 | 34.31 | 90578.4 | 0.8745%
1.5 | 88264 | SINAPI | ELETRICISTA COM ENCARGOS COMPLEMENTARES | H | 2640 | 17.19 | 21.52 | 56812.8 | 0.5485%
1.6 | 88267 | SINAPI | ENCANADOR OU BOMBEIRO HIDRÁULICO COM ENCARGOS COMPLEMENTARES | H | 2640 | 14.75 | 18.46 | 48734.4 | 0.4705%
1.7 | 88261 | SINAPI | CARPINTEIRO DE ESQUADRIA COM ENCARGOS COMPLEMENTARES | H | 2640 | 14.85 | 18.59 | 49077.6 | 0.4738%
1.8 | 88316 | SINAPI | SERVENTE COM ENCARGOS COMPLEMENTARES | H | 2640 | 10.96 | 13.72 | 36220.8 | 0.3497%
1.9 | CPU - 4212 | Próprio | Mobilização e Desmobilização de pessoal, máquinas e equipamentos | km | 150000 | 1.82 | 2.27 | 340500 | 3.287%
2 |  |  | DEMOLIÇÕES, RETIRADAS E REASSENTAMENTOS |  |  |  |  | 362616 | 3.501%
2.1 | 022194 | SBC | RETIRADA de GRADES DE FERRO | m² | 200 | 38.36 | 48.03 | 9606 | 0.09274%
2.2 | 7725 | ORSE | Remoção de pintura látex (raspagem e/ou lixamento e/ou escovação) | m² | 10000 | 3.5 | 4.38 | 43800 | 0.4229%
2.3 | 22 | ORSE | Demolição de revestimento cerâmico ou azulejo | m² | 5000 | 9.9 | 12.39 | 61950 | 0.5981%
2.4 | 23 | ORSE | Demolição de divisórias tipo divilux | m² | 600 | 10.3 | 12.89 | 7734 | 0.07467%
2.5 | 97622 | SINAPI | DEMOLIÇÃO DE ALVENARIA DE BLOCO FURADO, DE FORMA MANUAL, SEM REAPROVEITAMENTO. AF_12/2017 | m³ | 1000 | 22 | 27.54 | 27540 | 0.2659%
2.6 | 020125 | CAEMA | DEMOLIÇÃO MANUAL DE PISO CIMENTADO SOBRE LASTRO DE CONCRETO SIMPLES/ CALCETAMENTO, INCLUINDO REMOÇÃO E CARREGAMENTO MANUAL | m² | 500 | 11.1 | 13.89 | 6945 | 0.06705%
2.7 | 97626 | SINAPI | DEMOLIÇÃO DE estruturas EM CONCRETO ARMADO, DE FORMA MANUAL, SEM REAPROVEITAMENTO. AF_12/2017 | m³ | 200 | 226.02 | 283.02 | 56604 | 0.5465%
2.8 | 086001 | SIURB | RETIRADA DE ESQUADRIAS METÁLICAS EM GERAL, PORTAS OU CAIXILHOS (M2) | m² | 1000 | 13.67 | 17.11 | 17110 | 0.1652%
2.9 | 096211 | SIURB | RETIRADA DE LUMINÁRIA INTERNA PARA LÂMPADA FLUORESCENTE | UN | 100 | 20.49 | 25.65 | 2565 | 0.02476%
2.10 | 3626 | ORSE | Reassentamento de portas de madeira | m² | 100 | 43.82 | 54.87 | 5487 | 0.05297%
2.11 | 12375 | ORSE | Remoção e reinstalação de ar condicionado tipo Split | un | 100 | 103.3 | 129.35 | 12935 | 0.1249%
2.12 | C2210 | SEINFRA | RETIRADA DE PORTAS E JANELAS, INCLUSIVE BATENTES | m² | 100 | 9.63 | 12.05 | 1205 | 0.01163%
2.13 | 022194 | SBC | RETIRADA GRADES DE FERRO | m² | 200 | 38.36 | 48.03 | 9606 | 0.09274%
2.14 | C1052 | SEINFRA | DEMOLIÇÃO DE ESTRUTURA DE MADEIRA P/TELHADOS | m² | 1000 | 15.92 | 19.93 | 19930 | 0.1924%
2.15 | 115002 | SIURB | DEMOLIÇÃO DE ARGAMASSA DE CAL E AREIA OU MISTA | m² | 1000 | 2.41 | 3.01 | 3010 | 0.02906%
2.16 | C1056 | SEINFRA | DEMOLIÇÃO DE FORRO DE GESSO | m² | 1000 | 2.31 | 2.89 | 2890 | 0.0279%
2.17 | 020125 | CAEMA | DEMOLIÇÃO MANUAL DE PISO CIMENTADO SOBRE LASTRO DE CONCRETO SIMPLES/ CALCETAMENTO, INCLUINDO REMOÇÃO E CARREGAMENTO MANUAL DO | m² | 500 | 11.1 | 13.89 | 6945 | 0.06705%
2.18 | 025003 | SIURB | DEMOLIÇÃO MANUAL DE CONCRETO SIMPLES | m³ | 200 | 91.84 | 115 | 23000 | 0.2221%
2.19 | 106003 | SIURB | RETIRADA DE TUBULAÇÃO DE PVC RÍGIDO - ATÉ 4" | M | 1000 | 6.38 | 7.98 | 7980 | 0.07704%
2.20 | 046010 | SIURB | RETIRADA DE PLACAS DIVISÓRIAS DE GRANILITE OU SIMILAR | m² | 200 | 10.59 | 13.26 | 2652 | 0.0256%
2.21 | 126030 | SIURB | RETIRADA DE FORRO EM RÉGUAS DE PVC, INCLUSIVE PERFIS | m² | 1500 | 5.24 | 6.56 | 9840 | 0.095%
2.22 | 066006 | SIURB | RETIRADA DE ESTRUTURA DE MADEIRA COM TESOURAS - PARA TELHA ONDULADA DE CIMENTO AMIANTO, ALUMÍNIO OU PLÁSTICO | m² | 300 | 10.49 | 13.13 | 3939 | 0.03803%
2.23 | 066005 | SIURB | RETIRADA DE ESTRUTURA DE MADEIRA COM TESOURAS - PARA TELHAS DE BARRO COZIDO | m² | 300 | 13.11 | 16.41 | 4923 | 0.04753%
2.24 | 106035 | SIURB | RETIRADA DE APARELHOS SANITÁRIOS, INCLUSIVE ACESSÓRIOS | UN | 100 | 21.32 | 26.69 | 2669 | 0.02577%
2.25 | 096210 | SIURB | RETIRADA DE LUMINÁRIA INTERNA PARA LÂMPADA INCANDESCENTE | UN | 100 | 10.92 | 13.67 | 1367 | 0.0132%
2.26 | 096202 | SIURB | RETIRADA DE REATOR EM LUMINÁRIA FLUORESCENTE | UN | 100 | 2.72 | 3.4 | 340 | 0.003283%
2.27 | 012562 | SBC | TAPUME DE OBRAS EM CHAPA MADEIRA C/ PINTURA | m² | 150 | 53.48 | 66.96 | 10044 | 0.09697%
3 |  |  | MÁQUINAS E FERRAMENTAS |  |  |  |  | 44217.28 | 0.4269%
3.1 | 2454 | ORSE | Andaime tubular metálico simples - peça x dia | PxD | 10000 | 0.4 | 0.5 | 5000 | 0.04827%
3.2 | 4738 | ORSE | Montagem e desmontagem de andaime metálico tubular simples | pç | 10000 | 2.34 | 2.93 | 29300 | 0.2829%
3.3 | 00041805 | SINAPI | LOCACAO DE ANDAIME SUSPENSO OU BALANCIM MANUAL, CAPACIDADE DE CARGA TOTAL DE APROXIMADAMENTE 250 KG/M2, PLATAFORMA DE 1,50 M X 0,80 M (C X L), CABO DE 45 M | MES | 24 | 330 | 413.22 | 9917.28 | 0.09575%
4 |  |  | TRABALHOS EM TERRA |  |  |  |  | 14676 | 0.1417%
4.1 | 93358 | SINAPI | ESCAVAÇÃO MANUAL DE VALA COM PROFUNDIDADE MENOR OU IGUAL A 1,30 M. AF_03/2016 | m³ | 100 | 42.81 | 53.6 | 5360 | 0.05175%
4.2 | C0328 | SEINFRA | ATERRO C/COMPACTAÇÃO MECÂNICA E CONTROLE, MAT. DE AQUISIÇÃO | m³ | 100 | 49.01 | 61.37 | 6137 | 0.05925%
4.3 | 96995 | SINAPI | REATERRO MANUAL APILOADO COM SOQUETE. AF_10/2017 | m³ | 100 | 25.39 | 31.79 | 3179 | 0.03069%
5 |  |  | INFRA-ESTRUTURA |  |  |  |  | 66307 | 0.6402%
5.1 | 94106 | SINAPI | LASTRO COM PREPARO DE FUNDO, LARGURA MAIOR OU IGUAL A 1,5 M, COM CAMADA DE AREIA, LANÇAMENTO MANUAL, EM LOCAL COM NÍVEL BAIXO DE INTERFERÊNCIA. AF_06/2016 | m³ | 50 | 72.08 | 90.25 | 4512.5 | 0.04357%
5.2 | 94107 | SINAPI | LASTRO COM PREPARO DE FUNDO, LARGURA MAIOR OU IGUAL A 1,5 M, COM CAMADA DE BRITA, LANÇAMENTO MANUAL, EM LOCAL COM NÍVEL BAIXO DE INTERFERÊNCIA. AF_06/2016 | m³ | 50 | 125.44 | 157.07 | 7853.5 | 0.07582%
5.3 | 85 | ORSE | Forma plana para fundações, em compensado resinado 12mm, 03 usos | m² | 300 | 49.19 | 61.59 | 18477 | 0.1784%
5.4 | C0215 | SEINFRA | ARMADURA CA-50A GROSSA D= 12,5 A 25,0mm | KG | 500 | 6.33 | 7.92 | 3960 | 0.03823%
5.5 | C0216 | SEINFRA | ARMADURA CA-50A MÉDIA D= 6,3 A 10,0mm | KG | 500 | 5.71 | 7.15 | 3575 | 0.03452%
5.6 | C0220 | SEINFRA | ARMADURA EM TELA SOLDADA DE AÇO CA-60B | KG | 500 | 15.21 | 19.04 | 9520 | 0.09191%
5.7 | 9399 | ORSE | Concreto simples fabricado na obra, fck=25 mpa, lançado e adensado | m³ | 50 | 294.03 | 368.18 | 18409 | 0.1777%
6 |  |  | SUPRA-ESTRUTURA |  |  |  |  | 55528 | 0.5361%
6.1 | 107 | ORSE | Forma plana para estruturas, em compensado resinado de 12mm, 03 usos, inclusive escoramento - Revisada 07.2015 | m² | 300 | 53.41 | 66.88 | 20064 | 0.1937%
6.2 | C0215 | SEINFRA | ARMADURA CA-50A GROSSA D= 12,5 A 25,0mm | KG | 500 | 6.33 | 7.92 | 3960 | 0.03823%
6.3 | C0216 | SEINFRA | ARMADURA CA-50A MÉDIA D= 6,3 A 10,0mm | KG | 500 | 5.71 | 7.15 | 3575 | 0.03452%
6.4 | C0220 | SEINFRA | ARMADURA EM TELA SOLDADA DE AÇO CA-60B | KG | 500 | 15.21 | 19.04 | 9520 | 0.09191%
6.5 | 9399 | ORSE | Concreto simples fabricado na obra, fck=25 mpa, lançado e adensado | m³ | 50 | 294.03 | 368.18 | 18409 | 0.1777%
7 |  |  | ALVENARIA E DIVISÓRIAS |  |  |  |  | 380130 | 3.67%
7.1 | 151 | ORSE | Alvenaria bloco cerâmico vedação, 9x19x24cm, e=9cm, com argamassa t5 - 1:2:8 (cimento/cal/areia), junta=1cm - Rev.09 | m² | 1000 | 20.07 | 25.13 | 25130 | 0.2426%
7.2 | 153 | ORSE | Alvenaria bloco cermico vedao, 9x19x24cm, e=19cm, com argamassa t5 - 1:2:8 (cimento/cal/areia), junta=1cm - Rev.08 | m² | 500 | 39.46 | 49.41 | 24705 | 0.2385%
7.3 | 165 | ORSE | Alvenaria bloco cerâmico vedação, 9x19x24cm, e=24cm, com argamassa t5 - 1:2:8 (cimento/cal/areia), junta=2cm | m² | 500 | 59.16 | 74.08 | 37040 | 0.3576%
7.4 | 96358 | SINAPI | PAREDE COM PLACAS DE GESSO ACARTONADO (DRYWALL), PARA USO INTERNO, COM DUAS FACES SIMPLES E ESTRUTURA METÁLICA COM GUIAS SIMPLES, SEM VÃOS. AF_06/2017_P | m² | 1000 | 57.89 | 72.48 | 72480 | 0.6998%
7.5 | 96359 | SINAPI | PAREDE COM PLACAS DE GESSO ACARTONADO (DRYWALL), PARA USO INTERNO, COM DUAS FACES SIMPLES E ESTRUTURA METÁLICA COM GUIAS SIMPLES, COM VÃOS AF_06/2017_P | m² | 1000 | 63.83 | 79.92 | 79920 | 0.7716%
7.6 | C4507 | SEINFRA | PAREDE DE BLOCO DE GESSO STAND, INCLUSIVE EMASSAMENTO - FORNECIMENTO E EXECUÇÃO | m² | 1000 | 40.5 | 50.71 | 50710 | 0.4896%
7.7 | C4508 | SEINFRA | PAREDE DE BLOCO DE GESSO HIDROFUGANTE, INCLUSIVE EMASSAMENTO - FORNECIMENTO E EXECUÇÃO | m² | 500 | 54 | 67.61 | 33805 | 0.3264%
7.8 | 1978 | ORSE | Isolamento acústico c/ painel em lã de vidro e = 25mm (isover-santa marina ref psi - 30/25mm ou similar) | m² | 500 | 12 | 15.02 | 7510 | 0.07251%
7.9 | 1979 | ORSE | Isolamento acústico c/ painel em lã de vidro e = 50mm (isover-santa marina ref psi - 30/50mm ou similar) | m² | 500 | 20 | 25.04 | 12520 | 0.1209%
7.10 | 12193 | ORSE | Isolamento acústico com aplicação de celulose com uma superfície uniforme, monolítica, que não possui juntas ou emendas, esp = 25mm, densidade = 60kg/m3, pé direito <= 3,00m | m² | 500 | 58 | 72.62 | 36310 | 0.3506%
8 |  |  | ESQUADRIAS E FERRAGENS |  |  |  |  | 1404557.1 | 13.56%
8.1 |  |  | Revisões |  |  |  |  | 347750 | 3.357%
8.1.1 | 1797 | ORSE | Reviso de esquadria de madeira | m² | 4000 | 42.16 | 52.79 | 211160 | 2.039%
8.1.2 | 1859 | ORSE | Revisão de esquadria de ferro | m² | 1000 | 53.12 | 66.51 | 66510 | 0.6421%
8.1.3 | 1841 | ORSE | Revisão de esquadrias de alumínio | m² | 1000 | 55.97 | 70.08 | 70080 | 0.6766%
8.2 |  |  | Insumos |  |  |  |  | 68744.7 | 0.6637%
8.2.1 | 944 | ORSE | Fechadura Pado, linha Ecoinox, modelo Victória, maçaneta, roseta, testa e contra testa em em aço inoxável, cilindro em latão maciço, ref. 882-90 E, similar ou superior | un | 200 | 125 | 156.52 | 31304 | 0.3022%
8.2.2 | 2770 | ORSE | Fechadura Pado, linha Zamac, modelo Magnum, maçaneta em zamac, roseta, testa e contratesta em aço inoxável, cilindro em latão maciço, ref. 931-90 E, similar ou superior | un | 200 | 32 | 40.07 | 8014 | 0.07737%
8.2.3 | 12240 | ORSE | Kit de automatização de portão de abrir, incluso: ferragens (braço de aço com 0,75m, chapa e montante, etc.) e 02 motores PPA 1/3 CV - 220V | un | 10 | 1250 | 1565.25 | 15652.5 | 0.1511%
8.2.4 | 1276 | ORSE | Kit de automatização de portão, incluso: ferragens (viga U, roldanas com pino, cabo de aço, chapa e montante, etc.) e motor PPA 1/4 CV - 220V | un | 10 | 1100 | 1377.42 | 13774.2 | 0.133%
8.3 | 90841 | SINAPI | KIT DE PORTA DE MADEIRA PARA PINTURA, SEMI-OCA (LEVE OU MÉDIA), PADRÃO MÉDIO, 60X210CM, ESPESSURA DE 3,5CM, ITENS INCLUSOS: DOBRADIÇAS, MONTAGEM E INSTALAÇÃO DO BATENTE, FECHADURA COM EXECUÇÃO DO FURO - FORNECIMENTO E INSTALAÇÃO. AF_12/2019 | UN | 50 | 555.87 | 696.06 | 34803 | 0.336%
8.4 | 90848 | SINAPI | KIT DE PORTA DE MADEIRA PARA PINTURA, SEMI-OCA (LEVE OU MÉDIA), PADRÃO MÉDIO, 70X210CM, ESPESSURA DE 3,5CM, ITENS INCLUSOS: DOBRADIÇAS, MONTAGEM E INSTALAÇÃO DO BATENTE, SEM FECHADURA - FORNECIMENTO E INSTALAÇÃO. AF_12/2019 | UN | 50 | 524.88 | 657.25 | 32862.5 | 0.3173%
8.5 | 90843 | SINAPI | KIT DE PORTA DE MADEIRA PARA PINTURA, SEMI-OCA (LEVE OU MÉDIA), PADRÃO MÉDIO, 80X210CM, ESPESSURA DE 3,5CM, ITENS INCLUSOS: DOBRADIÇAS, MONTAGEM E INSTALAÇÃO DO BATENTE, FECHADURA COM EXECUÇÃO DO FURO - FORNECIMENTO E INSTALAÇÃO. AF_12/2019 | UN | 50 | 588.85 | 737.35 | 36867.5 | 0.3559%
8.6 | 90844 | SINAPI | KIT DE PORTA DE MADEIRA PARA PINTURA, SEMI-OCA (LEVE OU MÉDIA), PADRÃO MÉDIO, 90X210CM, ESPESSURA DE 3,5CM, ITENS INCLUSOS: DOBRADIÇAS, MONTAGEM E INSTALAÇÃO DO BATENTE, FECHADURA COM EXECUÇÃO DO FURO - FORNECIMENTO E INSTALAÇÃO. AF_12/2019 | UN | 50 | 602.17 | 754.03 | 37701.5 | 0.364%
8.7 | 00020322 | SINAPI | PORTA DE MADEIRA, FOLHA MEDIA (NBR 15930) DE 60 X 210 CM, E = 35 MM, NUCLEO SARRAFEADO, CAPA FRISADA EM HDF, ACABAMENTO MELAMINICO EM PADRAO MADEIRA | UN | 50 | 148 | 185.32 | 9266 | 0.08946%
8.8 | 00004962 | SINAPI | PORTA DE MADEIRA, FOLHA MEDIA (NBR 15930) DE 70 X 210 CM, E = 35 MM, NUCLEO SARRAFEADO, CAPA FRISADA EM HDF, ACABAMENTO MELAMINICO EM PADRAO MADEIRA | UN | 50 | 161 | 201.6 | 10080 | 0.09732%
8.9 | 00004964 | SINAPI | PORTA DE MADEIRA, FOLHA MEDIA (NBR 15930) DE 80 X 210 CM, E = 35 MM, NUCLEO SARRAFEADO, CAPA FRISADA EM HDF, ACABAMENTO MELAMINICO EM PADRAO MADEIRA | UN | 50 | 195 | 244.17 | 12208.5 | 0.1179%
8.10 | 00004958 | SINAPI | PORTA DE MADEIRA, FOLHA MEDIA (NBR 15930), E = 35 MM, NUCLEO SARRAFEADO, CAPA FRISADA EM HDF, ACABAMENTO MELAMINICO EM PADRAO MADEIRA | m² | 100 | 104 | 130.22 | 13022 | 0.1257%
8.11 | 112618 | SBC | PORTAO DE CORRER EM ALUMINIO PINTURA ELETROSTATICA BRANCA | m² | 200 | 481.88 | 603.41 | 120682 | 1.165%
8.12 | 91338 | SINAPI | PORTA DE ALUMÍNIO DE ABRIR COM LAMBRI, COM GUARNIÇÃO, FIXAÇÃO COM PARAFUSOS - FORNECIMENTO E INSTALAÇÃO. AF_12/2019 | m² | 200 | 373.49 | 467.68 | 93536 | 0.903%
8.13 | 94805 | SINAPI | PORTA DE ALUMÍNIO DE ABRIR PARA VIDRO SEM GUARNIÇÃO, 87X210CM, FIXAÇÃO COM PARAFUSOS, INCLUSIVE VIDROS - FORNECIMENTO E INSTALAÇÃO. AF_12/2019 | UN | 50 | 444.04 | 556.02 | 27801 | 0.2684%
8.14 | C1968 | SEINFRA | PORTA DE ALUMÍNIO C/VIDRO CRISTAL TEMPERADO | m² | 100 | 247.25 | 309.6 | 30960 | 0.2989%
8.15 | C1971 | SEINFRA | PORTA DE VIDRO TEMPERADO 2 FOLHAS (1.80X2.10)m E=10mm | CJ | 50 | 2392.17 | 2995.47 | 149773.5 | 1.446%
8.16 | 73838/001 | SINAPI | PORTA DE VIDRO TEMPERADO, 0,9X2,10M, ESPESSURA 10MM, INCLUSIVE ACESSORIOS | UN | 50 | 1458.64 | 1826.5 | 91325 | 0.8817%
8.17 | 12632 | ORSE | Fechadura Pado, linha Ecoinox, modelo Victória, maçaneta, roseta, testa e contra testa em em aço inoxável, cilindro em latão maciço, ref. 882-90 E, similar ou superior | un | 250 | 183 | 229.15 | 57287.5 | 0.5531%
8.18 | 3522 | ORSE | Fechadura Pado, linha Magnum, ref.725-880, acabamento IX (alumínio) ou Similar | un | 250 | 90 | 112.69 | 28172.5 | 0.272%
8.19 | 00011561 | SINAPI | MOLA AEREA FECHA PORTA, PARA PORTAS COM LARGURA ATE 110 CM | UN | 250 | 102 | 127.72 | 31930 | 0.3083%
8.20 | 84886 | SINAPI | MOLA HIDRAULICA DE PISO PARA PORTA DE VIDRO TEMPERADO | UN | 50 | 833.63 | 1043.87 | 52193.5 | 0.5039%
8.21 | 150611 | SBC | PORTA COM VIDRO BLINDEX COM AUTOMACAO 1,6x2,10m | UN | 10 | 2422.63 | 3033.61 | 30336.1 | 0.2929%
8.22 | 150610 | SBC | PORTA VIDRO BLINDEX COM AUTOMACAO 1,0x2,10m | UN | 10 | 2035.09 | 2548.33 | 25483.3 | 0.246%
8.23 | 8182 | ORSE | Sistema de automação para porta de aluminio c/vidro, deslizante, 2 folhas, dimensão do trilho: de 3,30 até 4,40m | cj | 10 | 4933 | 6177.1 | 61771 | 0.5964%
9 |  |  | VIDROS |  |  |  |  | 218425 | 2.109%
9.1 | 72117 | SINAPI | VIDRO LISO COMUM TRANSPARENTE, ESPESSURA 4MM | m² | 200 | 100.5 | 125.84 | 25168 | 0.243%
9.2 | 00034391 | SINAPI | VIDRO COMUM LAMINADO LISO INCOLOR DUPLO, ESPESSURA TOTAL 8 MM (CADA CAMADA DE 4 MM) - COLOCADO | m² | 100 | 395 | 494.61 | 49461 | 0.4775%
9.3 | 72120 | SINAPI | VIDRO TEMPERADO INCOLOR, ESPESSURA 10MM, FORNECIMENTO E INSTALACAO, INCLUSIVE MASSA PARA VEDACAO | m² | 250 | 204.23 | 255.73 | 63932.5 | 0.6172%
9.4 | 068414 | SBC | VIDRO - PELICULA PARA VIDRO APARENCIA JATEADO (ROLO 0,68x13,0m) | m² | 250 | 17.5 | 21.91 | 5477.5 | 0.05288%
9.5 | 85005 | SINAPI | ESPELHO CRISTAL, ESPESSURA 4MM, COM PARAFUSOS DE FIXACAO, SEM MOLDURA | m² | 100 | 273.35 | 342.28 | 34228 | 0.3305%
9.6 | 74125/002 | SINAPI | ESPELHO CRISTAL ESPESSURA 4MM, COM MOLDURA EM ALUMINIO E COMPENSADO 6MM PLASTIFICADO COLADO | m² | 100 | 320.7 | 401.58 | 40158 | 0.3877%
10 |  |  | COBERTURA |  |  |  |  | 984362 | 9.504%
10.1 | 00042527 | SINAPI | MANTA DE POLIETILENO EXPANDIDO, COM 1 FACE METALIZADA PARA SUBCOBERTURA, E = *5* MM | m² | 2000 | 12.72 | 15.92 | 31840 | 0.3074%
10.2 | 94201 | SINAPI | TELHAMENTO COM TELHA CERÂMICA CAPA-CANAL, TIPO COLONIAL, COM ATÉ 2 ÁGUAS, INCLUSO TRANSPORTE VERTICAL. AF_07/2019 | m² | 2000 | 19.79 | 24.78 | 49560 | 0.4785%
10.3 | 94204 | SINAPI | TELHAMENTO COM TELHA CERÂMICA CAPA-CANAL, TIPO COLONIAL, COM MAIS DE 2 ÁGUAS, INCLUSO TRANSPORTE VERTICAL. AF_07/2019 | m² | 2000 | 22.92 | 28.7 | 57400 | 0.5542%
10.4 | C4465 | SEINFRA | COBERTURA TELHA CERÂMICA - (RIPA, CAIBRO) | m² | 250 | 72.74 | 91.08 | 22770 | 0.2198%
10.5 | C4466 | SEINFRA | COBERTURA TELHA CERÂMICA (RIPA, CAIBRO, LINHA) | m² | 250 | 95.49 | 119.57 | 29892.5 | 0.2886%
10.6 | C0802 | SEINFRA | COBERTURA C/TELHA ONDULADA DE FIBRO-CIMENTO E= 6mm ( C/MADEIRAMENTO ) | m² | 2000 | 84.86 | 106.26 | 212520 | 2.052%
10.7 | C0800 | SEINFRA | COBERTURA C/TELHA ESTRUTURAL DE FIBRO-CIMENTO, CANALETE 49 C/ APOIOS | m² | 2000 | 97.14 | 121.63 | 243260 | 2.349%
10.8 | C0801 | SEINFRA | COBERTURA C/TELHA ESTRUTURAL DE FIBRO-CIMENTO, CANALETE 90 C/ APOIOS | m² | 2000 | 103.71 | 129.86 | 259720 | 2.507%
10.9 | C0770 | SEINFRA | CHAPA POLICARBONATO COMPACTO CRISTAL ESP.= 6mm | m² | 100 | 284.88 | 356.72 | 35672 | 0.3444%
10.10 | C0769 | SEINFRA | CHAPA POLICARBONATO ALVEOLAR CRISTAL ESP.= 6mm | m² | 250 | 92.73 | 116.11 | 29027.5 | 0.2802%
10.11 | 304 | ORSE | Rufo de concreto armado fck=20mpa l=30cm e h=5cm | m | 500 | 20.29 | 25.4 | 12700 | 0.1226%
11 |  |  | IMPERMEABILIZAÇÕES |  |  |  |  | 376625 | 3.636%
11.1 | 98546 | SINAPI | IMPERMEABILIZAÇÃO DE SUPERFÍCIE COM MANTA ASFÁLTICA, UMA CAMADA, INCLUSIVE APLICAÇÃO DE PRIMER ASFÁLTICO, E=3MM. AF_06/2018 | m² | 1000 | 55.62 | 69.64 | 69640 | 0.6723%
11.2 | 98557 | SINAPI | IMPERMEABILIZAÇÃO DE SUPERFÍCIE COM EMULSÃO ASFÁLTICA, 2 DEMÃOS AF_06/2018 | m² | 1000 | 20.43 | 25.58 | 25580 | 0.247%
11.3 | 98555 | SINAPI | IMPERMEABILIZAÇÃO DE SUPERFÍCIE COM ARGAMASSA POLIMÉRICA / MEMBRANA ACRÍLICA, 3 DEMÃOS. AF_06/2018 | m² | 1000 | 15.29 | 19.14 | 19140 | 0.1848%
11.4 | 98560 | SINAPI | IMPERMEABILIZAÇÃO DE PISO COM ARGAMASSA DE CIMENTO E AREIA, COM ADITIVO IMPERMEABILIZANTE, E = 2CM. AF_06/2018 | m² | 500 | 24.34 | 30.47 | 15235 | 0.1471%
11.5 | C2268 | SEINFRA | SELANTE ELÁSTICO MONOCOMPONENTE A BASE DE POLIURETANO PARA JUNTA DE DILATAÇÃO | M | 1000 | 40.95 | 51.27 | 51270 | 0.495%
11.6 | 00039961 | SINAPI | SILICONE ACETICO USO GERAL INCOLOR 280 G | UN | 500 | 13.9 | 17.4 | 8700 | 0.08399%
11.7 | 12959 | ORSE | Junta de dilatação para piso (embutir) de pisos novos ou em reforma, ref. GFT100 - Fornecimento | m | 1000 | 124 | 155.27 | 155270 | 1.499%
11.8 | 8953 | ORSE | Impermeabilização com argamassa polimerica (3 demãos) tipo Denvertec 100 e aplicação de tela de poliester resinada, malha 2x2mm, ref: Denvertela Poliester R ou similar | m² | 1000 | 25.39 | 31.79 | 31790 | 0.3069%
12 |  |  | REVESTIMENTOS (INTERNO E EXTERNO) |  |  |  |  | 228077 | 2.202%
12.1 | 87904 | SINAPI | CHAPISCO APLICADO EM ALVENARIA (COM PRESENÇA DE VÃOS) E ESTRUTURAS DE CONCRETO DE FACHADA, COM COLHER DE PEDREIRO. ARGAMASSA TRAÇO 1:3 COM PREPARO MANUAL. AF_06/2014 | m² | 1000 | 5.04 | 6.31 | 6310 | 0.06092%
12.2 | 87554 | SINAPI | EMBOÇO, PARA RECEBIMENTO DE CERÂMICA, EM ARGAMASSA TRAÇO 1:2:8, PREPARO MANUAL, APLICADO MANUALMENTE EM FACES INTERNAS DE PAREDES, PARA AMBIENTE COM ÁREA MAIOR QUE 10M2, ESPESSURA DE 10MM, COM EXECUÇÃO DE TALISCAS. AF_06/2014 | m² | 1000 | 9.96 | 12.47 | 12470 | 0.1204%
12.3 | 3317 | ORSE | Reboco especial de parede 2cm com argamassa traço t1 - 1:3 (cimento / areia) | m² | 1000 | 20.18 | 25.26 | 25260 | 0.2439%
12.4 | 3925 | ORSE | Revestimento cerâmico para parede, 5 x 15 cm, linha BRICK bege, Portobello ou similar, aplicado com argamassa industrializada ac-i, rejuntado, exclusive regularização de base ou emboço | m² | 250 | 47.19 | 59.09 | 14772.5 | 0.1426%
12.5 | 4624 | ORSE | Revestimento cerâmico para parede, 5 x 15 cm, linha BRICK gold, Portobello ou similar, aplicado com argamassa industrializada ac-i, rejuntado, exclusive regularização de base ou emboço | m² | 250 | 52.85 | 66.17 | 16542.5 | 0.1597%
12.6 | 11369 | ORSE | Revestimento cerâmico para parede, 10 x 10 cm, Eliane, linha galeria branco mesh, pei - 3, aplicado com argamassa industrializada ac-ii, rejuntado, exclusive regularização de base ou emboço - Rev 01 | m² | 250 | 34.12 | 42.72 | 10680 | 0.1031%
12.7 | 1920 | ORSE | Revestimento cerâmico para parede, 9,5 x 9,5 cm, pei-1, linha arq design, azul médio ou escuro, Portobello ou similar, aplicado com argamassa industrializada ac-ii, rejuntado, exclusive regularização de base ou emboço | m² | 250 | 36.82 | 46.1 | 11525 | 0.1113%
12.8 | 11180 | ORSE | Revestimento cerâmico para parede, 10 x 10 cm, Elizabeth, linha cristal bege, aplicado com argamassa industrializada ac-ii, rejunte epoxi, exclusive regularização de base ou emboço - Rev 01 | m² | 250 | 60.3 | 75.5 | 18875 | 0.1822%
12.9 | 11177 | ORSE | Revestimento cerâmico para parede, 10 x 10 cm, Elizabeth, linha lux café, aplicado com argamassa industrializada ac-ii, rejunte epoxi, exclusive regularização de base ou emboço - Rev 01 | m² | 250 | 61.58 | 77.11 | 19277.5 | 0.1861%
12.10 | 87243 | SINAPI | REVESTIMENTO CERÂMICO PARA PAREDES EXTERNAS EM PASTILHAS DE PORCELANA 5 X 5 CM (PLACAS DE 30 X 30 CM), ALINHADAS A PRUMO, APLICADO EM PANOS SEM VÃOS. AF_06/2014 | m² | 100 | 149.11 | 186.71 | 18671 | 0.1803%
12.11 | 88787 | SINAPI | REVESTIMENTO CERÂMICO PARA PAREDES EXTERNAS EM PASTILHAS DE PORCELANA 2,5 X 2,5 CM (PLACAS DE 30 X 30 CM), ALINHADAS A PRUMO, APLICADO EM PANOS SEM VÃOS. AF_10/2014 | m² | 100 | 168.04 | 210.41 | 21041 | 0.2031%
12.12 | 87265 | SINAPI | REVESTIMENTO CERÂMICO PARA PAREDES INTERNAS COM PLACAS TIPO ESMALTADA EXTRA DE DIMENSÕES 20X20 CM APLICADAS EM AMBIENTES DE ÁREA MAIOR QUE 5 M² NA ALTURA INTEIRA DAS PAREDES. AF_06/2014 | m² | 250 | 32.97 | 41.28 | 10320 | 0.09964%
12.13 | 87269 | SINAPI | REVESTIMENTO CERÂMICO PARA PAREDES INTERNAS COM PLACAS TIPO ESMALTADA EXTRA DE DIMENSÕES 25X35 CM APLICADAS EM AMBIENTES DE ÁREA MAIOR QUE 5 M² NA ALTURA INTEIRA DAS PAREDES. AF_06/2014 | m² | 250 | 35.32 | 44.22 | 11055 | 0.1067%
12.14 | 87273 | SINAPI | REVESTIMENTO CERÂMICO PARA PAREDES INTERNAS COM PLACAS TIPO ESMALTADA EXTRA DE DIMENSÕES 33X45 CM APLICADAS EM AMBIENTES DE ÁREA MAIOR QUE 5 M² NA ALTURA INTEIRA DAS PAREDES. AF_06/2014 | m² | 250 | 36.86 | 46.15 | 11537.5 | 0.1114%
12.15 | 10865 | ORSE | Rejuntamento de revestimentos cerâmicos 30cm x 40cm | m² | 3000 | 5.26 | 6.58 | 19740 | 0.1906%
13 |  |  | FORROS E ACABAMENTOS |  |  |  |  | 265120 | 2.56%
13.1 | 97640 | SINAPI | REMOÇÃO DE FORROS DE DRYWALL, PVC E FIBROMINERAL, DE FORMA MANUAL, SEM REAPROVEITAMENTO. AF_12/2017 | m² | 2000 | 0.92 | 1.15 | 2300 | 0.02221%
13.2 | 97642 | SINAPI | REMOÇÃO DE TRAMA METÁLICA OU DE MADEIRA PARA FORRO, DE FORMA MANUAL, SEM REAPROVEITAMENTO. AF_12/2017 | m² | 1000 | 1.59 | 1.99 | 1990 | 0.01921%
13.3 | 96116 | SINAPI | FORRO EM RÉGUAS DE PVC, FRISADO, PARA AMBIENTES COMERCIAIS, INCLUSIVE ESTRUTURA DE FIXAÇÃO. AF_05/2017_P | m² | 1000 | 33.95 | 42.51 | 42510 | 0.4104%
13.4 | 96486 | SINAPI | FORRO DE PVC, LISO, PARA AMBIENTES COMERCIAIS, INCLUSIVE ESTRUTURA DE FIXAÇÃO. AF_05/2017_P | m² | 1000 | 39.59 | 49.57 | 49570 | 0.4786%
13.5 | 00036250 | SINAPI | RODAFORRO EM PVC, PARA FORRO DE PVC, COMPRIMENTO 6 M | M | 4000 | 2.51 | 3.14 | 12560 | 0.1213%
13.6 | 11492 | ORSE | Forro de gesso acartonado, cor branca, placa 1243 x 618mm, marca GYPSUM, modelo FGE ou similar, instalado | m² | 1000 | 68.84 | 86.2 | 86200 | 0.8322%
13.7 | 00039512 | SINAPI | FORRO DE FIBRA MINERAL EM PLACAS DE 1250 X 625 MM, E = 15 MM, BORDA RETA, COM PINTURA ANTIMOFO, APOIADO EM PERFIL DE ACO GALVANIZADO COM 24 MM DE BASE - INSTALADO | m² | 1000 | 55.9 | 69.99 | 69990 | 0.6757%
14 |  |  | MARCENARIA E SERRALHERIA |  |  |  |  | 461693 | 4.457%
14.1 | C2771 | SEINFRA | ESCADA DE MARINHEIRO TIPO PISCINA, TUBO GALVANIZADO 1" | M | 300 | 101.17 | 126.68 | 38004 | 0.3669%
14.2 | C1437 | SEINFRA | GRELHA DE FERRO P/CANALETAS | m² | 200 | 108.66 | 136.06 | 27212 | 0.2627%
14.3 | 00037562 | SINAPI | PORTAO DE CORRER EM GRADIL FIXO DE BARRA DE FERRO CHATA DE 3 X 1/4" NA VERTICAL, SEM REQUADRO, ACABAMENTO NATURAL, COM TRILHOS E ROLDANAS | m² | 100 | 270 | 338.09 | 33809 | 0.3264%
14.4 | 00004948 | SINAPI | PORTAO DE ABRIR EM GRADIL DE METALON REDONDO DE 3/4" VERTICAL, COM REQUADRO, ACABAMENTO NATURAL - COMPLETO | m² | 100 | 205 | 256.7 | 25670 | 0.2478%
14.5 | CPU - 4213 | Próprio | GRADE EM FERRO EM BARRA CHATA FIXA 5/16" | m² | 200 | 189.72 | 237.56 | 47512 | 0.4587%
14.6 | C4560 | SEINFRA | GRADE DE ALUMÍNIO DE PROTEÇÃO | m² | 200 | 142.87 | 178.9 | 35780 | 0.3454%
14.7 | C1426 | SEINFRA | GRADE DE FERRO DE PROTEÇÃO | m² | 200 | 143.3 | 179.44 | 35888 | 0.3465%
14.8 | 7967 | ORSE | Guarda-corpo em tubo de aço inox ø=1 1/2", duplo, com montantes e fechamento em tubo inox ø=1 1/2", h=96cm, c/acabamento polido, p/fixação em piso | m | 100 | 465.16 | 582.47 | 58247 | 0.5623%
14.9 | 8759 | ORSE | Corrimão em aço inox ø=1 1/2", duplo, h=90cm | m | 100 | 434.16 | 543.65 | 54365 | 0.5249%
14.10 | 8779 | ORSE | Corrimão em tubo de aço galvanizado (altura = 0,90 m), com barras verticais a cada 2.00m (2"), barra horizontal intermediária (1 1/2") e barra horizontal superior (1 1/2") | m | 100 | 123.55 | 154.7 | 15470 | 0.1494%
14.11 | 11573 | ORSE | Tampa de inspeção em chapa metálica de 1/4", inclusive tratamento e pintura em esmalte | m² | 100 | 284.97 | 356.83 | 35683 | 0.3445%
14.12 | 5974 | ORSE | Tampa de Inspeção em Chapa Xadrez Metálica - 1/8" - 1,00x1,00m, Inclusive Pintura c/ 1 demão de anti-ferrug. e 2 demãos de alcatrão de ulha - Rev. 01 | un | 50 | 333.78 | 417.95 | 20897.5 | 0.2018%
14.13 | 2636 | ORSE | Tampa de inspeção em chapa xadrez 3/16" - 1,25x1,25m, inclusive pintura epoxi - Rev. 02 | un | 50 | 529.56 | 663.11 | 33155.5 | 0.3201%
15 |  |  | PINTURA |  |  |  |  | 524858.2 | 5.067%
15.1 | 88485 | SINAPI | APLICAÇÃO DE FUNDO SELADOR ACRÍLICO EM PAREDES, UMA DEMÃO. AF_06/2014 | m² | 10000 | 1.3 | 1.62 | 16200 | 0.1564%
15.2 | 88484 | SINAPI | APLICAÇÃO DE FUNDO SELADOR ACRÍLICO EM TETO, UMA DEMÃO. AF_06/2014 | m² | 10000 | 1.54 | 1.92 | 19200 | 0.1854%
15.3 | 2279 | ORSE | Emassamento de superfície, com aplicação de 01 demão de massa acrílica, lixamento e retoques - Rev 03 | m² | 5000 | 8.1 | 10.14 | 50700 | 0.4895%
15.4 | 8624 | ORSE | Emassamento de superfície, com aplicação de 02 demãos de massa acrílica, lixamento e retoques - Rev 01 | m² | 5000 | 9.91 | 12.4 | 62000 | 0.5986%
15.5 | 2288 | ORSE | Pintura de acabamento com aplicação de 02 demaõs de tinta acrílica convencional | m² | 10000 | 8.78 | 10.99 | 109900 | 1.061%
15.6 | 2288 | ORSE | Pintura de acabamento com aplicação de 02 demaõs de tinta acrílica convencional | m² | 10000 | 8.78 | 10.99 | 109900 | 1.061%
15.7 | 2283 | ORSE | Aplicação de 01 demão de textura acrílica | m² | 1000 | 10.39 | 13.01 | 13010 | 0.1256%
15.8 | 2328 | ORSE | Pintura de acabamento com aplicação de 02 demãos de verniz poliuretano sobre superfícies de madeira | m² | 500 | 9.84 | 12.32 | 6160 | 0.05947%
15.9 | 180019 | SBC | PINTURA VERNIZ ACRILICO SOBRE BLOCOS APARENTES 2 DEMAOS | m² | 1000 | 8.64 | 10.81 | 10810 | 0.1044%
15.10 | 84659 | SINAPI | PINTURA ESMALTE FOSCO EM MADEIRA, DUAS DEMAOS | m² | 500 | 10.54 | 13.19 | 6595 | 0.06367%
15.11 | 74065/001 | SINAPI | PINTURA ESMALTE FOSCO PARA MADEIRA, DUAS DEMAOS, SOBRE FUNDO NIVELADOR BRANCO | m² | 500 | 14.99 | 18.77 | 9385 | 0.09061%
15.12 | 73739/001 | SINAPI | PINTURA ESMALTE ACETINADO EM MADEIRA, DUAS DEMAOS | m² | 500 | 11.43 | 14.31 | 7155 | 0.06908%
15.13 | 74065/002 | SINAPI | PINTURA ESMALTE ACETINADO PARA MADEIRA, DUAS DEMAOS, SOBRE FUNDO NIVELADOR BRANCO | m² | 500 | 14.74 | 18.45 | 9225 | 0.08906%
15.14 | 72815 | SINAPI | APLICACAO DE TINTA A BASE DE EPOXI SOBRE PISO | m² | 1000 | 31.76 | 39.76 | 39760 | 0.3839%
15.15 | 00011174 | SINAPI | PRIMER UNIVERSAL, FUNDO ANTICORROSIVO TIPO ZARCAO | 18L | 5 | 349.5 | 437.64 | 2188.2 | 0.02113%
15.16 | 100758 | SINAPI | PINTURA COM TINTA ALQUÍDICA DE ACABAMENTO (ESMALTE SINTÉTICO ACETINADO) APLICADA A ROLO OU PINCEL SOBRE SUPERFÍCIES METÁLICAS (EXCETO PERFIL) EXECUTADO EM OBRA (02 DEMÃOS). AF_01/2020 | m² | 1000 | 20.84 | 26.09 | 26090 | 0.2519%
15.17 | 100762 | SINAPI | PINTURA COM TINTA ALQUÍDICA DE ACABAMENTO (ESMALTE SINTÉTICO FOSCO) APLICADA A ROLO OU PINCEL SOBRE SUPERFÍCIES METÁLICAS (EXCETO PERFIL) EXECUTADO EM OBRA (02 DEMÃOS). AF_01/2020 | m² | 1000 | 21.23 | 26.58 | 26580 | 0.2566%
16 |  |  | PAVIMENTAÇÃO |  |  |  |  | 382255.82 | 3.691%
16.1 | 98680 | SINAPI | PISO CIMENTADO, TRAÇO 1:3 (CIMENTO E AREIA), ACABAMENTO LISO, ESPESSURA 3,0 CM, PREPARO MECÂNICO DA ARGAMASSA. AF_06/2018 | m² | 1000 | 21.85 | 27.36 | 27360 | 0.2641%
16.2 | 94990 | SINAPI | EXECUÇÃO DE PASSEIO (CALÇADA) OU PISO DE CONCRETO COM CONCRETO MOLDADO IN LOCO, FEITO EM OBRA, ACABAMENTO CONVENCIONAL, NÃO ARMADO. AF_07/2016 | m³ | 12 | 359.46 | 450.11 | 5401.32 | 0.05215%
16.3 | 94992 | SINAPI | EXECUÇÃO DE PASSEIO (CALÇADA) OU PISO DE CONCRETO COM CONCRETO MOLDADO IN LOCO, FEITO EM OBRA, ACABAMENTO CONVENCIONAL, ESPESSURA 6 CM, ARMADO. AF_07/2016 | m² | 500 | 38.65 | 48.39 | 24195 | 0.2336%
16.4 | CPU - 4223 | Próprio | BLOQUETE/PISO INTERTRAVADO DE CONCRETO - MODELO SEXTAVADO, 25 CM X 25 CM, E = 10 CM, RESISTENCIA DE 35 MPA (NBR 9781), COR NATURAL | m² | 250 | 36.5 | 45.7 | 11425 | 0.1103%
16.5 | CPU - 4224 | Próprio | BLOQUETE/PISO DE CONCRETO - MODELO PISOGRAMA/CONCREGRAMA/PAVI-GRADE/GRAMEIRO, *60 CM X 45* CM, E = *9* CM, COR NATURAL | m² | 250 | 49.63 | 62.14 | 15535 | 0.15%
16.6 | 87247 | SINAPI | REVESTIMENTO CERÂMICO PARA PISO COM PLACAS TIPO ESMALTADA EXTRA DE DIMENSÕES 35X35 CM APLICADA EM AMBIENTES DE ÁREA ENTRE 5 M2 E 10 M2. AF_06/2014 | m² | 250 | 30.11 | 37.7 | 9425 | 0.09099%
16.7 | 87250 | SINAPI | REVESTIMENTO CERÂMICO PARA PISO COM PLACAS TIPO ESMALTADA EXTRA DE DIMENSÕES 45X45 CM APLICADA EM AMBIENTES DE ÁREA ENTRE 5 M2 E 10 M2. AF_06/2014 | m² | 250 | 31.73 | 39.73 | 9932.5 | 0.09589%
16.8 | 87256 | SINAPI | REVESTIMENTO CERÂMICO PARA PISO COM PLACAS TIPO ESMALTADA EXTRA DE DIMENSÕES 60X60 CM APLICADA EM AMBIENTES DE ÁREA ENTRE 5 M2 E 10 M2. AF_06/2014 | m² | 250 | 54.61 | 68.38 | 17095 | 0.165%
16.9 | 87262 | SINAPI | REVESTIMENTO CERÂMICO PARA PISO COM PLACAS TIPO PORCELANATO DE DIMENSÕES 60X60 CM APLICADA EM AMBIENTES DE ÁREA ENTRE 5 M² E 10 M². AF_06/2014 | m² | 250 | 88.68 | 111.04 | 27760 | 0.268%
16.10 | 12441 | ORSE | Revestimento cerâmico para piso ou parede, 90 x 90 cm, porcelanato, natural, retificado, linha bianco carrara, Portobello ou similar, aplicado com argamassa industrializada ac-iii, rejuntado, exclusive regularização de base ou emboço | m² | 100 | 144.84 | 181.36 | 18136 | 0.1751%
16.11 | 12442 | ORSE | Revestimento cerâmico para piso ou parede, 90 x 90 cm, porcelanato, esmaltado, linha munari cimento, Eliane ou similar, aplicado com argamassa industrializada ac-iii, rejuntado, exclusive regularização de base ou emboço | m² | 100 | 148.36 | 185.77 | 18577 | 0.1794%
16.12 | 12420 | ORSE | Revestimento cerâmico para piso ou parede, 90 x 90 cm, porcelanato, natural, retificado, linha city off white, Portobello ou similar, aplicado com argamassa industrializada ac-iii, rejuntado, exclusive regularização de base ou emboço | m² | 100 | 261.81 | 327.83 | 32783 | 0.3165%
16.13 | 98671 | SINAPI | PISO EM GRANITO APLICADO EM AMBIENTES INTERNOS. AF_06/2018 | m² | 100 | 241.47 | 302.36 | 30236 | 0.2919%
16.14 | 00010842 | SINAPI | PISO EM GRANITO, POLIDO, TIPO PRETO SAO GABRIEL/ TIJUCA OU OUTROS EQUIVALENTES DA REGIAO, FORMATO MENOR OU IGUAL A 3025 CM2, E= *2* CM | m² | 100 | 258.9 | 324.19 | 32419 | 0.313%
16.15 | 1935 | ORSE | Revestimento para piso ou parede em granito verde ubatuba, e=2cm, aplicado com argamassa industrializada ac-ii, rejuntado, exclusive emboço | m² | 100 | 256.88 | 321.66 | 32166 | 0.3105%
16.16 | 00040648 | SINAPI | PISO EPOXI AUTONIVELANTE, ESPESSURA *4* MM (INCLUSO EXECUCAO) | m² | 500 | 111.5 | 139.62 | 69810 | 0.674%
17 |  |  | RODAPÉ E SOLEIRA |  |  |  |  | 107625 | 1.039%
17.1 | 96467 | SINAPI | RODAPÉ CERÂMICO DE 7CM DE ALTURA COM PLACAS TIPO ESMALTADA COMERCIAL DE DIMENSÕES 35X35CM (PADRAO POPULAR). AF_06/2017 | M | 1000 | 3.67 | 4.59 | 4590 | 0.04431%
17.2 | 88648 | SINAPI | RODAPÉ CERÂMICO DE 7CM DE ALTURA COM PLACAS TIPO ESMALTADA EXTRA DE DIMENSÕES 35X35CM. AF_06/2014 | M | 1000 | 4.04 | 5.05 | 5050 | 0.04876%
17.3 | 88649 | SINAPI | RODAPÉ CERÂMICO DE 7CM DE ALTURA COM PLACAS TIPO ESMALTADA EXTRA DE DIMENSÕES 45X45CM. AF_06/2014 | M | 1000 | 4.58 | 5.73 | 5730 | 0.05532%
17.4 | 88650 | SINAPI | RODAPÉ CERÂMICO DE 7CM DE ALTURA COM PLACAS TIPO ESMALTADA EXTRA DE DIMENSÕES 60X60CM. AF_06/2014 | M | 1000 | 9.07 | 11.35 | 11350 | 0.1096%
17.5 | 10354 | ORSE | Fornecimento e instalação de rodapé de poliestireno, com pvc, Santa Luzia, ref. 480, branco, 15 cm | m | 1000 | 29.36 | 36.76 | 36760 | 0.3549%
17.6 | C1877 | SEINFRA | RODAPÉ EM PERFIL DE ALUMÍNIO TIPO ( L- T- U ) | M | 1000 | 15.91 | 19.92 | 19920 | 0.1923%
17.7 | 7285 | ORSE | Soleira em granito branco fortaleza, l = 15 cm, e = 2 cm | m | 100 | 40.38 | 50.56 | 5056 | 0.04881%
17.8 | 2266 | ORSE | Soleira em granito cinza andorinha, l = 15 cm, e = 2 cm | m | 100 | 47.39 | 59.34 | 5934 | 0.05729%
17.9 | 9587 | ORSE | Soleira em granito polido preto, l=15cm, esp = 2 cm | m | 100 | 60.81 | 76.14 | 7614 | 0.07351%
17.10 | 98689 | SINAPI | SOLEIRA EM GRANITO Verde Ubatuba, LARGURA 15 CM, ESPESSURA 2,0 CM. AF_06/2018 | M | 100 | 44.89 | 56.21 | 5621 | 0.05427%
18 |  |  | LOUÇAS E METAIS ACABAMENTOS |  |  |  |  | 224961.3 | 2.172%
18.1 |  |  | Revisões |  |  |  |  | 0 | 0%
18.2 |  |  | Insumos |  |  |  |  | 0 | 0%
18.3 | 2087 | ORSE | Cuba de louça de embutir (oval ou circular) inclusive sifão plástico, válvula plástica para pia e engate plástico | un | 50 | 90.66 | 113.52 | 5676 | 0.0548%
18.4 | 2014 | ORSE | Mictório de louça (deca ref m711 - s/ sifão integrado), engate cromado (deca ref c4606180) e registro de pressão (deca linha c40 ref1416) ou similares | un | 50 | 476.84 | 597.09 | 29854.5 | 0.2882%
18.5 | 7345 | ORSE | Vaso sanitario c/caixa de descarga acoplada, linha monte carlo CP828, DECA ou similar, inclusive assento monte carlo AP-80 ou similar, conj. de fixação DECA SP13 ou similar, anel de vedação e engate plástico | un | 50 | 887.61 | 1111.46 | 55573 | 0.5365%
18.6 | 86936 | SINAPI | CUBA DE EMBUTIR DE AÇO INOXIDÁVEL MÉDIA, INCLUSO VÁLVULA TIPO AMERICANA E SIFÃO TIPO GARRAFA EM METAL CROMADO - FORNECIMENTO E INSTALAÇÃO. AF_01/2020 | UN | 50 | 196.27 | 245.76 | 12288 | 0.1186%
18.7 | 2104 | ORSE | Pia de cozinha com bancada em aço inox, dim 1,40x0,60, com 01 cuba, sifão cromado, válvula cromada, torneira cromada, concretada e assentada. | un | 20 | 462.54 | 579.19 | 11583.8 | 0.1118%
18.8 | 2055 | ORSE | Tanque em aço inox, incluso torneira cromada e sifão PVC | un | 50 | 314.31 | 393.57 | 19678.5 | 0.19%
18.9 | 9702 | ORSE | Torneira cromada de parede, bica móvel, para pia de cozinha, ref.1168 C50, modelo Prata, Deca ou similar | un | 50 | 237.92 | 297.92 | 14896 | 0.1438%
18.10 | 11748 | ORSE | Torneira para lavatório, de mesa, bica alta, linha Link Conforto, ref.1196 C.Lnk da DECA ou similar, inclusive furo para instalação em bancada | un | 50 | 205.37 | 257.16 | 12858 | 0.1241%
18.11 | 9497 | ORSE | Torneira para lavatório, de mesa, bica baixa, linha Link, ref.1197 C.LNK, d=1/2", da Deca ou similar | un | 50 | 155.42 | 194.61 | 9730.5 | 0.09394%
18.12 | 9676 | ORSE | Torneira de mesa com fechamento automático, linha Decamatic Eco, ref.1173.C, DECA ou similar | un | 50 | 187.42 | 234.68 | 11734 | 0.1133%
18.13 | 12123 | ORSE | Barra de apoio, reta, fixa, em aço inox, l=30cm, d=1 1/2", Jackwal ou similar | un | 50 | 85.62 | 107.21 | 5360.5 | 0.05175%
18.14 | 12122 | ORSE | Barra de apoio, reta, fixa, em aço inox, l=40cm, d=1 1/2", Jackwal ou similar | un | 50 | 79.99 | 100.16 | 5008 | 0.04835%
18.15 | 12133 | ORSE | Barra de apoio, reta, fixa, em aço inox, l=70cm, d=1 1/2", Jackwal ou similar | un | 50 | 99.36 | 124.41 | 6220.5 | 0.06006%
18.16 | 8492 | ORSE | Barra de apoio, reta, fixa, em aço inox, l=80cm, d=1 1/2", Jackwal ou similar | un | 50 | 105.84 | 132.53 | 6626.5 | 0.06398%
18.17 | 12131 | ORSE | Barra de apoio, para vaso sanitário, dupla, articulada, direita ou esquerda, em aço inox, l=70cm, d=1 1/2", Jackwal ou similar | un | 50 | 248.68 | 311.39 | 15569.5 | 0.1503%
18.18 | 4545 | ORSE | Kit de acessórios para banheiro em ABS/Alumínio com 5 peças (01 cabide, 01 saboneteira, 01 papeleira, 01 porta-toalha rosto e 01 porta-toalha banho) | un | 50 | 36.8 | 46.08 | 2304 | 0.02224%
19 |  |  | INSTALAÇÕES ELÉTRICAS |  |  |  |  | 1955172.99 | 18.88%
19.1 |  |  | Revisões |  |  |  |  | 241963.3 | 2.336%
19.1.1 | 631 | ORSE | Revisão de ponto de interruptor com reposição do interruptor | pt | 200 | 11.17 | 13.98 | 2796 | 0.02699%
19.1.2 | 632 | ORSE | Revisão de ponto de interruptor com reposição do interruptor e fiação | pt | 100 | 58.04 | 72.67 | 7267 | 0.07016%
19.1.3 | 624 | ORSE | Revisão de ponto de luz tipo 1, em teto ou parede | pt | 500 | 17.35 | 21.72 | 10860 | 0.1048%
19.1.4 | 625 | ORSE | Revisão de ponto de luz tipo 2, em teto ou parede | pt | 200 | 52.08 | 65.21 | 13042 | 0.1259%
19.1.5 | 626 | ORSE | Revisão de ponto de luz tipo 3, em teto ou parede | pt | 200 | 86.34 | 108.11 | 21622 | 0.2088%
19.1.6 | 629 | ORSE | Revisão de ponto de tomada de força tipo 1 | pt | 500 | 29.33 | 36.72 | 18360 | 0.1773%
19.1.7 | 630 | ORSE | Revisão de ponto de tomada de força tipo 2 | pt | 500 | 86.72 | 108.59 | 54295 | 0.5242%
19.1.8 | 627 | ORSE | Revisão de ponto de tomada simples com reposição da tomada | pt | 1000 | 12.94 | 16.2 | 16200 | 0.1564%
19.1.9 | 628 | ORSE | Revisão de ponto de tomada simples com reposição da tomada e da fiação | pt | 500 | 51.51 | 64.5 | 32250 | 0.3114%
19.1.10 | 11963 | ORSE | Revisão de quadros elétricos com barramentos em subestação abrigada | und | 5 | 905.82 | 1134.26 | 5671.3 | 0.05475%
19.1.11 | 096017 | SIURB | RETIRADA DE CABO APARENTE - ACIMA DE 16MM2 | M | 10000 | 2.59 | 3.24 | 32400 | 0.3128%
19.1.12 | 096015 | SIURB | RETIRADA DE CABO EMBUTIDO - ACIMA DE 16MM2 | M | 10000 | 2.18 | 2.72 | 27200 | 0.2626%
19.2 |  |  | Insumos |  |  |  |  | 521473.77 | 5.035%
19.2.1 | 00000993 | SINAPI | CABO DE COBRE, FLEXIVEL, CLASSE 4 OU 5, ISOLACAO EM PVC/A, ANTICHAMA BWF-B, COBERTURA PVC-ST1, ANTICHAMA BWF-B, 1 CONDUTOR, 0,6/1 KV, SECAO NOMINAL 1,5 MM2 | M | 5000 | 0.93 | 1.16 | 5800 | 0.056%
19.2.2 | 00000984 | SINAPI | CABO DE COBRE, RIGIDO, CLASSE 2, ISOLACAO EM PVC/A, ANTICHAMA BWF-B, 1 CONDUTOR, 450/750 V, SECAO NOMINAL 2,5 MM2 | M | 5000 | 1.35 | 1.69 | 8450 | 0.08158%
19.2.3 | 00000981 | SINAPI | CABO DE COBRE, FLEXIVEL, CLASSE 4 OU 5, ISOLACAO EM PVC/A, ANTICHAMA BWF-B, 1 CONDUTOR, 450/750 V, SECAO NOMINAL 4 MM2 | M | 5000 | 1.54 | 1.92 | 9600 | 0.09268%
19.2.4 | 00000982 | SINAPI | CABO DE COBRE, FLEXIVEL, CLASSE 4 OU 5, ISOLACAO EM PVC/A, ANTICHAMA BWF-B, 1 CONDUTOR, 450/750 V, SECAO NOMINAL 6 MM2 | M | 5000 | 2.16 | 2.7 | 13500 | 0.1303%
19.2.5 | 00000985 | SINAPI | CABO DE COBRE, RIGIDO, CLASSE 2, ISOLACAO EM PVC/A, ANTICHAMA BWF-B, 1 CONDUTOR, 450/750 V, SECAO NOMINAL 10 MM2 | M | 2000 | 3.9 | 4.88 | 9760 | 0.09423%
19.2.6 | 00000986 | SINAPI | CABO DE COBRE, RIGIDO, CLASSE 2, ISOLACAO EM PVC/A, ANTICHAMA BWF-B, 1 CONDUTOR, 450/750 V, SECAO NOMINAL 25 MM2 | M | 2000 | 9.31 | 11.65 | 23300 | 0.225%
19.2.7 | 00000995 | SINAPI | CABO DE COBRE, FLEXIVEL, CLASSE 4 OU 5, ISOLACAO EM PVC/A, ANTICHAMA BWF-B, COBERTURA PVC-ST1, ANTICHAMA BWF-B, 1 CONDUTOR, 0,6/1 KV, SECAO NOMINAL 16 MM2 | M | 2000 | 6.14 | 7.68 | 15360 | 0.1483%
19.2.8 | 00000998 | SINAPI | CABO DE COBRE, FLEXIVEL, CLASSE 4 OU 5, ISOLACAO EM PVC/A, ANTICHAMA BWF-B, COBERTURA PVC-ST1, ANTICHAMA BWF-B, 1 CONDUTOR, 0,6/1 KV, SECAO NOMINAL 95 MM2 | M | 500 | 33.8 | 42.32 | 21160 | 0.2043%
19.2.9 | 00000991 | SINAPI | CABO DE COBRE, RIGIDO, CLASSE 2, ISOLACAO EM PVC/A, ANTICHAMA BWF-B, 1 CONDUTOR, 450/750 V, SECAO NOMINAL 240 MM2 | M | 500 | 86.44 | 108.24 | 54120 | 0.5225%
19.2.10 | 00002674 | SINAPI | ELETRODUTO DE PVC RIGIDO ROSCAVEL DE 3/4 ", SEM LUVA | M | 1000 | 2.03 | 2.54 | 2540 | 0.02452%
19.2.11 | 00002685 | SINAPI | ELETRODUTO DE PVC RIGIDO ROSCAVEL DE 1 ", SEM LUVA | M | 1000 | 3.17 | 3.96 | 3960 | 0.03823%
19.2.12 | 00002680 | SINAPI | ELETRODUTO DE PVC RIGIDO ROSCAVEL DE 1 1/2 ", SEM LUVA | M | 1000 | 4.63 | 5.79 | 5790 | 0.0559%
19.2.13 | 00002684 | SINAPI | ELETRODUTO DE PVC RIGIDO ROSCAVEL DE 1 1/4 ", SEM LUVA | M | 1000 | 4.21 | 5.27 | 5270 | 0.05088%
19.2.14 | 00002681 | SINAPI | ELETRODUTO DE PVC RIGIDO ROSCAVEL DE 2 ", SEM LUVA | M | 500 | 7.57 | 9.47 | 4735 | 0.04571%
19.2.15 | 00002682 | SINAPI | ELETRODUTO DE PVC RIGIDO ROSCAVEL DE 2 1/2 ", SEM LUVA | M | 500 | 11.03 | 13.81 | 6905 | 0.06666%
19.2.16 | 00002686 | SINAPI | ELETRODUTO DE PVC RIGIDO ROSCAVEL DE 3 ", SEM LUVA | M | 300 | 13.84 | 17.33 | 5199 | 0.05019%
19.2.17 | 00002683 | SINAPI | ELETRODUTO DE PVC RIGIDO ROSCAVEL DE 4 ", SEM LUVA | M | 500 | 21.8 | 27.29 | 13645 | 0.1317%
19.2.18 | 00039248 | SINAPI | ELETRODUTODUTO PEAD FLEXIVEL PAREDE SIMPLES, CORRUGACAO HELICOIDAL, COR PRETA, SEM ROSCA, DE 4", PARA CABEAMENTO SUBTERRANEO (NBR 15715) | M | 1000 | 7.39 | 9.25 | 9250 | 0.0893%
19.2.19 | 4220 | ORSE | Eletrocalha metálica perfurada 38 x 38 x 3000 mm (ref. mopa ou similar) | m | 500 | 2.88 | 3.6 | 1800 | 0.01738%
19.2.20 | 860 | ORSE | Eletrocalha metálica perfurada 100 x 50 x 3000 mm (ref. mopa ou similar) | m | 500 | 8.46 | 10.59 | 5295 | 0.05112%
19.2.21 | 861 | ORSE | Eletrocalha metálica perfurada 200 x 100 x 3000 mm (ref. mopa ou similar) | m | 500 | 19.61 | 24.55 | 12275 | 0.1185%
19.2.22 | 91998 | SINAPI | TOMADA BAIXA DE EMBUTIR (1 MÓDULO), 2P+T 10 A, SEM SUPORTE E SEM PLACA - FORNECIMENTO E INSTALAÇÃO. AF_12/2015 | UN | 200 | 11.3 | 14.14 | 2828 | 0.0273%
19.2.23 | 91999 | SINAPI | TOMADA BAIXA DE EMBUTIR (1 MÓDULO), 2P+T 20 A, SEM SUPORTE E SEM PLACA - FORNECIMENTO E INSTALAÇÃO. AF_12/2015 | UN | 800 | 12.55 | 15.71 | 12568 | 0.1213%
19.2.24 | 1117 | ORSE | Interruptor embutir 01 seção simples com placa | un | 200 | 2.47 | 3.09 | 618 | 0.005967%
19.2.25 | 1119 | ORSE | Interruptor embutir 02 seções simples com placa | un | 200 | 4.5 | 5.63 | 1126 | 0.01087%
19.2.26 | 1121 | ORSE | Interruptor 03 seções simples de embutir com placa | un | 200 | 2.18 | 2.72 | 544 | 0.005252%
19.2.27 | 4037 | ORSE | Caixa de passagem em alumínio 4x2" - Fornecimento | Un | 200 | 6.8 | 8.51 | 1702 | 0.01643%
19.2.28 | 00002560 | SINAPI | CONDULETE DE ALUMINIO TIPO C, PARA ELETRODUTO ROSCAVEL DE 1", COM TAMPA CEGA | UN | 100 | 8.79 | 11 | 1100 | 0.01062%
19.2.29 | 2862 | ORSE | Caixa octogonal com fundo móvel, em pvc, 4"x4" (preta) | un | 200 | 2.86 | 3.58 | 716 | 0.006913%
19.2.30 | 00034653 | SINAPI | Disjuntor tipo din/iec, monopolar de 6 ate 32a | UN | 500 | 6.45 | 8.07 | 4035 | 0.03896%
19.2.31 | 11822 | ORSE | Disjuntor tipo DIN/IEC, tripolar 63A | un | 200 | 54.13 | 67.78 | 13556 | 0.1309%
19.2.32 | 8830 | ORSE | Disjuntor tripolar 100 A, padrão DIN ( linha branca ), corrente de interrupção 10KA, ref.:Moeller ou similar. | un | 100 | 228.52 | 286.15 | 28615 | 0.2763%
19.2.33 | 9225 | ORSE | Dispositivo de proteção contra surto de tensão DPS 60KA - 275v (para-raio) | un | 300 | 76.17 | 95.38 | 28614 | 0.2763%
19.2.34 | 11772 | ORSE | Disjuntor termo magnético tripolar de 450 a 600 A, 35kA | un | 1 | 3083.88 | 3861.63 | 3861.63 | 0.03728%
19.2.35 | 00038193 | SINAPI | LAMPADA LED 6 W BIVOLT BRANCA, FORMATO TRADICIONAL (BASE E27) | UN | 500 | 4.89 | 6.12 | 3060 | 0.02954%
19.2.36 | 00039387 | SINAPI | LAMPADA LED TUBULAR BIVOLT 18/20 W, BASE G13 | UN | 1000 | 40.37 | 50.55 | 50550 | 0.488%
19.2.37 | 047091 | SBC | LAMPADA LED MR11 MINIDICROICA 3W GU10 BIVOLT | UN | 100 | 12.44 | 15.57 | 1557 | 0.01503%
19.2.38 | 12521 | ORSE | Refletor LED Ultra 500W, chip Led CREE drive MEANWELL Proteção IP67, Voltagem AC 100-240V, temp de cor branco frio 5000K, vida útil 60.000h, da Leox ou similar | un | 5 | 4510 | 5647.42 | 28237.1 | 0.2726%
19.2.39 | CPU - 4211 | Próprio | Luminaria solar externa, led, spot refletor, potencia de 10w, incluindo bateria recarregavel com energia solar e botaoliga/ desliga, dia/ noite automatico com sensor de luminosidade, em pp abs e aco inoxidavel, resistente ao frio e ao calor, imperme | UNID | 50 | 47.29 | 59.21 | 2960.5 | 0.02858%
19.2.40 | I9118 | SEINFRA | LUMINÁRIA DE EMBUTIR/SOBREPOR RETANGULAR EM ALUMÍNIO LACADO COM REFLETOR EM ALUMÍNIO ESPELHO, PARA 4 LED'S TUBULARES T5 DE 10W, TONALIDADE 5000K, COR BRANCA, GRAU DE PROTEÇÃO IP20 E 1 LED DRIVER - COMPLETA | UN | 100 | 315.58 | 395.16 | 39516 | 0.3815%
19.2.41 | CPU - 4214 | Próprio | KIT 4 LUMINÁRIAS PUBLICAS DE LED 100W BF 6000K/6500K | unid | 10 | 1115.35 | 1396.64 | 13966.4 | 0.1348%
19.2.42 | 74131/006 | SINAPI | QUADRO DE DISTRIBUICAO DE ENERGIA DE EMBUTIR, EM CHAPA METALICA, PARA 32 DISJUNTORES TERMOMAGNETICOS MONOPOLARES, COM BARRAMENTO TRIFASICO E NEUTRO, FORNECIMENTO E INSTALACAO | UN | 10 | 343.24 | 429.8 | 4298 | 0.0415%
19.2.43 | 12230 | ORSE | Quadro geral de distribuição de embutir, com barramento, em chapa galvaniz., medindo:1400x800x250cm, exclusive disjuntores | un | 2 | 3153.45 | 3948.75 | 7897.5 | 0.07625%
19.2.44 | 11658 | ORSE | Quadro de transferência automática p/ grupo de geradores até 50 kva | un | 3 | 5971.8 | 7477.88 | 22433.64 | 0.2166%
19.2.45 | 424 | ORSE | Fornecimento e instalação de vergalhão (tirante c/ rosca d=3/8"x1000mm (marvitec ref. 1431 ou similar) | un | 200 | 12.5 | 15.65 | 3130 | 0.03022%
19.2.46 | 040757 | SBC | CHUMBADOR TIRANTE ACO CA-50 5/8" | UN | 200 | 25.04 | 31.35 | 6270 | 0.06053%
19.3 |  |  | Pontos |  |  |  |  | 738842.52 | 7.133%
19.3.1 | 023556 | SBC | INSTALACAO DE PONTO DE TOMADA TRIFASICA | UN | 10 | 149.43 | 187.11 | 1871.1 | 0.01806%
19.3.2 | 023321 | SBC | INSTALACAO PONTO DE TOMADA 300W COM ELETRODUTO PVC | UN | 500 | 141.81 | 177.57 | 88785 | 0.8572%
19.3.3 | 023321 | SBC | INSTALACAO PONTO DE TOMADA 300W COM ELETRODUTO PVC | UN | 500 | 141.81 | 177.57 | 88785 | 0.8572%
19.3.4 | 3397 | ORSE | Ponto de tomada 3p para ar condicionado até 3000 va, com eletroduto de pvc flexível sanfonado embutido Ø 3/4", incluindo conjunto astop/30a-220v, inclusive aterramento | pt | 500 | 144.93 | 181.48 | 90740 | 0.8761%
19.3.5 | CPU - 4215 | Próprio | CONJUNTO DE MOTOR E COMANDOS PARA PORTÕES DE ALUMÍNIO OU FERRO, DE CORRER OU ABRIR | unid | 50 | 689.8 | 863.76 | 43188 | 0.417%
19.3.6 | CPU - 4216 | Próprio | PONTO DE DRENO | unid | 500 | 103.52 | 129.62 | 64810 | 0.6257%
19.3.7 | 2646 | ORSE | Conjunto moto-bomba com motor de 1/2 cv, monofásico, bomba centrífuga, sucção=3/4", recalque=3/4", pr. máx. 23 mca, alt. sucção 8 mca. faixas hm (m) - q (m3/h) : (20-2,1)(17-2,9)(14-3,4)(11-3,9)(8-4,3)(5-4,7), inclusive chave de partida direta | un | 10 | 556.7 | 697.09 | 6970.9 | 0.0673%
19.3.8 | 73834/001 | SINAPI | INSTALACAO DE CONJ.MOTO BOMBA SUBMERSIVEL ATE 10 CV | UN | 50 | 122.08 | 152.86 | 7643 | 0.07379%
19.3.9 | 4422 | ORSE | Implantação de estrutura de mufla para rede de distribuição aérea, inclusive mufla terminal contratil à frio 12 / 20 Kv | un | 10 | 1801.79 | 2256.2 | 22562 | 0.2178%
19.3.10 | 00004168 | SINAPI | MUFLA TERMINAL PRIMARIA UNIPOLAR USO INTERNO PARA CABO 35/120MM2 ISOLACAO 15/25KV EM EPR - BORRACHA DE SILICONE | UN | 12 | 189.12 | 236.81 | 2841.72 | 0.02744%
19.3.11 | 7380 | ORSE | Fornecimento e instalção de isolador suporte pedestal de uso interno com prensa fio, em porcelana tipo pilar cor branca, classe tensão 15 kV | un | 10 | 102.09 | 127.83 | 1278.3 | 0.01234%
19.3.12 | 10433 | ORSE | Fornecimento e instalação de chave seccionadora tripolar 15kv - 400a, com porta fusivel HH incorporado | un | 2 | 1614.59 | 2021.78 | 4043.56 | 0.03904%
19.3.13 | 9914 | ORSE | Barramento com vergalhão de cobre redondo 5/16" x 3,00m | un | 10 | 30.61 | 38.32 | 383.2 | 0.0037%
19.3.14 | 61034 | SIURB | DISJUNTOR A VÁCUO 15KV/350MVA - COMPLETO - CARREGAM. MOTORIZADO | Un | 2 | 16439 | 20584.91 | 41169.82 | 0.3975%
19.3.15 | 311 | ORSE | Montagem de acessórios para subestação transformadora abrigada de 15kv, 60hz, at 13,2kv, bt 220/127 c/ entrada subterrânea | un | 10 | 2134.91 | 2673.33 | 26733.3 | 0.2581%
19.3.16 | 023322 | SBC | INSTALACAO PONTO DE TOMADA 600W EM DUTO PVC | UN | 500 | 142.97 | 179.02 | 89510 | 0.8642%
19.3.17 | 090701 | SIURB | PONTO COM INTERRUPTOR SIMPLES - 1 TECLA, EM CAIXA 4"X2" | UN | 300 | 73.99 | 92.65 | 27795 | 0.2683%
19.3.18 | 090703 | SIURB | PONTO COM INTERRUPTOR SIMPLES - 3 TECLAS, EM CAIXA 4"X2" | UN | 200 | 152.56 | 191.03 | 38206 | 0.3689%
19.3.19 | 090702 | SIURB | PONTO COM INTERRUPTOR SIMPLES - 2 TECLAS, EM CAIXA 4"X2" | UN | 200 | 113.7 | 142.37 | 28474 | 0.2749%
19.3.20 | 060043 | SBC | PONTO DE LUZ PARA ILUMINACAO HALL DE ENTRADA | UN | 500 | 72.17 | 90.37 | 45185 | 0.4362%
19.3.21 | 061485 | SBC | PONTO DE FORCA PARA AC 3CV | UN | 20 | 681.47 | 853.33 | 17066.6 | 0.1648%
19.3.22 | C0784 | SEINFRA | CHAVE SECCIONADORA ACIONAMENTO POR ALAVANCA.TRIPOLAR 100A | UN | 2 | 319.85 | 400.51 | 801.02 | 0.007734%
19.4 |  |  | Iluminação |  |  |  |  | 349132.3 | 3.371%
19.4.1 | 97606 | SINAPI | LUMINÁRIA ARANDELA TIPO MEIA LUA, DE SOBREPOR, COM 1 LÂMPADA FLUORESCENTE DE 15 W, SEM REATOR - FORNECIMENTO E INSTALAÇÃO. AF_02/2020 | UN | 50 | 43.2 | 54.09 | 2704.5 | 0.02611%
19.4.2 | 97607 | SINAPI | LUMINÁRIA ARANDELA TIPO TARTARUGA, DE SOBREPOR, COM 1 LÂMPADA LED DE 6 W, SEM REATOR - FORNECIMENTO E INSTALAÇÃO. AF_02/2020 | UN | 50 | 48.22 | 60.38 | 3019 | 0.02915%
19.4.3 | 091028 | SIURB | LUMINÁRIA DE EMERGÊNCIA AUTÔNOMA COM 30 LEDS - 2W - AUTONOMIA MIN. 3H - COMPLETA | UN | 500 | 49.2 | 61.6 | 30800 | 0.2974%
19.4.4 | 11999 | ORSE | Luminária em LED para iluminação pública,150W,bivolt,Selo A Inmetro,corpo em alumínio inj,FP 0,97, prot. DPS 10kv, IP66, IK09, Temp. cor 5000k, IRC= ou 70%, v. útil 50.000h, 130 lm/w.gar.5 anos, modelo GL216 G-light ou similar Rev. 01 | un | 10 | 1189.15 | 1489.05 | 14890.5 | 0.1438%
19.4.5 | CPU - 4225 | Próprio | Luminária Plafon 62x62 48W LED Embutir Branco Frio Borda Branca - fornecimento e instalação | unid | 200 | 130.25 | 163.09 | 32618 | 0.3149%
19.4.6 | CPU - 4226 | Próprio | Luminária Plafon quadrada 18w LED Embutir Branco frio - fornecimento e instalação | unid | 500 | 33.36 | 41.77 | 20885 | 0.2016%
19.4.7 | CPU - 4217 | Próprio | Luminária Plafon 30x30 25W LED Sobrepor Branco Frio Borda Branca | UNID | 500 | 43.5 | 54.47 | 27235 | 0.2629%
19.4.8 | 00012271 | SINAPI | LUMINARIA DUPLA P/SINALIZACAO, TIPO WETZEL AS-2/110 OU EQUIV | UN | 10 | 162.5 | 203.48 | 2034.8 | 0.01965%
19.4.9 | CPU - 4218 | Próprio | LUMINÁRIA TIPO PLAFON DE SOBREPOR QUADRADA INCLUSIVE 2 LÂMPADAS DE LED TIPO BULBO 15W | unid | 100 | 112.37 | 140.7 | 14070 | 0.1358%
19.4.10 | C4809 | SEINFRA | LUMINÁRIA DE EMBUTIR, EM LED, CORPO EM ALUMÍNIO E REFLETOR EM ALUMÍNIO ANODIZADO DE ALTO BRILHO, POTÊNCIA MINIMA 40W E MAXIMA DE 50W | UN | 300 | 300.98 | 376.88 | 113064 | 1.092%
19.4.11 | 060439 | SBC | LAMPADA LED MR11 MINIDICROICA 2W GU10 BIVOLT | UN | 100 | 13.07 | 16.36 | 1636 | 0.01579%
19.4.12 | 97585 | SINAPI | LUMINÁRIA TIPO CALHA, DE SOBREPOR, COM 2 LÂMPADAS TUBULARES FLUORESCENTES DE 18 W, COM REATOR DE PARTIDA RÁPIDA - FORNECIMENTO E INSTALAÇÃO. AF_02/2020 | UN | 100 | 48.13 | 60.26 | 6026 | 0.05818%
19.4.13 | CPU - INS - 0267 | Próprio | LAMPADA LED 15 W BIVOLT BRANCA, FORMATO TRADICIONAL (BASE E27) | unid | 1000 | 21.1 | 26.42 | 26420 | 0.2551%
19.4.14 | 203070 | SBC | LAMPADA LED TUBULAR BIVOLT T5 16W 115CM | UN | 1000 | 42 | 52.59 | 52590 | 0.5077%
19.4.15 | 000662 | SBC | LAMPADA LED PAR16 OSRAM 4.8W 350 LUMENS | UN | 50 | 18.2 | 22.79 | 1139.5 | 0.011%
19.5 |  |  | Spda |  |  |  |  | 103761.1 | 1.002%
19.5.1 | 96989 | SINAPI | CAPTOR TIPO FRANKLIN PARA SPDA - FORNECIMENTO E INSTALAÇÃO. AF_12/2017 | UN | 10 | 78.94 | 98.84 | 988.4 | 0.009543%
19.5.2 | 6667 | ORSE | Captor com base de fixação horizontal 3/8" x 400mm (pára-raio) | un | 50 | 10.13 | 12.68 | 634 | 0.006121%
19.5.3 | 078051 | SBC | SOLDA EXOTERMICA COM MOLDE (T) | UN | 500 | 28.42 | 35.58 | 17790 | 0.1718%
19.5.4 | 52848 | SIURB | CABO DE COBRE NU - 35,00MM2 | M | 500 | 12.28 | 15.37 | 7685 | 0.0742%
19.5.5 | 52849 | SIURB | CABO DE COBRE NU - 50,00MM2 | M | 500 | 18.38 | 23.01 | 11505 | 0.1111%
19.5.6 | 57247 | SIURB | SUPORTE ISOLADOR SIMPLES COM ROLDANA - ROSCA SOBERBA E BUCHA - PARA DESCIDA DE PÁRA-RAIOS | Un | 1000 | 2.37 | 2.96 | 2960 | 0.02858%
19.5.7 | 078851 | SBC | LEITURA, EXAME E LAUDO SOBRE MALHA DE ATERRAMENTO | UN | 10 | 2251.2 | 2818.95 | 28189.5 | 0.2722%
19.5.8 | 095310 | SIURB | REMOÇÃO DE CAPTOR DE PÁRA-RAIOS - TIPO FRANKLIN | UN | 10 | 13.65 | 17.09 | 170.9 | 0.00165%
19.5.9 | C0325 | SEINFRA | ATERRAMENTO COMPLETO C/ HASTE COPPERWELD 3/4" X 3.0M | UN | 100 | 155.28 | 194.44 | 19444 | 0.1877%
19.5.10 | C0327 | SEINFRA | ATERRAMENTO COMPLETO C/ 3 HASTES COPPERWELD P/PÁRA-RAIOS | CJ | 20 | 508.97 | 637.33 | 12746.6 | 0.1231%
19.5.11 | 078123 | SBC | BASE PARA MASTRO DE PARA-RAIOS | UN | 10 | 98.85 | 123.77 | 1237.7 | 0.01195%
19.5.12 | 00011854 | SINAPI | CONECTOR METALICO TIPO PARAFUSO FENDIDO (SPLIT BOLT), PARA CABOS ATE 35 MM2 | UN | 100 | 3.28 | 4.1 | 410 | 0.003958%
20 |  |  | REDE E TELEFONIA |  |  |  |  | 765039.66 | 7.386%
20.1 |  |  | Pontos |  |  |  |  | 197999.5 | 1.912%
20.1.1 | 059220 | SBC | BLOCO TERMINAL TELEFONICO BLI-10P - fornecimento e instalação | UN | 20 | 36.13 | 45.24 | 904.8 | 0.008735%
20.1.2 | 7817 | ORSE | Tomada dupla para lógica RJ45, 4"x2", embutir, completa - fornecimento e instalação | un | 1000 | 46.8 | 58.6 | 58600 | 0.5658%
20.1.3 | 059426 | SBC | BANDEJA DESLIZANTE PARA RACK 19" - fornecimento e instalação | UN | 20 | 111.57 | 139.7 | 2794 | 0.02697%
20.1.4 | CPU - 4219 | Próprio | Anel organizador de cabos para rack 19" | UNID | 1000 | 4.9 | 6.13 | 6130 | 0.05918%
20.1.5 | CPU - 4220 | Próprio | Central PABX, capacidade 8 linhas e 24 ramais, mod.Corp 8000, Intelbrás ou similar, incluindo placas de ramal e tronco - fornecimento e instalação | unid | 10 | 3227.37 | 4041.31 | 40413.1 | 0.3902%
20.1.6 | 099021 | SIURB | GUIA ORGANIZADORA DE CABOS 19" - 1V - INSTALADA | UN | 50 | 11 | 13.77 | 688.5 | 0.006647%
20.1.7 | 3146 | ORSE | Fornecimento e instalação de tomada embutida para telefone | un | 500 | 7.47 | 9.35 | 4675 | 0.04514%
20.1.8 | 100561 | SINAPI | QUADRO DE DISTRIBUICAO PARA TELEFONE N.3, 40X40X12CM EM CHAPA METALICA, DE EMBUTIR, SEM ACESSORIOS, PADRAO TELEBRAS, FORNECIMENTO E INSTALAÇÃO. AF_11/2019 | UN | 10 | 81.93 | 102.59 | 1025.9 | 0.009905%
20.1.9 | 98307 | SINAPI | TOMADA DE REDE RJ45 - FORNECIMENTO E INSTALAÇÃO. AF_11/2019 | UN | 1000 | 26.62 | 33.33 | 33330 | 0.3218%
20.1.10 | 00039603 | SINAPI | CONECTOR MACHO RJ - 45, CATEGORIA 6 | UN | 1000 | 1.43 | 1.79 | 1790 | 0.01728%
20.1.11 | 062255 | SBC | LOGICA-PONTO DE TOMADA PARA CPD EM CONDULETE TOP 3/4" EXTERNO | UN | 200 | 127.15 | 159.21 | 31842 | 0.3074%
20.1.12 | 062256 | SBC | LOGICA-PONTO DE TOMADA PISO PARA CPD EM CONDULETE TOP 3/4" | UN | 100 | 75.33 | 94.32 | 9432 | 0.09106%
20.1.13 | C4568 | SEINFRA | ORGANIZADOR DE CABOS HORIZONTAL, ABERTO, PADRÃO RACK 19" | UN | 20 | 30.92 | 38.71 | 774.2 | 0.007475%
20.1.14 | 061359 | SBC | CONECTOR FEMEA PARA RJ45 | UN | 1000 | 4.48 | 5.6 | 5600 | 0.05407%
20.2 |  |  | Infra seca |  |  |  |  | 208516 | 2.013%
20.2.1 | 10282 | ORSE | Caixa de derivação para canaleta metálica articulada, da Valemam | un | 200 | 31.13 | 38.98 | 7796 | 0.07527%
20.2.2 | 10276 | ORSE | Canaleta metálica 120 x 4 mm, com divisória, da Valemam ou similar | un | 200 | 50.45 | 63.17 | 12634 | 0.122%
20.2.3 | 10278 | ORSE | Curva externa para canaleta metálica articulada, da Valemam ou similar | un | 100 | 16.48 | 20.63 | 2063 | 0.01992%
20.2.4 | 10279 | ORSE | Curva interna para canaleta metálica articulada, da Valemam ou similar | un | 100 | 16.48 | 20.63 | 2063 | 0.01992%
20.2.5 | 744 | ORSE | Fornecimento e instalação de chumbador com rosca externa 3/8" x 30, externo 3/8" x 75 (ref. vl 1.42 valemam ou similar) | un | 100 | 3.85 | 4.82 | 482 | 0.004654%
20.2.6 | 747 | ORSE | Fornecimento e instalação de curva metálica horizontal 90 400 x 50 mm (ref. vl 3.01-01-400/50 ge valemam ou similar) | un | 50 | 46.19 | 57.83 | 2891.5 | 0.02792%
20.2.7 | 750 | ORSE | Fornecimento e instalação de emenda interna com base lisa 400 x 50 mm (ref. vl 3.01-21-400/50 ge valemam ou similar) | un | 1000 | 10.31 | 12.91 | 12910 | 0.1246%
20.2.8 | 725 | ORSE | Fornecimento e instalação de saída horizontal para eletroduto 1 1/2" (ref. vl 33 valemam ou similar) | un | 500 | 4.92 | 6.16 | 3080 | 0.02974%
20.2.9 | 759 | ORSE | Fornecimento e instalação de mão francesa reforçada 500 mm (ref. vl 1.37 valemam ou similar) | un | 500 | 27.93 | 34.97 | 17485 | 0.1688%
20.2.10 | 11773 | ORSE | Eletroduto em ferro galvanizado pesado sem costura 1" x 3m | un | 100 | 68.59 | 85.88 | 8588 | 0.08291%
20.2.11 | 7892 | ORSE | Eletroduto em ferro galvanizado pesado sem costura 2" x 3m | un | 50 | 111.9 | 140.12 | 7006 | 0.06764%
20.2.12 | 95781 | SINAPI | CONDULETE DE ALUMÍNIO, TIPO C, PARA ELETRODUTO DE AÇO GALVANIZADO DN 25 MM (1''), APARENTE - FORNECIMENTO E INSTALAÇÃO. AF_11/2016_P | UN | 200 | 19.3 | 24.16 | 4832 | 0.04665%
20.2.13 | 353 | ORSE | Eletroduto de pvc rígido roscável, diâm = 25mm (3/4") | m | 500 | 7.75 | 9.7 | 4850 | 0.04682%
20.2.14 | 354 | ORSE | Eletroduto de pvc rígido roscável, diâm = 32mm (1") | m | 1000 | 9.51 | 11.9 | 11900 | 0.1149%
20.2.15 | 357 | ORSE | Eletroduto de pvc rígido roscável, diâm = 60mm (2") | m | 500 | 17.5 | 21.91 | 10955 | 0.1058%
20.2.16 | 059125 | SBC | ELETROCALHA PERDURADA TIPO "U" 400X50 CHAPA 22 SEM TAMPA | M | 500 | 71.36 | 89.35 | 44675 | 0.4313%
20.2.17 | 040757 | SBC | CHUMBADOR TIRANTE ACO CA-50 5/8" | UN | 1000 | 25.04 | 31.35 | 31350 | 0.3027%
20.2.18 | 090539 | SIURB | CAIXA DE PASSAGEM EM CHAPA METÁLICA COM TAMPA PARAFUSADA - 10X10X8CM | UN | 100 | 20.96 | 26.24 | 2624 | 0.02533%
20.2.19 | 061425 | SBC | CAIXA DE PASSAGEM ALUMINIO 40X40X20 COM TAMPA STAMPLAC | UN | 50 | 324.74 | 406.63 | 20331.5 | 0.1963%
20.3 |  |  | Cabos |  |  |  |  | 149408 | 1.442%
20.3.1 | 10268 | ORSE | FORNECIMENTO E INSTALAÇÃO DE PATCH CORD CAT. 6 - 2,5 METROS | un | 1000 | 18.39 | 23.02 | 23020 | 0.2222%
20.3.2 | 98400 | SINAPI | CABO TELEFÔNICO CTP-APL-50 10 PARES INSTALADO EM ENTRADA DE EDIFICAÇÃO - FORNECIMENTO E INSTALAÇÃO. AF_11/2019 | M | 200 | 7.22 | 9.04 | 1808 | 0.01746%
20.3.3 | C4526 | SEINFRA | PATCH CABLE EXTRA-FLEXÍVEL RJ-45/RJ-45 DE 2,50m | UN | 5000 | 11.71 | 14.66 | 73300 | 0.7077%
20.3.4 | C3770 | SEINFRA | PATCH CABLE EXTRA-FLEXÍVEL RJ-45/RJ-45 DE 1,50m | UN | 1000 | 8.76 | 10.96 | 10960 | 0.1058%
20.3.5 | 059433 | SBC | CABO CTP-APL-50 20 PARES | M | 500 | 7.61 | 9.52 | 4760 | 0.04596%
20.3.6 | C0563 | SEINFRA | CABO TELEFÔNICO CCI - 2 | M | 500 | 4.66 | 5.83 | 2915 | 0.02814%
20.3.7 | C3753 | SEINFRA | CABO DE FIBRA ÓPTICA, 04 PARES | M | 1000 | 5.85 | 7.32 | 7320 | 0.07067%
20.3.8 | C3751 | SEINFRA | CABO DE FIBRA ÓPTICA, 02 PARES | M | 1000 | 5.14 | 6.43 | 6430 | 0.06208%
20.3.9 | C3750 | SEINFRA | CABO DE FIBRA ÓPTICA, 01 PAR | M | 500 | 4.39 | 5.49 | 2745 | 0.0265%
20.3.10 | 059436 | SBC | CABO UTP CAT. 6 | M | 5000 | 2.58 | 3.23 | 16150 | 0.1559%
20.4 |  |  | Equipamentos |  |  |  |  | 181549.51 | 1.753%
20.4.1 | 98302 | SINAPI | PATCH PANEL 24 PORTAS, CATEGORIA 6 - FORNECIMENTO E INSTALAÇÃO. AF_11/2019 | UN | 100 | 387.99 | 485.84 | 48584 | 0.4691%
20.4.2 | 10727 | ORSE | Fornecimento e instalação de voice panel 24 portas cat 6 | un | 50 | 210.49 | 263.57 | 13178.5 | 0.1272%
20.4.3 | 10726 | ORSE | Fornecimento e instalação de Switch 24 portas 10/100 mpbs + 2P10-100-1000 BT | un | 50 | 927.19 | 1161.02 | 58051 | 0.5605%
20.4.4 | 12167 | ORSE | Distribuidor interno óptico - D.I.O | un | 10 | 626.21 | 784.14 | 7841.4 | 0.07571%
20.4.5 | 11227 | ORSE | Fornecimento e montagem de rack fechado tipo armário 19" x 36u x 600mm | un | 5 | 1365.12 | 1709.4 | 8547 | 0.08252%
20.4.6 | CPU - 4221 | Próprio | SWITCH POE CISCO 24 PORTAS GIGABIT 10/100/1000 + 2 PORTAS SFP P/ FIBRA SG110-24HP (FORNECIMENTO E INSTALAÇÃO) | unid | 5 | 1687.19 | 2112.69 | 10563.45 | 0.102%
20.4.7 | 8682 | ORSE | Fornecimento e instalação de rack de piso 19" x 12u x 450mm | un | 10 | 434.27 | 543.79 | 5437.9 | 0.0525%
20.4.8 | 8507 | ORSE | CENTRAL PABX, CAPACIDADE 8 LINHAS E 24 RAMAIS, MOD. CORP 8000, INTELBRÁS OU SIMILAR – FORNECIMENTO E INSTALAÇÃO | un | 2 | 3190.01 | 3994.53 | 7989.06 | 0.07713%
20.4.9 | CPU - 4222 | Próprio | TERMINAL INTELIGENTE P/ PABX (REFERÊNCIA TI5000) | unid | 10 | 487.19 | 610.05 | 6100.5 | 0.0589%
20.4.10 | C4050 | SEINFRA | GRAVADOR DE VÍDEO, TIPO TIME HOPSE, 960 HORAS - INSTALADO | UN | 5 | 1220 | 1527.68 | 7638.4 | 0.07375%
20.4.11 | 059460 | SBC | REGUA DE TOMADAS COM 8 TOMADAS | UN | 50 | 30.2 | 37.81 | 1890.5 | 0.01825%
20.4.12 | 059437 | SBC | CAMERA COM SENSOR CCD 1/3 COLOR - DIA / NOITE | UN | 10 | 120.52 | 150.91 | 1509.1 | 0.01457%
20.4.13 | 068399 | SBC | CAMERA BULLET INFRAVERMELHO MULTI HD 4 EM 1 INTELBRAS VHD 11 | UN | 10 | 217.15 | 271.91 | 2719.1 | 0.02625%
20.4.14 | 059453 | SBC | CAMERA INFRAVERMELHO MINI DOME 20M CCD COLORIDO1/3 SONY 420T | UN | 10 | 119.76 | 149.96 | 1499.6 | 0.01448%
20.5 |  |  | Testes |  |  |  |  | 27566.65 | 0.2661%
20.5.1 | 099003 | SIURB | CERTIFICAÇÃO DE REDE LÓGICA - EXCEDENTE 50 PONTOS com emissão de relatório | PTO | 1000 | 16.5 | 20.66 | 20660 | 0.1995%
20.5.2 | 65040 | SIURB | CERTIFICAÇÃO DE REDE LÓGICA - ATÉ 50 PONTOS | Valor Global | 5 | 1103.13 | 1381.33 | 6906.65 | 0.06668%
21 |  |  | INSTALAÇÕES HIDRÁULICA E SANITÁRIA |  |  |  |  | 200552.5 | 1.936%
21.1 |  |  | Revisões |  |  |  |  | 74494 | 0.7192%
21.1.1 | 1204 | ORSE | Revisão de ponto de água tipo 1 | un | 200 | 13.57 | 16.99 | 3398 | 0.03281%
21.1.2 | 1201 | ORSE | Revisão de ponto de água tipo 2 | un | 200 | 47.49 | 59.46 | 11892 | 0.1148%
21.1.3 | 1205 | ORSE | Revisão de ponto de água tipo 3 | un | 200 | 93.23 | 116.74 | 23348 | 0.2254%
21.1.4 | 1680 | ORSE | Revisão de ponto de esgoto tipo 1 | un | 200 | 20.77 | 26 | 5200 | 0.0502%
21.1.5 | 1681 | ORSE | Revisão de ponto de esgoto tipo 2 - Rev. 01 | un | 200 | 45.03 | 56.38 | 11276 | 0.1089%
21.1.6 | 1682 | ORSE | Revisão de ponto de esgoto tipo 3 - Rev. 01 | un | 200 | 77.39 | 96.9 | 19380 | 0.1871%
21.2 |  |  | Insumos |  |  |  |  | 37441 | 0.3615%
21.2.1 | 2066 | ORSE | Assento plastico, universal, branco, para vaso sanitario, tipo convencional. | un | 100 | 27.05 | 33.87 | 3387 | 0.0327%
21.2.2 | 6963 | ORSE | Assento para vaso sanitário, linha monte carlo, ref. AP-80, DECA ou similar | un | 200 | 123.27 | 154.35 | 30870 | 0.298%
21.2.3 | 168 | ORSE | Anel de vedação (decanel AV 90l) ou similar | un | 200 | 12.72 | 15.92 | 3184 | 0.03074%
21.3 |  |  | Pontos |  |  |  |  | 34749 | 0.3355%
21.3.1 | 89957 | SINAPI | PONTO DE CONSUMO TERMINAL DE ÁGUA FRIA (SUBRAMAL) COM TUBULAÇÃO DE PVC, DN 25 MM, INSTALADO EM RAMAL DE ÁGUA, INCLUSOS RASGO E CHUMBAMENTO EM ALVENARIA. AF_12/2014 | UN | 100 | 73.04 | 91.46 | 9146 | 0.0883%
21.3.2 | 1679 | ORSE | Ponto de esgoto com tubo de pvc rígido soldável de Ø 40 mm (lavatórios, mictórios, ralos sifonados, etc...) | un | 100 | 35.64 | 44.62 | 4462 | 0.04308%
21.3.3 | 1678 | ORSE | Ponto de esgoto com tubo de pvc rígido soldável de Ø 50 mm (pias de cozinha, máquinas de lavar, etc...) | un | 100 | 48.95 | 61.29 | 6129 | 0.05917%
21.3.4 | 8342 | ORSE | Ponto de esgoto com tubo de pvc rígido soldável de Ø 75 mm | un | 100 | 70.58 | 88.38 | 8838 | 0.08533%
21.3.5 | 1683 | ORSE | Ponto de esgoto com tubo de pvc rígido soldável de Ø 100 mm (vaso sanitário) | pt | 100 | 49.31 | 61.74 | 6174 | 0.05961%
21.4 |  |  | Válvulas e registros |  |  |  |  | 53868.5 | 0.5201%
21.4.1 | 86878 | SINAPI | VÁLVULA EM METAL CROMADO TIPO AMERICANA 3.1/2? X 1.1/2? PARA PIA - FORNECIMENTO E INSTALAÇÃO. AF_01/2020 | UN | 100 | 23.49 | 29.41 | 2941 | 0.02839%
21.4.2 | 86879 | SINAPI | VÁLVULA EM PLÁSTICO 1? PARA PIA, TANQUE OU LAVATÓRIO, COM OU SEM LADRÃO - FORNECIMENTO E INSTALAÇÃO. AF_01/2020 | UN | 100 | 3.96 | 4.95 | 495 | 0.004779%
21.4.3 | 86880 | SINAPI | VÁLVULA EM PLÁSTICO CROMADO TIPO AMERICANA 3.1/2? X 1.1/2? SEM ADAPTADOR PARA PIA - FORNECIMENTO E INSTALAÇÃO. AF_01/2020 | UN | 100 | 10.58 | 13.24 | 1324 | 0.01278%
21.4.4 | C2158 | SEINFRA | REGISTRO DE GAVETA BRUTO D= 25mm (1") | UN | 100 | 41.66 | 52.16 | 5216 | 0.05036%
21.4.5 | C2160 | SEINFRA | REGISTRO DE GAVETA BRUTO D= 40mm (1 1/2") | UN | 100 | 68.39 | 85.63 | 8563 | 0.08267%
21.4.6 | 89349 | SINAPI | REGISTRO DE PRESSÃO BRUTO, LATÃO, ROSCÁVEL, 1/2", FORNECIDO E INSTALADO EM RAMAL DE ÁGUA. AF_12/2014 | UN | 100 | 14.54 | 18.2 | 1820 | 0.01757%
21.4.7 | 89351 | SINAPI | REGISTRO DE PRESSÃO BRUTO, LATÃO, ROSCÁVEL, 3/4?, FORNECIDO E INSTALADO EM RAMAL DE ÁGUA. AF_12/2014 | UN | 100 | 16.33 | 20.44 | 2044 | 0.01973%
21.4.8 | 89984 | SINAPI | REGISTRO DE PRESSÃO BRUTO, LATÃO, ROSCÁVEL, 1/2", COM ACABAMENTO E CANOPLA CROMADOS. FORNECIDO E INSTALADO EM RAMAL DE ÁGUA. AF_12/2014 | UN | 100 | 38.34 | 48 | 4800 | 0.04634%
21.4.9 | 89985 | SINAPI | REGISTRO DE PRESSÃO BRUTO, LATÃO, ROSCÁVEL, 3/4", COM ACABAMENTO E CANOPLA CROMADOS. FORNECIDO E INSTALADO EM RAMAL DE ÁGUA. AF_12/2014 | UN | 100 | 39.89 | 49.95 | 4995 | 0.04822%
21.4.10 | 90371 | SINAPI | REGISTRO DE ESFERA, PVC, ROSCÁVEL, 3/4", FORNECIDO E INSTALADO EM RAMAL DE ÁGUA. AF_03/2015 | UN | 100 | 13.25 | 16.59 | 1659 | 0.01602%
21.4.11 | 94489 | SINAPI | REGISTRO DE ESFERA, PVC, SOLDÁVEL, DN 25 MM, INSTALADO EM RESERVAÇÃO DE ÁGUA DE EDIFICAÇÃO QUE POSSUA RESERVATÓRIO DE FIBRA/FIBROCIMENTO FORNECIMENTO E INSTALAÇÃO. AF_06/2016 | UN | 100 | 11.58 | 14.5 | 1450 | 0.014%
21.4.12 | 94490 | SINAPI | REGISTRO DE ESFERA, PVC, SOLDÁVEL, DN 32 MM, INSTALADO EM RESERVAÇÃO DE ÁGUA DE EDIFICAÇÃO QUE POSSUA RESERVATÓRIO DE FIBRA/FIBROCIMENTO FORNECIMENTO E INSTALAÇÃO. AF_06/2016 | UN | 100 | 18.77 | 23.5 | 2350 | 0.02269%
21.4.13 | 94491 | SINAPI | REGISTRO DE ESFERA, PVC, SOLDÁVEL, DN 40 MM, INSTALADO EM RESERVAÇÃO DE ÁGUA DE EDIFICAÇÃO QUE POSSUA RESERVATÓRIO DE FIBRA/FIBROCIMENTO FORNECIMENTO E INSTALAÇÃO. AF_06/2016 | UN | 100 | 26.03 | 32.59 | 3259 | 0.03146%
21.4.14 | 94492 | SINAPI | REGISTRO DE ESFERA, PVC, SOLDÁVEL, DN 50 MM, INSTALADO EM RESERVAÇÃO DE ÁGUA DE EDIFICAÇÃO QUE POSSUA RESERVATÓRIO DE FIBRA/FIBROCIMENTO FORNECIMENTO E INSTALAÇÃO. AF_06/2016 | UN | 100 | 26.72 | 33.45 | 3345 | 0.03229%
21.4.15 | 94493 | SINAPI | REGISTRO DE ESFERA, PVC, SOLDÁVEL, DN 60 MM, INSTALADO EM RESERVAÇÃO DE ÁGUA DE EDIFICAÇÃO QUE POSSUA RESERVATÓRIO DE FIBRA/FIBROCIMENTO FORNECIMENTO E INSTALAÇÃO. AF_06/2016 | UN | 100 | 48.39 | 60.59 | 6059 | 0.0585%
21.4.16 | 052734 | SBC | AUTOMATICO DE BOIA - fornecimento e instalação | UN | 50 | 56.68 | 70.97 | 3548.5 | 0.03426%
22 |  |  | DRENAGEM |  |  |  |  | 33180.2 | 0.3203%
22.1 | 100434 | SINAPI | CALHA DE BEIRAL, SEMICIRCULAR DE PVC, DIAMETRO 125 MM, INCLUINDO CABECEIRAS, EMENDAS, BOCAIS, SUPORTES E VEDAÇÕES, EXCLUINDO CONDUTORES, INCLUSO TRANSPORTE VERTICAL. AF_07/2019 | M | 600 | 33.94 | 42.49 | 25494 | 0.2461%
22.2 | 299 | ORSE | Condutor pvc soldável p/calha pluvial, d= 100mm | m | 200 | 25.47 | 31.89 | 6378 | 0.06158%
22.3 | 72285 | SINAPI | CAIXA DE AREIA 40X40X40CM EM ALVENARIA - EXECUÇÃO | UN | 20 | 52.24 | 65.41 | 1308.2 | 0.01263%
23 |  |  | PREVENÇÃO E COMBATE A INCÊNDIO |  |  |  |  | 73365.2 | 0.7083%
23.1 | 1494 | ORSE | Sprinkler tipo quartzoid para temperatura de 68°c | un | 100 | 67.97 | 85.11 | 8511 | 0.08217%
23.2 | 1495 | ORSE | Sprinkler tipo quartzoid para temperatura de 79°c | un | 100 | 65.15 | 81.58 | 8158 | 0.07876%
23.3 | 1496 | ORSE | Sprinkler tipo quartzoid para temperatura de 93°c | un | 100 | 91.84 | 115 | 11500 | 0.111%
23.4 | 1497 | ORSE | Sprinkler tipo quartzoid para temperatura de 141°c | un | 100 | 93.17 | 116.66 | 11666 | 0.1126%
23.5 | 10445 | ORSE | Abrigo metálico de embutir para mangueira de incêndio - 0,75 x0,45 x 0,17m | un | 20 | 148.66 | 186.15 | 3723 | 0.03594%
23.6 | 1519 | ORSE | Abrigo metálico de embutir para mangueira de incêndio - 0,90 x0,60 x 0,17m | un | 20 | 268.08 | 335.68 | 6713.6 | 0.06482%
23.7 | 00010903 | SINAPI | ESGUICHO TIPO JATO SOLIDO, EM LATAO, ENGATE RAPIDO 2 1/2" X 13 MM, PARA MANGUEIRA EM INSTALACAO PREDIAL COMBATE A INCENDIO | UN | 20 | 81.39 | 101.91 | 2038.2 | 0.01968%
23.8 | 00020967 | SINAPI | ESGUICHO TIPO JATO SOLIDO, EM LATAO, ENGATE RAPIDO 2 1/2" X 16 MM, PARA MANGUEIRA EM INSTALACAO PREDIAL COMBATE A INCENDIO | UN | 20 | 81.39 | 101.91 | 2038.2 | 0.01968%
23.9 | 00020968 | SINAPI | ESGUICHO TIPO JATO SOLIDO, EM LATAO, ENGATE RAPIDO 2 1/2" X 19 MM, PARA MANGUEIRA EM INSTALACAO PREDIAL COMBATE A INCENDIO | UN | 20 | 89.26 | 111.77 | 2235.4 | 0.02158%
23.10 | 00037527 | SINAPI | MANGUEIRA DE INCENDIO, TIPO 2, DE 1 1/2", COMPRIMENTO = 15 M, TECIDO EM FIO DE POLIESTER E TUBO INTERNO EM BORRACHA SINTETICA, COM UNIOES ENGATE RAPIDO | UN | 20 | 260.2 | 325.82 | 6516.4 | 0.06291%
23.11 | 00037530 | SINAPI | MANGUEIRA DE INCENDIO, TIPO 2, DE 1 1/2", COMPRIMENTO = 30 M, TECIDO EM FIO DE POLIESTER E TUBO INTERNO EM BORRACHA SINTETICA, COM UNIOES | UN | 20 | 409.9 | 513.27 | 10265.4 | 0.09911%
24 |  |  | JARDINAGEM E PAISAGISMO |  |  |  |  | 77739 | 0.7505%
24.1 | 98532 | SINAPI | PODA EM ALTURA DE ÁRVORE COM DIÂMETRO DE TRONCO MENOR QUE 0,20 M.AF_05/2018 | UN | 200 | 47.45 | 59.41 | 11882 | 0.1147%
24.2 | 98533 | SINAPI | PODA EM ALTURA DE ÁRVORE COM DIÂMETRO DE TRONCO MAIOR OU IGUAL A 0,20 M E MENOR QUE 0,40 M.AF_05/2018 | UN | 200 | 132.96 | 166.49 | 33298 | 0.3215%
24.3 | 188030 | SIURB | PREPARO DO SOLO PARA PLANTIO DE GRAMA | m² | 1000 | 5.31 | 6.64 | 6640 | 0.06411%
24.4 | 38557 | SIURB | TERRA VEGETAL PRETA | m³ | 100 | 122.42 | 153.29 | 15329 | 0.148%
24.5 | C3904 | SEINFRA | CORTE E LIMPEZA DE ÁREAS GRAMADAS | m² | 10000 | 0.08 | 0.1 | 1000 | 0.009655%
24.6 | 98504 | SINAPI | PLANTIO DE GRAMA EM PLACAS. AF_05/2018 | m² | 1000 | 7.58 | 9.49 | 9490 | 0.09162%
24.7 | C3904 | SEINFRA | CORTE E LIMPEZA DE ÁREAS GRAMADAS | m² | 1000 | 0.08 | 0.1 | 100 | 0.0009655%
25 |  |  | LIMPEZA |  |  |  |  | 403000.4 | 3.891%
25.1 | 10308 | ORSE | Limpeza de reservatório | m³ | 2000 | 9.2 | 11.52 | 23040 | 0.2224%
25.2 | 170431 | SIURB | LIMPEZA DE FOSSA SÉPTICA | m³ | 500 | 106.85 | 133.79 | 66895 | 0.6458%
25.3 | 99808 | SINAPI | LIMPEZA DE REVESTIMENTO CERÂMICO EM PAREDE UTILIZANDO ÁCIDO MURIÁTICO. AF_04/2019 | m² | 5000 | 1.81 | 2.26 | 11300 | 0.1091%
25.4 | 170430 | SIURB | LIMPEZA DE CAIXA DE INSPEÇÃO | UN | 100 | 3.17 | 3.96 | 396 | 0.003823%
25.5 | 210116 | SBC | LIMPEZA MANUAL DE CAIXAS DE GORDURA | m³ | 20 | 30.49 | 38.17 | 763.4 | 0.00737%
25.6 | 170425 | SIURB | LIMPEZA DE CALHAS DE ÁGUAS PLUVIAIS | M | 1000 | 1.64 | 2.05 | 2050 | 0.01979%
25.7 | C1627 | SEINFRA | LIMPEZA DE VIDROS | m² | 1000 | 6.35 | 7.95 | 7950 | 0.07675%
25.8 | 37503 | SIURB | HIDROJATEAMENTO PARA LIMPEZA DE SUPERFÍCIES | m² | 20000 | 2.46 | 3.08 | 61600 | 0.5947%
25.9 | 170409 | SIURB | LIMPEZA DE PISOS E REVESTIMENTO DE ARGAMASSA, CERÂMICA OU PEDRAS NATURAIS | m² | 5000 | 5.29 | 6.62 | 33100 | 0.3196%
25.10 | C2723 | SEINFRA | DESOBSTRUÇÃO EM LIGAÇÃO DE ESGOTO DN>100 C/LIMPEZA DA CAIXA | UN | 200 | 16.8 | 21.03 | 4206 | 0.04061%
25.11 | 210023 | SBC | LIMPEZA FINAL DE OBRAS | m² | 10000 | 15.31 | 19.17 | 191700 | 1.851%
[5 empty] | Total sem BDI |  | 8273973.8
[5 empty] | Total do BDI |  | 2083815.77
[5 empty] | Total Geral |  | 10357789.57