## ORCAMENTO
ITEM | CÓDIGO | DESCRIÇÃO | FONTE | UNID | QUANTIDADE | PREÇO UNITÁRIO R$ |  |  | PREÇO TOTAL R$
[6 empty] | SEM BDI | BDI | COM BDI
1 | ADMINISTRAÇÃO LOCAL | [7 empty] | 928898.8
1.1 | 016580 | A R T TABELA A DO CREA ACIMA DE 15000,01 | SBC | UN | 20 | 233.94 | 64.85 | 298.79 | 5975.8
1.2 | 93567 | ENGENHEIRO CIVIL DE OBRA PLENO COM ENCARGOS COMPLEMENTARES (16H/SEMANA) | SINAPI | MES | 12 | 5686.4 | 1576.27 | 7262.67 | 87152.04
1.3 | 91677 | ENGENHEIRO ELETRICISTA COM ENCARGOS COMPLEMENTARES (8h/SEMANA) | SINAPI | MÊS | 12 | 2557.92 | 709.06 | 3266.98 | 39203.76
1.4 | 90780 | MESTRE DE OBRAS COM ENCARGOS COMPLEMENTARES | SINAPI | H | 2640 | 34.93 | 9.68 | 44.61 | 117770.4
1.5 | 88264 | ELETRICISTA COM ENCARGOS COMPLEMENTARES | SINAPI | H | 2640 | 17.56 | 4.87 | 22.43 | 59215.2
1.6 | 88267 | ENCANADOR OU BOMBEIRO HIDRÁULICO COM ENCARGOS COMPLEMENTARES | SINAPI | H | 2640 | 15.01 | 4.16 | 19.17 | 50608.8
1.7 | 88261 | CARPINTEIRO DE ESQUADRIA COM ENCARGOS COMPLEMENTARES | SINAPI | H | 2640 | 15.33 | 4.25 | 19.58 | 51691.2
1.8 | 88316 | SERVENTE COM ENCARGOS COMPLEMENTARES | SINAPI | H | 2640 | 11.5 | 3.19 | 14.69 | 38781.6
1.9 | COMP-762839 | Mobilização e Desmobilização de pessoal, máquinas e equipamentos | PRÓPRIA | KM | 150000 | 2.5 | 0.69 | 3.19 | 478500
2 | DEMOLIÇÕES, RETIRADAS E REASSENTAMENTOS | [7 empty] | 477411.5
2.1 | 022194 | RETIRADA de GRADES DE FERRO | SBC | M2 | 200 | 40.48 | 11.22 | 51.7 | 10340
2.2 | S07725 | Remoção de pintura látex (raspagem e/ou lixamento e/ou escovação) | ORSE | m2 | 10000 | 4.81 | 1.33 | 6.14 | 61400
2.3 | S00022 | Demolição de revestimento cerâmico ou azulejo | ORSE | m2 | 5000 | 13.61 | 3.77 | 17.38 | 86900
2.4 | S00023 | Demolição de divisórias tipo divilux | ORSE | m2 | 600 | 11.12 | 3.08 | 14.2 | 8520
2.5 | 97622 | DEMOLIÇÃO DE ALVENARIA DE BLOCO FURADO, DE FORMA MANUAL, SEM REAPROVEITAMENTO. AF_12/2017 | SINAPI | M3 | 1000 | 30.21 | 8.37 | 38.58 | 38580
2.6 | 020125 | DEMOLIÇÃO MANUAL DE PISO CIMENTADO SOBRE LASTRO DE CONCRETO SIMPLES/ CALCETAMENTO, INCLUINDO REMOÇÃO E CARREGAMENTO MANUAL | CAEMA | M2 | 500 | 11.74 | 3.25 | 14.99 | 7495
2.7 | 97626 | DEMOLIÇÃO DE estruturas EM CONCRETO ARMADO, DE FORMA MANUAL, SEM REAPROVEITAMENTO. AF_12/2017 | SINAPI | M3 | 200 | 311.44 | 86.33 | 397.77 | 79554
2.8 | SIURB | RETIRADA DE ESQUADRIAS METÁLICAS EM GERAL, PORTAS OU CAIXILHOS (M2) | SIURB | M² | 1000 | 18.85 | 5.23 | 24.08 | 24080
2.9 | SIURB | RETIRADA DE LUMINÁRIA INTERNA PARA LÂMPADA FLUORESCENTE | SIURB | UN | 100 | 21.93 | 6.08 | 28.01 | 2801
2.10 | S03626 | Reassentamento de portas de madeira | ORSE | m2 | 100 | 47.26 | 13.1 | 60.36 | 6036
2.11 | S12375 | Remoção e reinstalação de ar condicionado tipo Split | ORSE | un | 100 | 110.82 | 30.72 | 141.54 | 14154
2.12 | C2210 | RETIRADA DE PORTAS E JANELAS, INCLUSIVE BATENTES | SEINFRA | M2 | 100 | 10.43 | 2.89 | 13.32 | 1332
2.13 | 022194 | RETIRADA GRADES DE FERRO | SBC | M2 | 200 | 40.48 | 11.22 | 51.7 | 10340
2.14 | C1052 | DEMOLIÇÃO DE ESTRUTURA DE MADEIRA P/TELHADOS | SEINFRA | M2 | 1000 | 21.92 | 6.08 | 28 | 28000
2.15 | 11.50.02 (E) | DEMOLIÇÃO DE ARGAMASSA DE CAL E AREIA OU MISTA | SIURB | M2 | 1000 | 2.61 | 0.72 | 3.33 | 3330
2.16 | C1056 | DEMOLIÇÃO DE FORRO DE GESSO | SEINFRA | M2 | 1000 | 2.46 | 0.68 | 3.14 | 3140
2.17 | 020125 | DEMOLIÇÃO MANUAL DE PISO CIMENTADO SOBRE LASTRO DE CONCRETO SIMPLES/ CALCETAMENTO, INCLUINDO REMOÇÃO E CARREGAMENTO MANUAL DO | CAEMA | M2 | 500 | 11.74 | 3.25 | 14.99 | 7495
2.18 | 02.50.03 (E) | DEMOLIÇÃO MANUAL DE CONCRETO SIMPLES | SIURB | M3 | 200 | 126.5 | 35.07 | 161.57 | 32314
2.19 | 10.60.03 (E) | RETIRADA DE TUBULAÇÃO DE PVC RÍGIDO - ATÉ 4" | SIURB | M | 1000 | 6.75 | 1.87 | 8.62 | 8620
2.20 | 04.60.10 (E) | RETIRADA DE PLACAS DIVISÓRIAS DE GRANILITE OU SIMILAR | SIURB | M2 | 200 | 11.5 | 3.19 | 14.69 | 2938
2.21 | 12.60.30 (E) | RETIRADA DE FORRO EM RÉGUAS DE PVC, INCLUSIVE PERFIS | SIURB | M2 | 1500 | 6.13 | 1.7 | 7.83 | 11745
2.22 | 06.60.06 (E) | RETIRADA DE ESTRUTURA DE MADEIRA COM TESOURAS - PARA TELHA ONDULADA DE CIMENTO AMIANTO, ALUMÍNIO OU PLÁSTICO | SIURB | M2 | 300 | 12.25 | 3.4 | 15.65 | 4695
2.23 | 06.60.05 (E) | RETIRADA DE ESTRUTURA DE MADEIRA COM TESOURAS - PARA TELHAS DE BARRO COZIDO | SIURB | M2 | 300 | 15.32 | 4.25 | 19.57 | 5871
2.24 | 10.60.35 (E) | RETIRADA DE APARELHOS SANITÁRIOS, INCLUSIVE ACESSÓRIOS | SIURB | UN | 100 | 22.52 | 6.24 | 28.76 | 2876
2.25 | 09.62.10 (E) | RETIRADA DE LUMINÁRIA INTERNA PARA LÂMPADA INCANDESCENTE | SIURB | UN | 100 | 11.69 | 3.24 | 14.93 | 1493
2.26 | 09.62.02 (E) | RETIRADA DE REATOR EM LUMINÁRIA FLUORESCENTE | SIURB | UN | 100 | 2.93 | 0.81 | 3.74 | 374
2.27 | 012562 | TAPUME DE OBRAS EM CHAPA MADEIRA C/ PINTURA | SBC | M2 | 150 | 67.8 | 18.79 | 86.59 | 12988.5
3 | MÁQUINAS E FERRAMENTAS | [7 empty] | 59788.64
3.1 | S02454 | Andaime tubular metálico simples - peça x dia | ORSE | PxD | 10000 | 0.44 | 0.12 | 0.56 | 5600
3.2 | S04738 | Montagem e desmontagem de andaime metálico tubular simples | ORSE | pç | 10000 | 3.22 | 0.89 | 4.11 | 41100
3.3 | 00041805 | LOCACAO DE ANDAIME SUSPENSO OU BALANCIM MANUAL, CAPACIDADE DE CARGA TOTAL DE APROXIMADAMENTE 250 KG/M2, PLATAFORMA DE 1,50 M X 0,80 M (C X L), CABO DE 45 M | SINAPI | MES | 24 | 427 | 118.36 | 545.36 | 13088.64
4 | TRABALHOS EM TERRA | [7 empty] | 17938
4.1 | 93358 | ESCAVAÇÃO MANUAL DE VALA COM PROFUNDIDADE MENOR OU IGUAL A 1,30 M. AF_03/2016 | SINAPI | M3 | 100 | 45.49 | 12.61 | 58.1 | 5810
4.2 | C0328 | ATERRO C/COMPACTAÇÃO MECÂNICA E CONTROLE, MAT. DE AQUISIÇÃO | SEINFRA | M3 | 100 | 67.37 | 18.68 | 86.05 | 8605
4.3 | 96995 | REATERRO MANUAL APILOADO COM SOQUETE. AF_10/2017 | SINAPI | M3 | 100 | 27.58 | 7.65 | 35.23 | 3523
5 | INFRA-ESTRUTURA | [7 empty] | 85901
5.1 | 94106 | LASTRO COM PREPARO DE FUNDO, LARGURA MAIOR OU IGUAL A 1,5 M, COM CAMADA DE AREIA, LANÇAMENTO MANUAL, EM LOCAL COM NÍVEL BAIXO DE INTERFERÊNCIA. AF_06/2016 | SINAPI | M3 | 50 | 83.04 | 23.02 | 106.06 | 5303
5.2 | 94107 | LASTRO COM PREPARO DE FUNDO, LARGURA MAIOR OU IGUAL A 1,5 M, COM CAMADA DE BRITA, LANÇAMENTO MANUAL, EM LOCAL COM NÍVEL BAIXO DE INTERFERÊNCIA. AF_06/2016 | SINAPI | M3 | 50 | 158.71 | 43.99 | 202.7 | 10135
5.3 | S00085 | Forma plana para fundações, em compensado resinado 12mm, 03 usos | ORSE | m2 | 300 | 59.84 | 16.59 | 76.43 | 22929
5.4 | C0215 | ARMADURA CA-50A GROSSA D= 12,5 A 25,0mm | SEINFRA | KG | 500 | 8.18 | 2.27 | 10.45 | 5225
5.5 | C0216 | ARMADURA CA-50A MÉDIA D= 6,3 A 10,0mm | SEINFRA | KG | 500 | 7.52 | 2.08 | 9.6 | 4800
5.6 | C0220 | ARMADURA EM TELA SOLDADA DE AÇO CA-60B | SEINFRA | KG | 500 | 18.82 | 5.22 | 24.04 | 12020
5.7 | S09399 | Concreto simples fabricado na obra, fck=25 mpa, lançado e adensado | ORSE | m3 | 50 | 399.14 | 110.64 | 509.78 | 25489
6 | SUPRA-ESTRUTURA | [7 empty] | 73724
6.1 | S00107 | Forma plana para estruturas, em compensado resinado de 12mm, 03 usos, inclusive escoramento - Revisada 07.2015 | ORSE | m2 | 300 | 68.35 | 18.95 | 87.3 | 26190
6.2 | C0215 | ARMADURA CA-50A GROSSA D= 12,5 A 25,0mm | SEINFRA | KG | 500 | 8.18 | 2.27 | 10.45 | 5225
6.3 | C0216 | ARMADURA CA-50A MÉDIA D= 6,3 A 10,0mm | SEINFRA | KG | 500 | 7.52 | 2.08 | 9.6 | 4800
6.4 | C0220 | ARMADURA EM TELA SOLDADA DE AÇO CA-60B | SEINFRA | KG | 500 | 18.82 | 5.22 | 24.04 | 12020
6.5 | S09399 | Concreto simples fabricado na obra, fck=25 mpa, lançado e adensado | ORSE | m3 | 50 | 399.14 | 110.64 | 509.78 | 25489
7 | ALVENARIA E DIVISÓRIAS | [7 empty] | 526685
7.1 | S00151 | Alvenaria bloco cerâmico vedação, 9x19x24cm, e=9cm, com argamassa t5 - 1:2:8 (cimento/cal/areia), junta=1cm - Rev.09 | ORSE | m2 | 1000 | 27.69 | 7.68 | 35.37 | 35370
7.2 | S00153 | Alvenaria bloco cerâmico vedação, 9x19x24cm, e=19cm, com argamassa t5 - 1:2:8 (cimento/cal/areia), junta=1cm - Rev.08 | ORSE | m2 | 500 | 53.81 | 14.92 | 68.73 | 34365
7.3 | S00165 | Alvenaria bloco cerâmico vedação, 9x19x24cm, e=24cm, com argamassa t5 - 1:2:8 (cimento/cal/areia), junta=2cm | ORSE | m2 | 500 | 79.66 | 22.08 | 101.74 | 50870
7.4 | 96358 | PAREDE COM PLACAS DE GESSO ACARTONADO (DRYWALL), PARA USO INTERNO, COM DUAS FACES SIMPLES E ESTRUTURA METÁLICA COM GUIAS SIMPLES, SEM VÃOS. AF_06/2017_P | SINAPI | M2 | 1000 | 79.75 | 22.11 | 101.86 | 101860
7.5 | 96359 | PAREDE COM PLACAS DE GESSO ACARTONADO (DRYWALL), PARA USO INTERNO, COM DUAS FACES SIMPLES E ESTRUTURA METÁLICA COM GUIAS SIMPLES, COM VÃOS AF_06/2017_P | SINAPI | M2 | 1000 | 87.95 | 24.38 | 112.33 | 112330
7.6 | C4507 | PAREDE DE BLOCO DE GESSO STAND, INCLUSIVE EMASSAMENTO - FORNECIMENTO E EXECUÇÃO | SEINFRA | M2 | 1000 | 55 | 15.25 | 70.25 | 70250
7.7 | C4508 | PAREDE DE BLOCO DE GESSO HIDROFUGANTE, INCLUSIVE EMASSAMENTO - FORNECIMENTO E EXECUÇÃO | SEINFRA | M2 | 500 | 70 | 19.4 | 89.4 | 44700
7.8 | S01978 | Isolamento acústico c/ painel em lã de vidro e = 25mm (isover-santa marina ref psi - 30/25mm ou similar) | ORSE | m2 | 500 | 16.11 | 4.47 | 20.58 | 10290
7.9 | S01979 | Isolamento acústico c/ painel em lã de vidro e = 50mm (isover-santa marina ref psi - 30/50mm ou similar) | ORSE | m2 | 500 | 26.83 | 7.44 | 34.27 | 17135
7.10 | S12193 | Isolamento acústico com aplicação de celulose com uma superfície uniforme, monolítica, que não possui juntas ou emendas, esp = 25mm, densidade = 60kg/m3, pé direito <= 3,00m | ORSE | m2 | 500 | 77.54 | 21.49 | 99.03 | 49515
8 | ESQUADRIAS E FERRAGENS | [7 empty] | 1953922
8.1 | Revisões | [7 empty] | 487650
8.1.1 | S01797 | Revisão de esquadria de madeira | ORSE | m2 | 4000 | 58.09 | 16.1 | 74.19 | 296760
8.1.2 | S01859 | Revisão de esquadria de ferro | ORSE | m2 | 1000 | 72.33 | 20.05 | 92.38 | 92380
8.1.3 | S01841 | Revisão de esquadrias de alumínio | ORSE | m2 | 1000 | 77.13 | 21.38 | 98.51 | 98510
8.2 | Insumos | [7 empty] | 94423.3
8.2.1 | I00944 | Fechadura Pado, linha Ecoinox, modelo Victória, maçaneta, roseta, testa e contra testa em em aço inoxável, cilindro em latão maciço, ref. 882-90 E, similar ou superior | ORSE | un | 200 | 168.19 | 46.62 | 214.81 | 42962
8.2.2 | I02770 | Fechadura Pado, linha Zamac, modelo Magnum, maçaneta em zamac, roseta, testa e contratesta em aço inoxável, cilindro em latão maciço, ref. 931-90 E, similar ou superior | ORSE | un | 200 | 42.96 | 11.91 | 54.87 | 10974
8.2.3 | I12240 | Kit de automatização de portão de abrir, incluso: ferragens (braço de aço com 0,75m, chapa e montante, etc.) e 02 motores PPA 1/3 CV - 220V | ORSE | un | 10 | 1690 | 468.47 | 2158.47 | 21584.7
8.2.4 | I01276 | Kit de automatização de portão, incluso: ferragens (viga U, roldanas com pino, cabo de aço, chapa e montante, etc.) e motor PPA 1/4 CV - 220V | ORSE | un | 10 | 1480 | 410.26 | 1890.26 | 18902.6
8.3 | 90841 | KIT DE PORTA DE MADEIRA PARA PINTURA, SEMI-OCA (LEVE OU MÉDIA), PADRÃO MÉDIO, 60X210CM, ESPESSURA DE 3,5CM, ITENS INCLUSOS: DOBRADIÇAS, MONTAGEM E INSTALAÇÃO DO BATENTE, FECHADURA COM EXECUÇÃO DO FURO - FORNECIMENTO E INSTALAÇÃO. AF_12/2019 | SINAPI | UN | 50 | 763.55 | 211.66 | 975.21 | 48760.5
8.4 | 90848 | KIT DE PORTA DE MADEIRA PARA PINTURA, SEMI-OCA (LEVE OU MÉDIA), PADRÃO MÉDIO, 70X210CM, ESPESSURA DE 3,5CM, ITENS INCLUSOS: DOBRADIÇAS, MONTAGEM E INSTALAÇÃO DO BATENTE, SEM FECHADURA - FORNECIMENTO E INSTALAÇÃO. AF_12/2019 | SINAPI | UN | 50 | 722.68 | 200.33 | 923.01 | 46150.5
8.5 | 90843 | KIT DE PORTA DE MADEIRA PARA PINTURA, SEMI-OCA (LEVE OU MÉDIA), PADRÃO MÉDIO, 80X210CM, ESPESSURA DE 3,5CM, ITENS INCLUSOS: DOBRADIÇAS, MONTAGEM E INSTALAÇÃO DO BATENTE, FECHADURA COM EXECUÇÃO DO FURO - FORNECIMENTO E INSTALAÇÃO. AF_12/2019 | SINAPI | UN | 50 | 808.19 | 224.03 | 1032.22 | 51611
8.6 | 90844 | KIT DE PORTA DE MADEIRA PARA PINTURA, SEMI-OCA (LEVE OU MÉDIA), PADRÃO MÉDIO, 90X210CM, ESPESSURA DE 3,5CM, ITENS INCLUSOS: DOBRADIÇAS, MONTAGEM E INSTALAÇÃO DO BATENTE, FECHADURA COM EXECUÇÃO DO FURO - FORNECIMENTO E INSTALAÇÃO. AF_12/2019 | SINAPI | UN | 50 | 826.79 | 229.19 | 1055.98 | 52799
8.7 | 00020322 | PORTA DE MADEIRA, FOLHA MEDIA (NBR 15930) DE 60 X 210 CM, E = 35 MM, NUCLEO SARRAFEADO, CAPA FRISADA EM HDF, ACABAMENTO MELAMINICO EM PADRAO MADEIRA | SINAPI | UN | 50 | 196.96 | 54.6 | 251.56 | 12578
8.8 | 00004962 | PORTA DE MADEIRA, FOLHA MEDIA (NBR 15930) DE 70 X 210 CM, E = 35 MM, NUCLEO SARRAFEADO, CAPA FRISADA EM HDF, ACABAMENTO MELAMINICO EM PADRAO MADEIRA | SINAPI | UN | 50 | 212.12 | 58.8 | 270.92 | 13546
8.9 | 00004964 | PORTA DE MADEIRA, FOLHA MEDIA (NBR 15930) DE 80 X 210 CM, E = 35 MM, NUCLEO SARRAFEADO, CAPA FRISADA EM HDF, ACABAMENTO MELAMINICO EM PADRAO MADEIRA | SINAPI | UN | 50 | 257.57 | 71.4 | 328.97 | 16448.5
8.10 | 00004958 | PORTA DE MADEIRA, FOLHA MEDIA (NBR 15930), E = 35 MM, NUCLEO SARRAFEADO, CAPA FRISADA EM HDF, ACABAMENTO MELAMINICO EM PADRAO MADEIRA | SINAPI | M2 | 100 | 137.53 | 38.12 | 175.65 | 17565
8.11 | 112618 | PORTAO DE CORRER EM ALUMINIO PINTURA ELETROSTATICA BRANCA | SBC | M2 | 200 | 662.61 | 183.68 | 846.29 | 169258
8.12 | 91338 | PORTA DE ALUMÍNIO DE ABRIR COM LAMBRI, COM GUARNIÇÃO, FIXAÇÃO COM PARAFUSOS - FORNECIMENTO E INSTALAÇÃO. AF_12/2019 | SINAPI | M2 | 200 | 512.75 | 142.13 | 654.88 | 130976
8.13 | 94805 | PORTA DE ALUMÍNIO DE ABRIR PARA VIDRO SEM GUARNIÇÃO, 87X210CM, FIXAÇÃO COM PARAFUSOS, INCLUSIVE VIDROS - FORNECIMENTO E INSTALAÇÃO. AF_12/2019 | SINAPI | UN | 50 | 611.11 | 169.4 | 780.51 | 39025.5
8.14 | C1968 | PORTA DE ALUMÍNIO C/VIDRO CRISTAL TEMPERADO | SEINFRA | M2 | 100 | 339.77 | 94.18 | 433.95 | 43395
8.15 | C1971 | PORTA DE VIDRO TEMPERADO 2 FOLHAS (1.80X2.10)m E=10mm | SEINFRA | CJ | 50 | 3300.9 | 915.01 | 4215.91 | 210795.5
8.16 | 73838/001 | PORTA DE VIDRO TEMPERADO, 0,9X2,10M, ESPESSURA 10MM, INCLUSIVE ACESSORIOS | SINAPI | UN | 50 | 2009.77 | 557.11 | 2566.88 | 128344
8.17 | S12632 | Fechadura Pado, linha Ecoinox, modelo Victória, maçaneta, roseta, testa e contra testa em em aço inoxável, cilindro em latão maciço, ref. 882-90 E, similar ou superior | ORSE | un | 250 | 230.74 | 63.96 | 294.7 | 73675
8.18 | S03522 | Fechadura Pado, linha Magnum, ref.725-880, acabamento IX (alumínio) ou Similar | ORSE | un | 250 | 105.51 | 29.25 | 134.76 | 33690
8.19 | 00011561 | MOLA AEREA FECHA PORTA, PARA PORTAS COM LARGURA ATE 110 CM | SINAPI | UN | 250 | 139.28 | 38.61 | 177.89 | 44472.5
8.20 | 84886 | MOLA HIDRAULICA DE PISO PARA PORTA DE VIDRO TEMPERADO | SINAPI | UN | 50 | 1150.06 | 318.8 | 1468.86 | 73443
8.21 | 150611 | PORTA COM VIDRO BLINDEX COM AUTOMACAO 1,6x2,10m | SBC | UN | 10 | 3338.42 | 925.41 | 4263.83 | 42638.3
8.22 | 150610 | PORTA VIDRO BLINDEX COM AUTOMACAO 1,0x2,10m | SBC | UN | 10 | 2805.18 | 777.6 | 3582.78 | 35827.8
8.23 | S08182 | Sistema de automação para porta de aluminio c/vidro, deslizante, 2 folhas, dimensão do trilho: de 3,30 até 4,40m | ORSE | cj | 10 | 6800 | 1884.96 | 8684.96 | 86849.6
9 | VIDROS | [7 empty] | 304440
9.1 | 72117 | VIDRO LISO COMUM TRANSPARENTE, ESPESSURA 4MM | SINAPI | M2 | 200 | 136.95 | 37.96 | 174.91 | 34982
9.2 | 00034391 | VIDRO COMUM LAMINADO LISO INCOLOR DUPLO, ESPESSURA TOTAL 8 MM (CADA CAMADA DE 4 MM) - COLOCADO | SINAPI | M2 | 100 | 542.47 | 150.37 | 692.84 | 69284
9.3 | 72120 | VIDRO TEMPERADO INCOLOR, ESPESSURA 10MM, FORNECIMENTO E INSTALACAO, INCLUSIVE MASSA PARA VEDACAO | SINAPI | M2 | 250 | 276.64 | 76.68 | 353.32 | 88330
9.4 | I068414 | VIDRO - PELICULA PARA VIDRO APARENCIA JATEADO (ROLO 0,68x13,0m) | SBC | M2 | 250 | 24.1 | 6.68 | 30.78 | 7695
9.5 | 85005 | ESPELHO CRISTAL, ESPESSURA 4MM, COM PARAFUSOS DE FIXACAO, SEM MOLDURA | SINAPI | M2 | 100 | 374.98 | 103.94 | 478.92 | 47892
9.6 | 74125/002 | ESPELHO CRISTAL ESPESSURA 4MM, COM MOLDURA EM ALUMINIO E COMPENSADO 6MM PLASTIFICADO COLADO | SINAPI | M2 | 100 | 440.47 | 122.1 | 562.57 | 56257
10 | COBERTURA | [7 empty] | 1356332
10.1 | 00042527 | MANTA DE POLIETILENO EXPANDIDO, COM 1 FACE METALIZADA PARA SUBCOBERTURA, E = *5* MM | SINAPI | M2 | 2000 | 17.51 | 4.85 | 22.36 | 44720
10.2 | 94201 | TELHAMENTO COM TELHA CERÂMICA CAPA-CANAL, TIPO COLONIAL, COM ATÉ 2 ÁGUAS, INCLUSO TRANSPORTE VERTICAL. AF_07/2019 | SINAPI | M2 | 2000 | 25.56 | 7.09 | 32.65 | 65300
10.3 | 94204 | TELHAMENTO COM TELHA CERÂMICA CAPA-CANAL, TIPO COLONIAL, COM MAIS DE 2 ÁGUAS, INCLUSO TRANSPORTE VERTICAL. AF_07/2019 | SINAPI | M2 | 2000 | 28.82 | 7.99 | 36.81 | 73620
10.4 | C4465 | COBERTURA TELHA CERÂMICA - (RIPA, CAIBRO) | SEINFRA | M2 | 250 | 88.84 | 24.63 | 113.47 | 28367.5
10.5 | C4466 | COBERTURA TELHA CERÂMICA (RIPA, CAIBRO, LINHA) | SEINFRA | M2 | 250 | 120.14 | 33.3 | 153.44 | 38360
10.6 | C0802 | COBERTURA C/TELHA ONDULADA DE FIBRO-CIMENTO E= 6mm ( C/MADEIRAMENTO ) | SEINFRA | M2 | 2000 | 114.6 | 31.77 | 146.37 | 292740
10.7 | C0800 | COBERTURA C/TELHA ESTRUTURAL DE FIBRO-CIMENTO, CANALETE 49 C/ APOIOS | SEINFRA | M2 | 2000 | 133.62 | 37.04 | 170.66 | 341320
10.8 | C0801 | COBERTURA C/TELHA ESTRUTURAL DE FIBRO-CIMENTO, CANALETE 90 C/ APOIOS | SEINFRA | M2 | 2000 | 142.95 | 39.63 | 182.58 | 365160
10.9 | C0770 | CHAPA POLICARBONATO COMPACTO CRISTAL ESP.= 6mm | SEINFRA | M2 | 100 | 393.1 | 108.97 | 502.07 | 50207
10.10 | C0769 | CHAPA POLICARBONATO ALVEOLAR CRISTAL ESP.= 6mm | SEINFRA | M2 | 250 | 127.44 | 35.33 | 162.77 | 40692.5
10.11 | S00304 | Rufo de concreto armado fck=20mpa l=30cm e h=5cm | ORSE | m | 500 | 24.81 | 6.88 | 31.69 | 15845
11 | IMPERMEABILIZAÇÕES | [7 empty] | 511145
11.1 | 98546 | IMPERMEABILIZAÇÃO DE SUPERFÍCIE COM MANTA ASFÁLTICA, UMA CAMADA, INCLUSIVE APLICAÇÃO DE PRIMER ASFÁLTICO, E=3MM. AF_06/2018 | SINAPI | M2 | 1000 | 74.69 | 20.7 | 95.39 | 95390
11.2 | 98557 | IMPERMEABILIZAÇÃO DE SUPERFÍCIE COM EMULSÃO ASFÁLTICA, 2 DEMÃOS AF_06/2018 | SINAPI | M2 | 1000 | 27.9 | 7.73 | 35.63 | 35630
11.3 | 98555 | IMPERMEABILIZAÇÃO DE SUPERFÍCIE COM ARGAMASSA POLIMÉRICA / MEMBRANA ACRÍLICA, 3 DEMÃOS. AF_06/2018 | SINAPI | M2 | 1000 | 18.31 | 5.08 | 23.39 | 23390
11.4 | 98560 | IMPERMEABILIZAÇÃO DE PISO COM ARGAMASSA DE CIMENTO E AREIA, COM ADITIVO IMPERMEABILIZANTE, E = 2CM. AF_06/2018 | SINAPI | M2 | 500 | 28.69 | 7.95 | 36.64 | 18320
11.5 | C2268 | SELANTE ELÁSTICO MONOCOMPONENTE A BASE DE POLIURETANO PARA JUNTA DE DILATAÇÃO | SEINFRA | M | 1000 | 55.98 | 15.52 | 71.5 | 71500
11.6 | 00039961 | SILICONE ACETICO USO GERAL INCOLOR 280 G | SINAPI | UN | 500 | 19.14 | 5.31 | 24.45 | 12225
11.7 | I12959 | Junta de dilatação para piso (embutir) de pisos novos ou em reforma, ref. GFT100 - Fornecimento | ORSE | m | 1000 | 170.26 | 47.2 | 217.46 | 217460
11.8 | S08953 | Impermeabilização com argamassa polimerica (3 demãos) tipo Denvertec 100 e aplicação de tela de poliester resinada, malha 2x2mm, ref: Denvertela Poliester R ou similar | ORSE | m2 | 1000 | 29.15 | 8.08 | 37.23 | 37230
12 | REVESTIMENTOS (INTERNO E EXTERNO) | [7 empty] | 303356.5
12.1 | 87904 | CHAPISCO APLICADO EM ALVENARIA (COM PRESENÇA DE VÃOS) E ESTRUTURAS DE CONCRETO DE FACHADA, COM COLHER DE PEDREIRO. ARGAMASSA TRAÇO 1:3 COM PREPARO MANUAL. AF_06/2014 | SINAPI | M2 | 1000 | 5.55 | 1.54 | 7.09 | 7090
12.2 | 87554 | EMBOÇO, PARA RECEBIMENTO DE CERÂMICA, EM ARGAMASSA TRAÇO 1:2:8, PREPARO MANUAL, APLICADO MANUALMENTE EM FACES INTERNAS DE PAREDES, PARA AMBIENTE COM ÁREA MAIOR QUE 10M2, ESPESSURA DE 10MM, COM EXECUÇÃO DE TALISCAS. AF_06/2014 | SINAPI | M2 | 1000 | 11.88 | 3.29 | 15.17 | 15170
12.3 | S03317 | Reboco especial de parede 2cm com argamassa traço t1 - 1:3 (cimento / areia) | ORSE | m2 | 1000 | 22.98 | 6.37 | 29.35 | 29350
12.4 | S03925 | Revestimento cerâmico para parede, 5 x 15 cm, linha BRICK bege, Portobello ou similar, aplicado com argamassa industrializada ac-i, rejuntado, exclusive regularização de base ou emboço | ORSE | m2 | 250 | 64.82 | 17.97 | 82.79 | 20697.5
12.5 | S04624 | Revestimento cerâmico para parede, 5 x 15 cm, linha BRICK gold, Portobello ou similar, aplicado com argamassa industrializada ac-i, rejuntado, exclusive regularização de base ou emboço | ORSE | m² | 250 | 71.28 | 19.76 | 91.04 | 22760
12.6 | S11369 | Revestimento cerâmico para parede, 10 x 10 cm, Eliane, linha galeria branco mesh, pei - 3, aplicado com argamassa industrializada ac-ii, rejuntado, exclusive regularização de base ou emboço - Rev 01 | ORSE | m2 | 250 | 46.15 | 12.79 | 58.94 | 14735
12.7 | S01920 | Revestimento cerâmico para parede, 9,5 x 9,5 cm, pei-1, linha arq design, azul médio ou escuro, Portobello ou similar, aplicado com argamassa industrializada ac-ii, rejuntado, exclusive regularização de base ou emboço | ORSE | m2 | 250 | 50.12 | 13.89 | 64.01 | 16002.5
12.8 | S11180 | Revestimento cerâmico para parede, 10 x 10 cm, Elizabeth, linha cristal bege, aplicado com argamassa industrializada ac-ii, rejunte epoxi, exclusive regularização de base ou emboço - Rev 01 | ORSE | m2 | 250 | 81.43 | 22.57 | 104 | 26000
12.9 | S11177 | Revestimento cerâmico para parede, 10 x 10 cm, Elizabeth, linha lux café, aplicado com argamassa industrializada ac-ii, rejunte epoxi, exclusive regularização de base ou emboço - Rev 01 | ORSE | m2 | 250 | 84.68 | 23.47 | 108.15 | 27037.5
12.10 | 87243 | REVESTIMENTO CERÂMICO PARA PAREDES EXTERNAS EM PASTILHAS DE PORCELANA 5 X 5 CM (PLACAS DE 30 X 30 CM), ALINHADAS A PRUMO, APLICADO EM PANOS SEM VÃOS. AF_06/2014 | SINAPI | M2 | 100 | 205.23 | 56.89 | 262.12 | 26212
12.11 | 88787 | REVESTIMENTO CERÂMICO PARA PAREDES EXTERNAS EM PASTILHAS DE PORCELANA 2,5 X 2,5 CM (PLACAS DE 30 X 30 CM), ALINHADAS A PRUMO, APLICADO EM PANOS SEM VÃOS. AF_10/2014 | SINAPI | M2 | 100 | 230.68 | 63.94 | 294.62 | 29462
12.12 | 87265 | REVESTIMENTO CERÂMICO PARA PAREDES INTERNAS COM PLACAS TIPO ESMALTADA EXTRA DE DIMENSÕES 20X20 CM APLICADAS EM AMBIENTES DE ÁREA MAIOR QUE 5 M² NA ALTURA INTEIRA DAS PAREDES. AF_06/2014 | SINAPI | M2 | 250 | 43.94 | 12.18 | 56.12 | 14030
12.13 | 87269 | REVESTIMENTO CERÂMICO PARA PAREDES INTERNAS COM PLACAS TIPO ESMALTADA EXTRA DE DIMENSÕES 25X35 CM APLICADAS EM AMBIENTES DE ÁREA MAIOR QUE 5 M² NA ALTURA INTEIRA DAS PAREDES. AF_06/2014 | SINAPI | M2 | 250 | 46.36 | 12.85 | 59.21 | 14802.5
12.14 | 87273 | REVESTIMENTO CERÂMICO PARA PAREDES INTERNAS COM PLACAS TIPO ESMALTADA EXTRA DE DIMENSÕES 33X45 CM APLICADAS EM AMBIENTES DE ÁREA MAIOR QUE 5 M² NA ALTURA INTEIRA DAS PAREDES. AF_06/2014 | SINAPI | M2 | 250 | 48.16 | 13.35 | 61.51 | 15377.5
12.15 | S10865 | Rejuntamento de revestimentos cerâmicos 30cm x 40cm | ORSE | m2 | 3000 | 6.43 | 1.78 | 8.21 | 24630
13 | FORROS E ACABAMENTOS | [7 empty] | 370260
13.1 | 97640 | REMOÇÃO DE FORROS DE DRYWALL, PVC E FIBROMINERAL, DE FORMA MANUAL, SEM REAPROVEITAMENTO. AF_12/2017 | SINAPI | M2 | 2000 | 0.96 | 0.27 | 1.23 | 2460
13.2 | 97642 | REMOÇÃO DE TRAMA METÁLICA OU DE MADEIRA PARA FORRO, DE FORMA MANUAL, SEM REAPROVEITAMENTO. AF_12/2017 | SINAPI | M2 | 1000 | 1.71 | 0.47 | 2.18 | 2180
13.3 | 96116 | FORRO EM RÉGUAS DE PVC, FRISADO, PARA AMBIENTES COMERCIAIS, INCLUSIVE ESTRUTURA DE FIXAÇÃO. AF_05/2017_P | SINAPI | M2 | 1000 | 46.67 | 12.94 | 59.61 | 59610
13.4 | 96486 | FORRO DE PVC, LISO, PARA AMBIENTES COMERCIAIS, INCLUSIVE ESTRUTURA DE FIXAÇÃO. AF_05/2017_P | SINAPI | M2 | 1000 | 54.49 | 15.1 | 69.59 | 69590
13.5 | 00036250 | RODAFORRO EM PVC, PARA FORRO DE PVC, COMPRIMENTO 6 M | SINAPI | M | 4000 | 3.46 | 0.96 | 4.42 | 17680
13.6 | ORSE | Forro de gesso acartonado, cor branca, placa 1243 x 618mm, marca GYPSUM, modelo FGE ou similar, instalado | ORSE | M² | 1000 | 94.31 | 26.14 | 120.45 | 120450
13.7 | 00039512 | FORRO DE FIBRA MINERAL EM PLACAS DE 1250 X 625 MM, E = 15 MM, BORDA RETA, COM PINTURA ANTIMOFO, APOIADO EM PERFIL DE ACO GALVANIZADO COM 24 MM DE BASE - INSTALADO | SINAPI | M2 | 1000 | 76.96 | 21.33 | 98.29 | 98290
14 | MARCENARIA E SERRALHERIA | [7 empty] | 635099
14.1 | C2771 | ESCADA DE MARINHEIRO TIPO PISCINA, TUBO GALVANIZADO 1" | SEINFRA | M | 300 | 128.27 | 35.56 | 163.83 | 49149
14.2 | C1437 | GRELHA DE FERRO P/CANALETAS | SEINFRA | M2 | 200 | 148.22 | 41.09 | 189.31 | 37862
14.3 | 00037562 | PORTAO DE CORRER EM GRADIL FIXO DE BARRA DE FERRO CHATA DE 3 X 1/4" NA VERTICAL, SEM REQUADRO, ACABAMENTO NATURAL, COM TRILHOS E ROLDANAS | SINAPI | M2 | 100 | 372.47 | 103.25 | 475.72 | 47572
14.4 | 00004948 | PORTAO DE ABRIR EM GRADIL DE METALON REDONDO DE 3/4" VERTICAL, COM REQUADRO, ACABAMENTO NATURAL - COMPLETO | SINAPI | M2 | 100 | 282.32 | 78.26 | 360.58 | 36058
14.5 | PGJ.SE.ES-1115 | GRADE EM FERRO EM BARRA CHATA FIXA 5/16" | SINAPI | M2 | 200 | 260.11 | 72.1 | 332.21 | 66442
14.6 | SEINFRA | GRADE DE ALUMÍNIO DE PROTEÇÃO | PRÓPRIA | M² | 200 | 189.8 | 52.61 | 242.41 | 48482
14.7 | C1426 | GRADE DE FERRO DE PROTEÇÃO | SEINFRA | M2 | 200 | 181.32 | 50.26 | 231.58 | 46316
14.8 | S07967 | Guarda-corpo em tubo de aço inox ø=1 1/2", duplo, com montantes e fechamento em tubo inox ø=1 1/2", h=96cm, c/acabamento polido, p/fixação em piso | ORSE | m | 100 | 634.31 | 175.83 | 810.14 | 81014
14.9 | S08759 | Corrimão em aço inox ø=1 1/2", duplo, h=90cm | ORSE | m | 100 | 590.31 | 163.63 | 753.94 | 75394
14.10 | S08779 | Corrimão em tubo de aço galvanizado (altura = 0,90 m), com barras verticais a cada 2.00m (2"), barra horizontal intermediária (1 1/2") e barra horizontal superior (1 1/2") | ORSE | m | 100 | 161.6 | 44.8 | 206.4 | 20640
14.11 | S11573 | Tampa de inspeção em chapa metálica de 1/4", inclusive tratamento e pintura em esmalte | ORSE | m2 | 100 | 392.89 | 108.91 | 501.8 | 50180
14.12 | S05974 | Tampa de Inspeção em Chapa Xadrez Metálica - 1/8" - 1,00x1,00m, Inclusive Pintura c/ 1 demão de anti-ferrug. e 2 demãos de alcatrão de ulha - Rev. 01 | ORSE | un | 50 | 459.27 | 127.31 | 586.58 | 29329
14.13 | S02636 | Tampa de inspeção em chapa xadrez 3/16" - 1,25x1,25m, inclusive pintura epoxi - Rev. 02 | ORSE | un | 50 | 730.68 | 202.54 | 933.22 | 46661
15 | PINTURA | [7 empty] | 716702.95
15.1 | 88485 | APLICAÇÃO DE FUNDO SELADOR ACRÍLICO EM PAREDES, UMA DEMÃO. AF_06/2014 | SINAPI | M2 | 10000 | 1.61 | 0.45 | 2.06 | 20600
15.2 | 88484 | APLICAÇÃO DE FUNDO SELADOR ACRÍLICO EM TETO, UMA DEMÃO. AF_06/2014 | SINAPI | M2 | 10000 | 1.86 | 0.52 | 2.38 | 23800
15.3 | S02279 | Emassamento de superfície, com aplicação de 01 demão de massa acrílica, lixamento e retoques - Rev 03 | ORSE | m2 | 5000 | 11.13 | 3.09 | 14.22 | 71100
15.4 | S08624 | Emassamento de superfície, com aplicação de 02 demãos de massa acrílica, lixamento e retoques - Rev 01 | ORSE | m2 | 5000 | 13.63 | 3.78 | 17.41 | 87050
15.5 | S02288 | Pintura de acabamento com aplicação de 02 demaõs de tinta acrílica convencional | ORSE | m2 | 10000 | 12.09 | 3.35 | 15.44 | 154400
15.6 | S02288 | Pintura de acabamento com aplicação de 02 demaõs de tinta acrílica convencional | ORSE | m2 | 10000 | 12.09 | 3.35 | 15.44 | 154400
15.7 | S02283 | Aplicação de 01 demão de textura acrílica | ORSE | m2 | 1000 | 12.28 | 3.4 | 15.68 | 15680
15.8 | S02328 | Pintura de acabamento com aplicação de 02 demãos de verniz poliuretano sobre superfícies de madeira | ORSE | m2 | 500 | 11.69 | 3.24 | 14.93 | 7465
15.9 | 180019 | PINTURA VERNIZ ACRILICO SOBRE BLOCOS APARENTES 2 DEMAOS | SBC | M2 | 1000 | 10 | 2.77 | 12.77 | 12770
15.10 | 84659 | PINTURA ESMALTE FOSCO EM MADEIRA, DUAS DEMAOS | SINAPI | M2 | 500 | 12.44 | 3.45 | 15.89 | 7945
15.11 | 74065/001 | PINTURA ESMALTE FOSCO PARA MADEIRA, DUAS DEMAOS, SOBRE FUNDO NIVELADOR BRANCO | SINAPI | M2 | 500 | 17.78 | 4.93 | 22.71 | 11355
15.12 | 73739/001 | PINTURA ESMALTE ACETINADO EM MADEIRA, DUAS DEMAOS | SINAPI | M2 | 500 | 13.29 | 3.68 | 16.97 | 8485
15.13 | 74065/002 | PINTURA ESMALTE ACETINADO PARA MADEIRA, DUAS DEMAOS, SOBRE FUNDO NIVELADOR BRANCO | SINAPI | M2 | 500 | 17.4 | 4.82 | 22.22 | 11110
15.14 | 72815 | APLICACAO DE TINTA A BASE DE EPOXI SOBRE PISO | SINAPI | M2 | 1000 | 41.8 | 11.59 | 53.39 | 53390
15.15 | 00011174 | PRIMER UNIVERSAL, FUNDO ANTICORROSIVO TIPO ZARCAO | SINAPI | 18L | 5 | 481.2 | 133.39 | 614.59 | 3072.95
15.16 | 100758 | PINTURA COM TINTA ALQUÍDICA DE ACABAMENTO (ESMALTE SINTÉTICO ACETINADO) APLICADA A ROLO OU PINCEL SOBRE SUPERFÍCIES METÁLICAS (EXCETO PERFIL) EXECUTADO EM OBRA (02 DEMÃOS). AF_01/2020 | SINAPI | M2 | 1000 | 28.7 | 7.96 | 36.66 | 36660
15.17 | 100762 | PINTURA COM TINTA ALQUÍDICA DE ACABAMENTO (ESMALTE SINTÉTICO FOSCO) APLICADA A ROLO OU PINCEL SOBRE SUPERFÍCIES METÁLICAS (EXCETO PERFIL) EXECUTADO EM OBRA (02 DEMÃOS). AF_01/2020 | SINAPI | M2 | 1000 | 29.3 | 8.12 | 37.42 | 37420
16 | PAVIMENTAÇÃO | [7 empty] | 528673.3
16.1 | 98680 | PISO CIMENTADO, TRAÇO 1:3 (CIMENTO E AREIA), ACABAMENTO LISO, ESPESSURA 3,0 CM, PREPARO MECÂNICO DA ARGAMASSA. AF_06/2018 | SINAPI | M2 | 1000 | 26.68 | 7.4 | 34.08 | 34080
16.2 | 94990 | EXECUÇÃO DE PASSEIO (CALÇADA) OU PISO DE CONCRETO COM CONCRETO MOLDADO IN LOCO, FEITO EM OBRA, ACABAMENTO CONVENCIONAL, NÃO ARMADO. AF_07/2016 | SINAPI | M3 | 12 | 470.48 | 130.42 | 600.9 | 7210.8
16.3 | 94992 | EXECUÇÃO DE PASSEIO (CALÇADA) OU PISO DE CONCRETO COM CONCRETO MOLDADO IN LOCO, FEITO EM OBRA, ACABAMENTO CONVENCIONAL, ESPESSURA 6 CM, ARMADO. AF_07/2016 | SINAPI | M2 | 500 | 51.15 | 14.18 | 65.33 | 32665
16.4 | 00000679 | BLOQUETE/PISO INTERTRAVADO DE CONCRETO - MODELO SEXTAVADO, 25 CM X 25 CM, E = 10 CM, RESISTENCIA DE 35 MPA (NBR 9781), COR NATURAL | SINAPI | M2 | 250 | 50.27 | 13.93 | 64.2 | 16050
16.5 | 00040516 | BLOQUETE/PISO DE CONCRETO - MODELO PISOGRAMA/CONCREGRAMA/PAVI-GRADE/GRAMEIRO, *60 CM X 45* CM, E = *9* CM, COR NATURAL | SINAPI | M2 | 250 | 68.38 | 18.95 | 87.33 | 21832.5
16.6 | 87247 | REVESTIMENTO CERÂMICO PARA PISO COM PLACAS TIPO ESMALTADA EXTRA DE DIMENSÕES 35X35 CM APLICADA EM AMBIENTES DE ÁREA ENTRE 5 M2 E 10 M2. AF_06/2014 | SINAPI | M2 | 250 | 40.83 | 11.32 | 52.15 | 13037.5
16.7 | 87250 | REVESTIMENTO CERÂMICO PARA PISO COM PLACAS TIPO ESMALTADA EXTRA DE DIMENSÕES 45X45 CM APLICADA EM AMBIENTES DE ÁREA ENTRE 5 M2 E 10 M2. AF_06/2014 | SINAPI | M2 | 250 | 42.74 | 11.85 | 54.59 | 13647.5
16.8 | 87256 | REVESTIMENTO CERÂMICO PARA PISO COM PLACAS TIPO ESMALTADA EXTRA DE DIMENSÕES 60X60 CM APLICADA EM AMBIENTES DE ÁREA ENTRE 5 M2 E 10 M2. AF_06/2014 | SINAPI | M2 | 250 | 75.4 | 20.9 | 96.3 | 24075
16.9 | 87262 | REVESTIMENTO CERÂMICO PARA PISO COM PLACAS TIPO PORCELANATO DE DIMENSÕES 60X60 CM APLICADA EM AMBIENTES DE ÁREA ENTRE 5 M² E 10 M². AF_06/2014 | SINAPI | M2 | 250 | 122.22 | 33.88 | 156.1 | 39025
16.10 | S12441 | Revestimento cerâmico para piso ou parede, 90 x 90 cm, porcelanato, natural, retificado, linha bianco carrara, Portobello ou similar, aplicado com argamassa industrializada ac-iii, rejuntado, exclusive regularização de base ou emboço | ORSE | m2 | 100 | 197.12 | 54.64 | 251.76 | 25176
16.11 | S12442 | Revestimento cerâmico para piso ou parede, 90 x 90 cm, porcelanato, esmaltado, linha munari cimento, Eliane ou similar, aplicado com argamassa industrializada ac-iii, rejuntado, exclusive regularização de base ou emboço | ORSE | m2 | 100 | 203.15 | 56.31 | 259.46 | 25946
16.12 | S12420 | Revestimento cerâmico para piso ou parede, 90 x 90 cm, porcelanato, natural, retificado, linha city off white, Portobello ou similar, aplicado com argamassa industrializada ac-iii, rejuntado, exclusive regularização de base ou emboço | ORSE | m2 | 100 | 358.89 | 99.48 | 458.37 | 45837
16.13 | 98671 | PISO EM GRANITO APLICADO EM AMBIENTES INTERNOS. AF_06/2018 | SINAPI | M2 | 100 | 329.12 | 91.23 | 420.35 | 42035
16.14 | 00010842 | PISO EM GRANITO, POLIDO, TIPO PRETO SAO GABRIEL/ TIJUCA OU OUTROS EQUIVALENTES DA REGIAO, FORMATO MENOR OU IGUAL A 3025 CM2, E= *2* CM | SINAPI | M2 | 100 | 357.02 | 98.97 | 455.99 | 45599
16.15 | S01935 | Revestimento para piso ou parede em granito verde ubatuba, e=2cm, aplicado com argamassa industrializada ac-ii, rejuntado, exclusive emboço | ORSE | m2 | 100 | 347.38 | 96.29 | 443.67 | 44367
16.16 | 00040648 | PISO EPOXI AUTONIVELANTE, ESPESSURA *4* MM (INCLUSO EXECUCAO) | SINAPI | M2 | 500 | 153.6 | 42.58 | 196.18 | 98090
17 | RODAPÉ E SOLEIRA | [7 empty] | 144365
17.1 | 96467 | RODAPÉ CERÂMICO DE 7CM DE ALTURA COM PLACAS TIPO ESMALTADA COMERCIAL DE DIMENSÕES 35X35CM (PADRAO POPULAR). AF_06/2017 | SINAPI | M | 1000 | 4.86 | 1.35 | 6.21 | 6210
17.2 | 88648 | RODAPÉ CERÂMICO DE 7CM DE ALTURA COM PLACAS TIPO ESMALTADA EXTRA DE DIMENSÕES 35X35CM. AF_06/2014 | SINAPI | M | 1000 | 5.41 | 1.5 | 6.91 | 6910
17.3 | 88649 | RODAPÉ CERÂMICO DE 7CM DE ALTURA COM PLACAS TIPO ESMALTADA EXTRA DE DIMENSÕES 45X45CM. AF_06/2014 | SINAPI | M | 1000 | 6.17 | 1.71 | 7.88 | 7880
17.4 | 88650 | RODAPÉ CERÂMICO DE 7CM DE ALTURA COM PLACAS TIPO ESMALTADA EXTRA DE DIMENSÕES 60X60CM. AF_06/2014 | SINAPI | M | 1000 | 12.46 | 3.45 | 15.91 | 15910
17.5 | S10354 | Fornecimento e instalação de rodapé de poliestireno, com pvc, Santa Luzia, ref. 480, branco, 15 cm | ORSE | m | 1000 | 40.36 | 11.19 | 51.55 | 51550
17.6 | C1877 | RODAPÉ EM PERFIL DE ALUMÍNIO TIPO ( L- T- U ) | SEINFRA | M | 1000 | 17.45 | 4.84 | 22.29 | 22290
17.7 | S07285 | Soleira em granito branco fortaleza, l = 15 cm, e = 2 cm | ORSE | m | 100 | 55.01 | 15.25 | 70.26 | 7026
17.8 | S02266 | Soleira em granito cinza andorinha, l = 15 cm, e = 2 cm | ORSE | m | 100 | 62.6 | 17.35 | 79.95 | 7995
17.9 | S09587 | Soleira em granito polido preto, l=15cm, esp = 2 cm | ORSE | m | 100 | 83.69 | 23.2 | 106.89 | 10689
17.10 | 98689 | SOLEIRA EM GRANITO Verde Ubatuba, LARGURA 15 CM, ESPESSURA 2,0 CM. AF_06/2018 | SINAPI | M | 100 | 61.89 | 17.16 | 79.05 | 7905
18 | LOUÇAS E METAIS ACABAMENTOS | [7 empty] | 314014.2
18.1 | Revisões | [7 empty] | 0
18.2 | Insumos | [7 empty] | 0
18.3 | S02087 | Cuba de louça de embutir (oval ou circular) inclusive sifão plástico, válvula plástica para pia e engate plástico | ORSE | un | 50 | 117.31 | 32.52 | 149.83 | 7491.5
18.4 | S02014 | Mictório de louça (deca ref m711 - s/ sifão integrado), engate cromado (deca ref c4606180) e registro de pressão (deca linha c40 ref1416) ou similares | ORSE | un | 50 | 657.38 | 182.23 | 839.61 | 41980.5
18.5 | S07345 | Vaso sanitario c/caixa de descarga acoplada, linha monte carlo CP828, DECA ou similar, inclusive assento monte carlo AP-80 ou similar, conj. de fixação DECA SP13 ou similar, anel de vedação e engate plástico | ORSE | un | 50 | 1205.78 | 334.24 | 1540.02 | 77001
18.6 | 86936 | CUBA DE EMBUTIR DE AÇO INOXIDÁVEL MÉDIA, INCLUSO VÁLVULA TIPO AMERICANA E SIFÃO TIPO GARRAFA EM METAL CROMADO - FORNECIMENTO E INSTALAÇÃO. AF_01/2020 | SINAPI | UN | 50 | 267.95 | 74.28 | 342.23 | 17111.5
18.7 | S02104 | Pia de cozinha com bancada em aço inox, dim 1,40x0,60, com 01 cuba, sifão cromado, válvula cromada, torneira cromada, concretada e assentada. | ORSE | un | 20 | 633.23 | 175.53 | 808.76 | 16175.2
18.8 | S02055 | Tanque em aço inox, incluso torneira cromada e sifão PVC | ORSE | un | 50 | 433.2 | 120.08 | 553.28 | 27664
18.9 | S09702 | Torneira cromada de parede, bica móvel, para pia de cozinha, ref.1168 C50, modelo Prata, Deca ou similar | ORSE | un | 50 | 327.74 | 90.85 | 418.59 | 20929.5
18.10 | S11748 | Torneira para lavatório, de mesa, bica alta, linha Link Conforto, ref.1196 C.Lnk da DECA ou similar, inclusive furo para instalação em bancada | ORSE | un | 50 | 283.35 | 78.54 | 361.89 | 18094.5
18.11 | S09497 | Torneira para lavatório, de mesa, bica baixa, linha Link, ref.1197 C.LNK, d=1/2", da Deca ou similar | ORSE | un | 50 | 213.92 | 59.3 | 273.22 | 13661
18.12 | S09676 | Torneira de mesa com fechamento automático, linha Decamatic Eco, ref.1173.C, DECA ou similar | ORSE | un | 50 | 258.52 | 71.66 | 330.18 | 16509
18.13 | S12123 | Barra de apoio, reta, fixa, em aço inox, l=30cm, d=1 1/2", Jackwal ou similar | ORSE | un | 50 | 117.36 | 32.53 | 149.89 | 7494.5
18.14 | S12122 | Barra de apoio, reta, fixa, em aço inox, l=40cm, d=1 1/2", Jackwal ou similar | ORSE | un | 50 | 109.63 | 30.39 | 140.02 | 7001
18.15 | S12133 | Barra de apoio, reta, fixa, em aço inox, l=70cm, d=1 1/2", Jackwal ou similar | ORSE | un | 50 | 136.97 | 37.97 | 174.94 | 8747
18.16 | S08492 | Barra de apoio, reta, fixa, em aço inox, l=80cm, d=1 1/2", Jackwal ou similar | ORSE | un | 50 | 145.73 | 40.4 | 186.13 | 9306.5
18.17 | S12131 | Barra de apoio, para vaso sanitário, dupla, articulada, direita ou esquerda, em aço inox, l=70cm, d=1 1/2", Jackwal ou similar | ORSE | un | 50 | 340.55 | 94.4 | 434.95 | 21747.5
18.18 | S04545 | Kit de acessórios para banheiro em ABS/Alumínio com 5 peças (01 cabide, 01 saboneteira, 01 papeleira, 01 porta-toalha rosto e 01 porta-toalha banho) | ORSE | un | 50 | 48.54 | 13.46 | 62 | 3100
19 | INSTALAÇÕES ELÉTRICAS | [7 empty] | 2616079.89
19.1 | Revisões | [7 empty] | 323733.1
19.1.1 | S00631 | Revisão de ponto de interruptor com reposição do interruptor | ORSE | pt | 200 | 12.39 | 3.43 | 15.82 | 3164
19.1.2 | S00632 | Revisão de ponto de interruptor com reposição do interruptor e fiação | ORSE | pt | 100 | 65.02 | 18.02 | 83.04 | 8304
19.1.3 | S00624 | Revisão de ponto de luz tipo 1, em teto ou parede | ORSE | pt | 500 | 19.43 | 5.39 | 24.82 | 12410
19.1.4 | S00625 | Revisão de ponto de luz tipo 2, em teto ou parede | ORSE | pt | 200 | 58.29 | 16.16 | 74.45 | 14890
19.1.5 | S00626 | Revisão de ponto de luz tipo 3, em teto ou parede | ORSE | pt | 200 | 116.64 | 32.33 | 148.97 | 29794
19.1.6 | S00629 | Revisão de ponto de tomada de força tipo 1 | ORSE | pt | 500 | 40.24 | 11.15 | 51.39 | 25695
19.1.7 | S00630 | Revisão de ponto de tomada de força tipo 2 | ORSE | pt | 500 | 119.6 | 33.15 | 152.75 | 76375
19.1.8 | S00627 | Revisão de ponto de tomada simples com reposição da tomada | ORSE | pt | 1000 | 15.29 | 4.24 | 19.53 | 19530
19.1.9 | S00628 | Revisão de ponto de tomada simples com reposição da tomada e da fiação | ORSE | pt | 500 | 70.95 | 19.67 | 90.62 | 45310
19.1.10 | S11963 | Revisão de quadros elétricos com barramentos em subestação abrigada | ORSE | und | 5 | 949.12 | 263.1 | 1212.22 | 6061.1
19.1.11 | 09.60.17 (E) | RETIRADA DE CABO APARENTE - ACIMA DE 16MM2 | SIURB | M | 10000 | 3.51 | 0.97 | 4.48 | 44800
19.1.12 | 09.60.15 (E) | RETIRADA DE CABO EMBUTIDO - ACIMA DE 16MM2 | SIURB | M | 10000 | 2.93 | 0.81 | 3.74 | 37400
19.2 | Insumos | [7 empty] | 727907.67
19.2.1 | 00000993 | CABO DE COBRE, FLEXIVEL, CLASSE 4 OU 5, ISOLACAO EM PVC/A, ANTICHAMA BWF-B, COBERTURA PVC-ST1, ANTICHAMA BWF-B, 1 CONDUTOR, 0,6/1 KV, SECAO NOMINAL 1,5 MM2 | SINAPI | M | 5000 | 1.27 | 0.35 | 1.62 | 8100
19.2.2 | 00000984 | CABO DE COBRE, RIGIDO, CLASSE 2, ISOLACAO EM PVC/A, ANTICHAMA BWF-B, 1 CONDUTOR, 450/750 V, SECAO NOMINAL 2,5 MM2 | SINAPI | M | 5000 | 1.85 | 0.51 | 2.36 | 11800
19.2.3 | 00000981 | CABO DE COBRE, FLEXIVEL, CLASSE 4 OU 5, ISOLACAO EM PVC/A, ANTICHAMA BWF-B, 1 CONDUTOR, 450/750 V, SECAO NOMINAL 4 MM2 | SINAPI | M | 5000 | 2.11 | 0.58 | 2.69 | 13450
19.2.4 | 00000982 | CABO DE COBRE, FLEXIVEL, CLASSE 4 OU 5, ISOLACAO EM PVC/A, ANTICHAMA BWF-B, 1 CONDUTOR, 450/750 V, SECAO NOMINAL 6 MM2 | SINAPI | M | 5000 | 2.96 | 0.82 | 3.78 | 18900
19.2.5 | 00000985 | CABO DE COBRE, RIGIDO, CLASSE 2, ISOLACAO EM PVC/A, ANTICHAMA BWF-B, 1 CONDUTOR, 450/750 V, SECAO NOMINAL 10 MM2 | SINAPI | M | 2000 | 5.36 | 1.49 | 6.85 | 13700
19.2.6 | 00000986 | CABO DE COBRE, RIGIDO, CLASSE 2, ISOLACAO EM PVC/A, ANTICHAMA BWF-B, 1 CONDUTOR, 450/750 V, SECAO NOMINAL 25 MM2 | SINAPI | M | 2000 | 12.83 | 3.56 | 16.39 | 32780
19.2.7 | 00000995 | CABO DE COBRE, FLEXIVEL, CLASSE 4 OU 5, ISOLACAO EM PVC/A, ANTICHAMA BWF-B, COBERTURA PVC-ST1, ANTICHAMA BWF-B, 1 CONDUTOR, 0,6/1 KV, SECAO NOMINAL 16 MM2 | SINAPI | M | 2000 | 8.46 | 2.35 | 10.81 | 21620
19.2.8 | 00000998 | CABO DE COBRE, FLEXIVEL, CLASSE 4 OU 5, ISOLACAO EM PVC/A, ANTICHAMA BWF-B, COBERTURA PVC-ST1, ANTICHAMA BWF-B, 1 CONDUTOR, 0,6/1 KV, SECAO NOMINAL 95 MM2 | SINAPI | M | 500 | 46.59 | 12.91 | 59.5 | 29750
19.2.9 | 00000991 | CABO DE COBRE, RIGIDO, CLASSE 2, ISOLACAO EM PVC/A, ANTICHAMA BWF-B, 1 CONDUTOR, 450/750 V, SECAO NOMINAL 240 MM2 | SINAPI | M | 500 | 119.14 | 33.03 | 152.17 | 76085
19.2.10 | I02674S | Eletroduto de pvc rigido roscavel de 3/4 ", sem luva | ORSE | m | 1000 | 2.79 | 0.77 | 3.56 | 3560
19.2.11 | I02685S | Eletroduto de pvc rigido roscavel de 1 ", sem luva | ORSE | m | 1000 | 4.36 | 1.21 | 5.57 | 5570
19.2.12 | I02680S | Eletroduto de pvc rigido roscavel de 1 1/2 ", sem luva | ORSE | m | 1000 | 6.38 | 1.77 | 8.15 | 8150
19.2.13 | I02684S | Eletroduto de pvc rigido roscavel de 1 1/4 ", sem luva | ORSE | m | 1000 | 5.8 | 1.61 | 7.41 | 7410
19.2.14 | I02681S | Eletroduto de pvc rigido roscavel de 2 ", sem luva | ORSE | m | 500 | 10.42 | 2.89 | 13.31 | 6655
19.2.15 | I02682S | Eletroduto de pvc rigido roscavel de 2 1/2 ", sem luva | ORSE | m | 500 | 15.2 | 4.21 | 19.41 | 9705
19.2.16 | I02686S | Eletroduto de pvc rigido roscavel de 3 ", sem luva | ORSE | m | 300 | 19.07 | 5.29 | 24.36 | 7308
19.2.17 | I02683S | Eletroduto de pvc rigido roscavel de 4 ", sem luva | ORSE | m | 500 | 30.05 | 8.33 | 38.38 | 19190
19.2.18 | 00039248 | ELETRODUTODUTO PEAD FLEXIVEL PAREDE SIMPLES, CORRUGACAO HELICOIDAL, COR PRETA, SEM ROSCA, DE 4", PARA CABEAMENTO SUBTERRANEO (NBR 15715) | SINAPI | M | 1000 | 10.17 | 2.82 | 12.99 | 12990
19.2.19 | I04220 | Eletrocalha metálica perfurada 38 x 38 x 3000 mm (ref. mopa ou similar) | ORSE | m | 500 | 3.97 | 1.1 | 5.07 | 2535
19.2.20 | I00860 | Eletrocalha metálica perfurada 100 x 50 x 3000 mm (ref. mopa ou similar) | ORSE | m | 500 | 11.67 | 3.23 | 14.9 | 7450
19.2.21 | I00861 | Eletrocalha metálica perfurada 200 x 100 x 3000 mm (ref. mopa ou similar) | ORSE | m | 500 | 27.03 | 7.49 | 34.52 | 17260
19.2.22 | 91998 | TOMADA BAIXA DE EMBUTIR (1 MÓDULO), 2P+T 10 A, SEM SUPORTE E SEM PLACA - FORNECIMENTO E INSTALAÇÃO. AF_12/2015 | SINAPI | UN | 200 | 13.51 | 3.75 | 17.26 | 3452
19.2.23 | 91999 | TOMADA BAIXA DE EMBUTIR (1 MÓDULO), 2P+T 20 A, SEM SUPORTE E SEM PLACA - FORNECIMENTO E INSTALAÇÃO. AF_12/2015 | SINAPI | UN | 800 | 15.36 | 4.26 | 19.62 | 15696
19.2.24 | I01117 | Interruptor embutir 01 seção simples com placa | ORSE | un | 200 | 3.4 | 0.94 | 4.34 | 868
19.2.25 | I01119 | Interruptor embutir 02 seções simples com placa | ORSE | un | 200 | 6.2 | 1.72 | 7.92 | 1584
19.2.26 | I01121 | Interruptor 03 seções simples de embutir com placa | ORSE | un | 200 | 3 | 0.83 | 3.83 | 766
19.2.27 | S04037 | Caixa de passagem em alumínio 4x2" - Fornecimento | ORSE | Un | 200 | 8.75 | 2.43 | 11.18 | 2236
19.2.28 | I02560S | Condulete de aluminio tipo c, para eletroduto roscavel de 1", com tampa cega | ORSE | un | 100 | 12.11 | 3.36 | 15.47 | 1547
19.2.29 | I02862 | Caixa octogonal com fundo móvel, em pvc, 4"x4" (preta) | ORSE | un | 200 | 3.95 | 1.09 | 5.04 | 1008
19.2.30 | I34653S | Disjuntor tipo din/iec, monopolar de 6 ate 32a | ORSE | un | 500 | 8.89 | 2.46 | 11.35 | 5675
19.2.31 | I11822 | Disjuntor tipo DIN/IEC, tripolar 63A | ORSE | un | 200 | 74.61 | 20.68 | 95.29 | 19058
19.2.32 | I08830 | Disjuntor tripolar 100 A, padrão DIN ( linha branca ), corrente de interrupção 10KA, ref.:Moeller ou similar. | ORSE | un | 100 | 315 | 87.32 | 402.32 | 40232
19.2.33 | I09225 | Dispositivo de proteção contra surto de tensão DPS 60KA - 275v (para-raio) | ORSE | un | 300 | 105 | 29.11 | 134.11 | 40233
19.2.34 | S11772 | Disjuntor termo magnético tripolar de 450 a 600 A, 35kA | ORSE | un | 1 | 4248.7 | 1177.74 | 5426.44 | 5426.44
19.2.35 | 00038193 | LAMPADA LED 6 W BIVOLT BRANCA, FORMATO TRADICIONAL (BASE E27) | SINAPI | UN | 500 | 6.73 | 1.87 | 8.6 | 4300
19.2.36 | I39387S | Lampada led tubular bivolt 18/20 w, base g13 | ORSE | un | 1000 | 55.64 | 15.42 | 71.06 | 71060
19.2.37 | I047091 | LAMPADA LED MR11 MINIDICROICA 3W GU10 BIVOLT | SBC | UN | 100 | 17.15 | 4.75 | 21.9 | 2190
19.2.38 | I12521 | Refletor LED Ultra 500W, chip Led CREE drive MEANWELL Proteção IP67, Voltagem AC 100-240V, temp de cor branco frio 5000K, vida útil 60.000h, da Leox ou similar | ORSE | un | 5 | 6216.57 | 1723.23 | 7939.8 | 39699
19.2.39 | I43068S | Luminaria solar externa, led, spot refletor, potencia de 10w, incluindo bateria recarregavel com energia solar e botaoliga/ desliga, dia/ noite automatico com sensor de luminosidade, em pp abs e aco inoxidavel, resistente ao frio e ao calor, imperme | ORSE | un | 50 | 65.17 | 18.07 | 83.24 | 4162
19.2.40 | I9118 | LUMINÁRIA DE EMBUTIR/SOBREPOR RETANGULAR EM ALUMÍNIO LACADO COM REFLETOR EM ALUMÍNIO ESPELHO, PARA 4 LED'S TUBULARES T5 DE 10W, TONALIDADE 5000K, COR BRANCA, GRAU DE PROTEÇÃO IP20 E 1 LED DRIVER - COMPLETA | SEINFRA | UN | 100 | 435 | 120.58 | 555.58 | 55558
19.2.41 | PGJM.IE.55 | KIT 4 LUMINÁRIAS PUBLICAS DE LED 100W BF 6000K/6500K | COMPOSIÇÃO PRÓPRIA | UN | 10 | 1537.41 | 426.17 | 1963.58 | 19635.8
19.2.42 | S741316S | Quadro de distribuicao de energia de embutir, em chapa metalica, para 32 disjuntores termomagneticos monopolares, com barramento trifasico e neutro, fornecimento e instalacao | ORSE | un | 10 | 460.17 | 127.56 | 587.73 | 5877.3
19.2.43 | I12230 | Quadro geral de distribuição de embutir, com barramento, em chapa galvaniz., medindo:1400x800x250cm, exclusive disjuntores | ORSE | un | 2 | 4346.89 | 1204.96 | 5551.85 | 11103.7
19.2.44 | I11658 | Quadro de transferência automática p/ grupo de geradores até 50 kva | ORSE | un | 3 | 8231.14 | 2281.67 | 10512.81 | 31538.43
19.2.45 | S00424 | Fornecimento e instalação de vergalhão (tirante c/ rosca d=3/8"x1000mm (marvitec ref. 1431 ou similar) | ORSE | un | 200 | 14.72 | 4.08 | 18.8 | 3760
19.2.46 | 040757 | CHUMBADOR TIRANTE ACO CA-50 5/8" | SBC | UN | 200 | 28.48 | 7.89 | 36.37 | 7274
19.3 | Pontos | [7 empty] | 951761.12
19.3.1 | 023556 | INSTALACAO DE PONTO DE TOMADA TRIFASICA | SBC | UN | 10 | 175.09 | 48.53 | 223.62 | 2236.2
19.3.2 | 023321 | INSTALACAO PONTO DE TOMADA 300W COM ELETRODUTO PVC | SBC | UN | 500 | 195.17 | 54.1 | 249.27 | 124635
19.3.3 | 023321 | INSTALACAO PONTO DE TOMADA 300W COM ELETRODUTO PVC | SBC | UN | 500 | 195.17 | 54.1 | 249.27 | 124635
19.3.4 | S03397 | Ponto de tomada 3p para ar condicionado até 3000 va, com eletroduto de pvc flexível sanfonado embutido Ø 3/4", incluindo conjunto astop/30a-220v, inclusive aterramento | ORSE | pt | 500 | 171.82 | 47.63 | 219.45 | 109725
19.3.5 | PGJM.IE.15.43 | CONJUNTO DE MOTOR E COMANDOS PARA PORTÕES DE ALUMÍNIO OU FERRO, DE CORRER OU ABRIR | PRÓPRIA | UN | 50 | 950 | 263.34 | 1213.34 | 60667
19.3.6 | PGJS.D.08 | PONTO DE DRENO | COMP. PRÓPRIA | UN | 500 | 122.26 | 33.89 | 156.15 | 78075
19.3.7 | S02646 | CONJUNTO MOTO-BOMBA COM MOTOR DE 1/2 CV, MONOFÁSICO, BOMBA CENTRÍFUGA, SUCÇÃO=3/4", RECALQUE=3/4", PR. MÁX. 23 MCA, ALT. SUCÇÃO 8 MCA. FAIXAS HM (M) - Q (M3/H) : (20-2,1)(17-2,9)(14-3,4)(11-3,9)(8-4,3)(5-4,7), INCLUSIVE CHAVE DE PARTIDA DIRETA | ORSE | un | 10 | 762.87 | 211.47 | 974.34 | 9743.4
19.3.8 | 73834/001 | INSTALACAO DE CONJ.MOTO BOMBA SUBMERSIVEL ATE 10 CV | SINAPI | UN | 50 | 131.63 | 36.49 | 168.12 | 8406
19.3.9 | S04422 | Implantação de estrutura de mufla para rede de distribuição aérea, inclusive mufla terminal contratil à frio 12 / 20 Kv | ORSE | un | 10 | 2482.15 | 688.05 | 3170.2 | 31702
19.3.10 | 00004168 | MUFLA TERMINAL PRIMARIA UNIPOLAR USO INTERNO PARA CABO 35/120MM2 ISOLACAO 15/25KV EM EPR - BORRACHA DE SILICONE | SINAPI | UN | 12 | 260.69 | 72.26 | 332.95 | 3995.4
19.3.11 | S07380 | Fornecimento e instalção de isolador suporte pedestal de uso interno com prensa fio, em porcelana tipo pilar cor branca, classe tensão 15 kV | ORSE | un | 10 | 139.73 | 38.73 | 178.46 | 1784.6
19.3.12 | S10433 | Fornecimento e instalação de chave seccionadora tripolar 15kv - 400a, com porta fusivel HH incorporado | ORSE | un | 2 | 2197.28 | 609.09 | 2806.37 | 5612.74
19.3.13 | S09914 | Barramento com vergalhão de cobre redondo 5/16" x 3,00m | ORSE | un | 10 | 35.45 | 9.83 | 45.28 | 452.8
19.3.14 | 61034 | DISJUNTOR A VÁCUO 15KV/350MVA - COMPLETO - CARREGAM. MOTORIZADO | SIURB | Un | 2 | 22660.13 | 6281.39 | 28941.52 | 57883.04
19.3.15 | S00311 | Montagem de acessórios para subestação transformadora abrigada de 15kv, 60hz, at 13,2kv, bt 220/127 c/ entrada subterrânea | ORSE | un | 10 | 2925.19 | 810.86 | 3736.05 | 37360.5
19.3.16 | 023322 | INSTALACAO PONTO DE TOMADA 600W EM DUTO PVC | SBC | UN | 500 | 164.7 | 45.65 | 210.35 | 105175
19.3.17 | 09.07.01 (E) | PONTO COM INTERRUPTOR SIMPLES - 1 TECLA, EM CAIXA 4"X2" | SIURB | UN | 300 | 86.64 | 24.02 | 110.66 | 33198
19.3.18 | 09.07.03 (E) | PONTO COM INTERRUPTOR SIMPLES - 3 TECLAS, EM CAIXA 4"X2" | SIURB | UN | 200 | 174.19 | 48.29 | 222.48 | 44496
19.3.19 | 09.07.02 (E) | PONTO COM INTERRUPTOR SIMPLES - 2 TECLAS, EM CAIXA 4"X2" | SIURB | UN | 200 | 132.03 | 36.6 | 168.63 | 33726
19.3.20 | 060043 | PONTO DE LUZ PARA ILUMINACAO HALL DE ENTRADA | SBC | UN | 500 | 86.48 | 23.97 | 110.45 | 55225
19.3.21 | 061485 | PONTO DE FORCA PARA AC 3CV | SBC | UN | 20 | 858.97 | 238.11 | 1097.08 | 21941.6
19.3.22 | C0784 | CHAVE SECCIONADORA ACIONAMENTO POR ALAVANCA.TRIPOLAR 100A | SEINFRA | UN | 2 | 425.09 | 117.83 | 542.92 | 1085.84
19.4 | Iluminação | [7 empty] | 470933.3
19.4.1 | 97606 | LUMINÁRIA ARANDELA TIPO MEIA LUA, DE SOBREPOR, COM 1 LÂMPADA FLUORESCENTE DE 15 W, SEM REATOR - FORNECIMENTO E INSTALAÇÃO. AF_02/2020 | SINAPI | UN | 50 | 59.31 | 16.44 | 75.75 | 3787.5
19.4.2 | 97607 | LUMINÁRIA ARANDELA TIPO TARTARUGA, DE SOBREPOR, COM 1 LÂMPADA LED DE 6 W, SEM REATOR - FORNECIMENTO E INSTALAÇÃO. AF_02/2020 | SINAPI | UN | 50 | 65.43 | 18.14 | 83.57 | 4178.5
19.4.3 | SIURB | LUMINÁRIA DE EMERGÊNCIA AUTÔNOMA COM 30 LEDS - 2W - AUTONOMIA MIN. 3H - COMPLETA | SIURB | UN | 500 | 58.34 | 16.17 | 74.51 | 37255
19.4.4 | S11999 | Luminária em LED para iluminação pública,150W,bivolt,Selo A Inmetro,corpo em alumínio inj,FP 0,97, prot. DPS 10kv, IP66, IK09, Temp. cor 5000k, IRC= ou 70%, v. útil 50.000h, 130 lm/w.gar.5 anos, modelo GL216 G-light ou similar Rev. 01 | ORSE | un | 10 | 1638.63 | 454.23 | 2092.86 | 20928.6
19.4.5 | 97592 | Luminária Plafon 62x62 48W LED Embutir Branco Frio Borda Branca - fornecimento e instalação | SINAPI | UN | 200 | 175.42 | 48.63 | 224.05 | 44810
19.4.6 | 97592 | Luminária Plafon quadrada 18w LED Embutir Branco frio - fornecimento e instalação | SINAPI | UN | 500 | 42.42 | 11.76 | 54.18 | 27090
19.4.7 | PGJ.MA.IE-P000009-2 | Luminária Plafon 30x30 25W LED Sobrepor Branco Frio Borda Branca | PRÓPRIA | un | 500 | 59 | 16.35 | 75.35 | 37675
19.4.8 | 00012271 | LUMINARIA DUPLA P/SINALIZACAO, TIPO WETZEL AS-2/110 OU EQUIV | SINAPI | UN | 10 | 209.85 | 58.17 | 268.02 | 2680.2
19.4.9 | 071644 | LUMINÁRIA TIPO PLAFON DE SOBREPOR QUADRADA INCLUSIVE 2 LÂMPADAS DE LED TIPO BULBO 15W | COMPOSIÇÃO PRÓPRIA | Un | 100 | 154.52 | 42.83 | 197.35 | 19735
19.4.10 | C4809 | LUMINÁRIA DE EMBUTIR, EM LED, CORPO EM ALUMÍNIO E REFLETOR EM ALUMÍNIO ANODIZADO DE ALTO BRILHO, POTÊNCIA MINIMA 40W E MAXIMA DE 50W | SEINFRA | UN | 300 | 411.86 | 114.17 | 526.03 | 157809
19.4.11 | SBC | LAMPADA LED MR11 MINIDICROICA 2W GU10 BIVOLT | PRÓPRIA | UN | 100 | 17.75 | 4.92 | 22.67 | 2267
19.4.12 | 97585 | LUMINARIA TIPO CALHA DE SOBREPOR EM CHAPA DE ACO PARA 2 LAMPADAS LED DE 20 W, COMPLETA- FORNECIMENTO E INSTALAÇÃO. AF_11/2017 | SINAPI | UN | 100 | 65.98 | 18.29 | 84.27 | 8427
19.4.13 | 00038194 | LAMPADA LED 15 W BIVOLT BRANCA, FORMATO TRADICIONAL (BASE E27) | SINAPI | UN | 1000 | 28.51 | 7.9 | 36.41 | 36410
19.4.14 | I203070 | LAMPADA LED TUBULAR BIVOLT T5 16W 115CM | SBC | UN | 1000 | 51.95 | 14.4 | 66.35 | 66350
19.4.15 | 060307 | LAMPADA LED PAR16 OSRAM 4.8W 350 LUMENS | SBC | UN | 50 | 23.97 | 6.64 | 30.61 | 1530.5
19.5 | Spda | [7 empty] | 141744.7
19.5.1 | 96989 | CAPTOR TIPO FRANKLIN PARA SPDA - FORNECIMENTO E INSTALAÇÃO. AF_12/2017 | SINAPI | UN | 10 | 108.81 | 30.16 | 138.97 | 1389.7
19.5.2 | I06667 | Captor com base de fixação horizontal 3/8" x 400mm (pára-raio) | ORSE | un | 50 | 13.96 | 3.87 | 17.83 | 891.5
19.5.3 | 078051 | SOLDA EXOTERMICA COM MOLDE (T) | SBC | UN | 500 | 35.74 | 9.91 | 45.65 | 22825
19.5.4 | 52848 | CABO DE COBRE NU - 35,00MM2 | SIURB | M | 500 | 16.92 | 4.69 | 21.61 | 10805
19.5.5 | 52849 | CABO DE COBRE NU - 50,00MM2 | SIURB | M | 500 | 25.34 | 7.02 | 32.36 | 16180
19.5.6 | 57247 | SUPORTE ISOLADOR SIMPLES COM ROLDANA - ROSCA SOBERBA E BUCHA - PARA DESCIDA DE PÁRA-RAIOS | SIURB | Un | 1000 | 3.26 | 0.9 | 4.16 | 4160
19.5.7 | 078851 | LEITURA, EXAME E LAUDO SOBRE MALHA DE ATERRAMENTO | SBC | UN | 10 | 3096 | 858.21 | 3954.21 | 39542.1
19.5.8 | 09.53.10 (E) | REMOÇÃO DE CAPTOR DE PÁRA-RAIOS - TIPO FRANKLIN | SIURB | UN | 10 | 14.62 | 4.05 | 18.67 | 186.7
19.5.9 | C0325 | ATERRAMENTO COMPLETO C/ HASTE COPPERWELD 3/4" X 3.0M | SEINFRA | UN | 100 | 204.78 | 56.77 | 261.55 | 26155
19.5.10 | C0327 | ATERRAMENTO COMPLETO C/ 3 HASTES COPPERWELD P/PÁRA-RAIOS | SEINFRA | CJ | 20 | 681.85 | 189.01 | 870.86 | 17417.2
19.5.11 | 078123 | BASE PARA MASTRO DE PARA-RAIOS | SBC | UN | 10 | 126.49 | 35.06 | 161.55 | 1615.5
19.5.12 | 00011854 | CONECTOR METALICO TIPO PARAFUSO FENDIDO (SPLIT BOLT), PARA CABOS ATE 35 MM2 | SINAPI | UN | 100 | 4.52 | 1.25 | 5.77 | 577
20 | REDE E TELEFONIA | [7 empty] | 1020204.49
20.1 | Pontos | [7 empty] | 266024.6
20.1.1 | 059428 | BLOCO TERMINAL TELEFONICO BLI-10P - fornecimento e instalação | SBC | UN | 20 | 43.01 | 11.92 | 54.93 | 1098.6
20.1.2 | S07817 | Tomada dupla para lógica RJ45, 4"x2", embutir, completa - fornecimento e instalação | ORSE | un | 1000 | 62.47 | 17.32 | 79.79 | 79790
20.1.3 | 059426 | BANDEJA DESLIZANTE PARA RACK 19" - fornecimento e instalação | SBC | UN | 20 | 151.61 | 42.03 | 193.64 | 3872.8
20.1.4 | PGJ.SE.RE-P00016 | Anel organizador de cabos para rack 19" | PRÓPRIA | un | 1000 | 6.73 | 1.87 | 8.6 | 8600
20.1.5 | PGJ.SE.RE-P00013 | Central PABX, capacidade 8 linhas e 24 ramais, mod.Corp 8000, Intelbrás ou similar, incluindo placas de ramal e tronco - fornecimento e instalação | PRÓPRIA | un | 10 | 4396.78 | 1218.79 | 5615.57 | 56155.7
20.1.6 | 09.90.21 (E) | GUIA ORGANIZADORA DE CABOS 19" - 1V - INSTALADA | SIURB | UN | 50 | 14.87 | 4.12 | 18.99 | 949.5
20.1.7 | S03146 | Fornecimento e instalação de tomada embutida para telefone | ORSE | un | 500 | 9.53 | 2.64 | 12.17 | 6085
20.1.8 | 100561 | QUADRO DE DISTRIBUICAO PARA TELEFONE N.3, 40X40X12CM EM CHAPA METALICA, DE EMBUTIR, SEM ACESSORIOS, PADRAO TELEBRAS, FORNECIMENTO E INSTALAÇÃO. AF_11/2019 | SINAPI | UN | 10 | 107.83 | 29.89 | 137.72 | 1377.2
20.1.9 | 98307 | TOMADA DE REDE RJ45 - FORNECIMENTO E INSTALAÇÃO. AF_11/2019 | SINAPI | UN | 1000 | 36.37 | 10.08 | 46.45 | 46450
20.1.10 | 00039603 | CONECTOR MACHO RJ - 45, CATEGORIA 6 | SINAPI | UN | 1000 | 1.97 | 0.55 | 2.52 | 2520
20.1.11 | 062255 | LOGICA-PONTO DE TOMADA PARA CPD EM CONDULETE TOP 3/4" EXTERNO | SBC | UN | 200 | 148.67 | 41.21 | 189.88 | 37976
20.1.12 | 062256 | LOGICA-PONTO DE TOMADA PISO PARA CPD EM CONDULETE TOP 3/4" | SBC | UN | 100 | 97.59 | 27.05 | 124.64 | 12464
20.1.13 | C4568 | ORGANIZADOR DE CABOS HORIZONTAL, ABERTO, PADRÃO RACK 19" | SEINFRA | UN | 20 | 42.51 | 11.78 | 54.29 | 1085.8
20.1.14 | 061359 | CONECTOR FEMEA PARA RJ45 | SBC | UN | 1000 | 5.95 | 1.65 | 7.6 | 7600
20.2 | Infra seca | [7 empty] | 264755
20.2.1 | S10282 | Caixa de derivação para canaleta metálica articulada, da Valemam | ORSE | un | 200 | 41.17 | 11.41 | 52.58 | 10516
20.2.2 | S10276 | Canaleta metálica 120 x 4 mm, com divisória, da Valemam ou similar | ORSE | un | 200 | 65.49 | 18.15 | 83.64 | 16728
20.2.3 | S10278 | Curva externa para canaleta metálica articulada, da Valemam ou similar | ORSE | un | 100 | 19.57 | 5.42 | 24.99 | 2499
20.2.4 | S10279 | Curva interna para canaleta metálica articulada, da Valemam ou similar | ORSE | un | 100 | 19.57 | 5.42 | 24.99 | 2499
20.2.5 | S00744 | Fornecimento e instalação de chumbador com rosca externa 3/8" x 30, externo 3/8" x 75 (ref. vl 1.42 valemam ou similar) | ORSE | un | 100 | 4.78 | 1.33 | 6.11 | 611
20.2.6 | S00747 | Fornecimento e instalação de curva metálica horizontal 90 400 x 50 mm (ref. vl 3.01-01-400/50 ge valemam ou similar) | ORSE | un | 50 | 63.77 | 17.68 | 81.45 | 4072.5
20.2.7 | S00750 | Fornecimento e instalação de emenda interna com base lisa 400 x 50 mm (ref. vl 3.01-21-400/50 ge valemam ou similar) | ORSE | un | 1000 | 12.19 | 3.38 | 15.57 | 15570
20.2.8 | S00725 | Fornecimento e instalação de saída horizontal para eletroduto 1 1/2" (ref. vl 33 valemam ou similar) | ORSE | un | 500 | 5.67 | 1.57 | 7.24 | 3620
20.2.9 | S00759 | Fornecimento e instalação de mão francesa reforçada 500 mm (ref. vl 1.37 valemam ou similar) | ORSE | un | 500 | 38.36 | 10.63 | 48.99 | 24495
20.2.10 | S11773 | Eletroduto em ferro galvanizado pesado sem costura 1" x 3m | ORSE | un | 100 | 92.8 | 25.72 | 118.52 | 11852
20.2.11 | S07892 | Eletroduto em ferro galvanizado pesado sem costura 2" x 3m | ORSE | un | 50 | 151.18 | 41.91 | 193.09 | 9654.5
20.2.12 | S95781S | Condulete de alumínio, tipo c, para eletroduto de aço galvanizado dn 25 mm (1''), aparente - fornecimento e instalação. af_11/2016_p | ORSE | un | 200 | 24.93 | 6.91 | 31.84 | 6368
20.2.13 | S00353 | Eletroduto de pvc rígido roscável, diâm = 25mm (3/4") | ORSE | m | 500 | 8.86 | 2.46 | 11.32 | 5660
20.2.14 | S00354 | Eletroduto de pvc rígido roscável, diâm = 32mm (1") | ORSE | m | 1000 | 11.11 | 3.08 | 14.19 | 14190
20.2.15 | S00357 | Eletroduto de pvc rígido roscável, diâm = 60mm (2") | ORSE | m | 500 | 21.02 | 5.83 | 26.85 | 13425
20.2.16 | 059125 | ELETROCALHA PERDURADA TIPO "U" 400X50 CHAPA 22 SEM TAMPA | SBC | M | 500 | 89.66 | 24.85 | 114.51 | 57255
20.2.17 | 040757 | CHUMBADOR TIRANTE ACO CA-50 5/8" | SBC | UN | 1000 | 28.48 | 7.89 | 36.37 | 36370
20.2.18 | 09.05.39 (E) | CAIXA DE PASSAGEM EM CHAPA METÁLICA COM TAMPA PARAFUSADA - 10X10X8CM | SIURB | UN | 100 | 24.67 | 6.84 | 31.51 | 3151
20.2.19 | 061425 | CAIXA DE PASSAGEM ALUMINIO 40X40X20 COM TAMPA STAMPLAC | SBC | UN | 50 | 410.57 | 113.81 | 524.38 | 26219
20.3 | Cabos | [7 empty] | 200497
20.3.1 | S10268 | FORNECIMENTO E INSTALAÇÃO DE PATCH CORD CAT. 6 - 2,5 METROS | ORSE | un | 1000 | 24.28 | 6.73 | 31.01 | 31010
20.3.2 | 98400 | CABO TELEFÔNICO CTP-APL-50 10 PARES INSTALADO EM ENTRADA DE EDIFICAÇÃO - FORNECIMENTO E INSTALAÇÃO. AF_11/2019 | SINAPI | M | 200 | 9.21 | 2.55 | 11.76 | 2352
20.3.3 | C4526 | PATCH CABLE EXTRA-FLEXÍVEL RJ-45/RJ-45 DE 2,50m | SEINFRA | UN | 5000 | 15.77 | 4.37 | 20.14 | 100700
20.3.4 | C3770 | PATCH CABLE EXTRA-FLEXÍVEL RJ-45/RJ-45 DE 1,50m | SEINFRA | UN | 1000 | 11.39 | 3.16 | 14.55 | 14550
20.3.5 | 059433 | CABO CTP-APL-50 20 PARES | SBC | M | 500 | 10.48 | 2.91 | 13.39 | 6695
20.3.6 | C0563 | CABO TELEFÔNICO CCI - 2 | SEINFRA | M | 500 | 5.21 | 1.44 | 6.65 | 3325
20.3.7 | C3753 | CABO DE FIBRA ÓPTICA, 04 PARES | SEINFRA | M | 1000 | 7.61 | 2.11 | 9.72 | 9720
20.3.8 | C3751 | CABO DE FIBRA ÓPTICA, 02 PARES | SEINFRA | M | 1000 | 6.71 | 1.86 | 8.57 | 8570
20.3.9 | C3750 | CABO DE FIBRA ÓPTICA, 01 PAR | SEINFRA | M | 500 | 5.6 | 1.55 | 7.15 | 3575
20.3.10 | 059436 | CABO UTP CAT. 6 | SBC | M | 5000 | 3.13 | 0.87 | 4 | 20000
20.4 | Equipamentos | [7 empty] | 250498.19
20.4.1 | 98302 | PATCH PANEL 24 PORTAS, CATEGORIA 6 - FORNECIMENTO E INSTALAÇÃO. AF_11/2019 | SINAPI | UN | 100 | 512.3 | 142.01 | 654.31 | 65431
20.4.2 | S10727 | FORNECIMENTO E INSTALAÇÃO DE VOICE PANEL 24 PORTAS CAT 6 | ORSE | un | 50 | 289.87 | 80.35 | 370.22 | 18511
20.4.3 | S10726 | FORNECIMENTO E INSTALAÇÃO DE SWITCH 24 PORTAS 10/100 MPBS + 2P10-100-1000 BT | ORSE | un | 50 | 1272.24 | 352.66 | 1624.9 | 81245
20.4.4 | I12167 | Distribuidor interno óptico - D.I.O | ORSE | un | 10 | 863.18 | 239.27 | 1102.45 | 11024.5
20.4.5 | S11227 | FORNECIMENTO E MONTAGEM DE RACK FECHADO TIPO ARMÁRIO 19" X 36U X 600MM | ORSE | un | 5 | 1807.2 | 500.96 | 2308.16 | 11540.8
20.4.6 | S10726 | SWITCH POE CISCO 24 PORTAS GIGABIT 10/100/1000 + 2 PORTAS SFP P/ FIBRA SG110-24HP (FORNECIMENTO E INSTALAÇÃO) | COMPOSIÇÃO PRÓPRIA | UN | 5 | 2295.56 | 636.33 | 2931.89 | 14659.45
20.4.7 | S08682 | FORNECIMENTO E INSTALAÇÃO DE RACK DE PISO 19" X 12U X 450MM | ORSE | un | 10 | 596.02 | 165.22 | 761.24 | 7612.4
20.4.8 | S08507 | CENTRAL PABX, CAPACIDADE 8 LINHAS E 24 RAMAIS, MOD. CORP 8000, INTELBRÁS OU SIMILAR – FORNECIMENTO E INSTALAÇÃO | ORSE | un | 2 | 4396.78 | 1218.79 | 5615.57 | 11231.14
20.4.9 | PGJ.SE.RE-0002 | TERMINAL INTELIGENTE P/ PABX (REFERÊNCIA TI5000) | COMPOSIÇÃO PRÓPRIA | UN | 10 | 667.56 | 185.05 | 852.61 | 8526.1
20.4.10 | C4050 | GRAVADOR DE VÍDEO, TIPO TIME HOPSE, 960 HORAS - INSTALADO | SEINFRA | UN | 5 | 1628.3 | 451.36 | 2079.66 | 10398.3
20.4.11 | 059460 | REGUA DE TOMADAS COM 8 TOMADAS | SBC | UN | 50 | 40.84 | 11.32 | 52.16 | 2608
20.4.12 | 059437 | CAMERA COM SENSOR CCD 1/3 COLOR - DIA / NOITE | SBC | UN | 10 | 165.03 | 45.75 | 210.78 | 2107.8
20.4.13 | 068399 | CAMERA BULLET INFRAVERMELHO MULTI HD 4 EM 1 INTELBRAS VHD 11 | SBC | UN | 10 | 274.87 | 76.19 | 351.06 | 3510.6
20.4.14 | 059438 | CAMERA INFRAVERMELHO MINI DOME 20M CCD COLORIDO1/3 SONY 420T | SBC | UN | 10 | 163.8 | 45.41 | 209.21 | 2092.1
20.5 | Testes | [7 empty] | 38429.7
20.5.1 | 09.90.03 (E) | CERTIFICAÇÃO DE REDE LÓGICA - EXCEDENTE 50 PONTOS com emissão de relatório | SIURB | PTO | 1000 | 22.49 | 6.23 | 28.72 | 28720
20.5.2 | 65040 | CERTIFICAÇÃO DE REDE LÓGICA - ATÉ 50 PONTOS | SIURB | Valor Global | 5 | 1520.47 | 421.47 | 1941.94 | 9709.7
21 | INSTALAÇÕES HIDRÁULICA E SANITÁRIA | [7 empty] | 264777.5
21.1 | Revisões | [7 empty] | 92020
21.1.1 | S01204 | Revisão de ponto de água tipo 1 | ORSE | un | 200 | 18.67 | 5.18 | 23.85 | 4770
21.1.2 | S01201 | Revisão de ponto de água tipo 2 | ORSE | un | 200 | 55.38 | 15.35 | 70.73 | 14146
21.1.3 | S01205 | Revisão de ponto de água tipo 3 | ORSE | un | 200 | 110.69 | 30.68 | 141.37 | 28274
21.1.4 | S01680 | Revisão de ponto de esgoto tipo 1 | ORSE | un | 200 | 26.69 | 7.4 | 34.09 | 6818
21.1.5 | S01681 | Revisão de ponto de esgoto tipo 2 - Rev. 01 | ORSE | un | 200 | 55.76 | 15.46 | 71.22 | 14244
21.1.6 | S01682 | Revisão de ponto de esgoto tipo 3 - Rev. 01 | ORSE | un | 200 | 93.05 | 25.79 | 118.84 | 23768
21.2 | Insumos | [7 empty] | 52350
21.2.1 | S02066 | Assento plastico, universal, branco, para vaso sanitario, tipo convencional. | ORSE | un | 100 | 35.03 | 9.71 | 44.74 | 4474
21.2.2 | I06963 | Assento para vaso sanitário, linha monte carlo, ref. AP-80, DECA ou similar | ORSE | un | 200 | 169.9 | 47.1 | 217 | 43400
21.2.3 | I00168 | Anel de vedação (decanel AV 90l) ou similar | ORSE | un | 200 | 17.52 | 4.86 | 22.38 | 4476
21.3 | Pontos | [7 empty] | 45784
21.3.1 | 89957 | PONTO DE CONSUMO TERMINAL DE ÁGUA FRIA (SUBRAMAL) COM TUBULAÇÃO DE PVC, DN 25 MM, INSTALADO EM RAMAL DE ÁGUA, INCLUSOS RASGO E CHUMBAMENTO EM ALVENARIA. AF_12/2014 | SINAPI | UN | 100 | 82.5 | 22.87 | 105.37 | 10537
21.3.2 | S01679 | Ponto de esgoto com tubo de pvc rígido soldável de Ø 40 mm (lavatórios, mictórios, ralos sifonados, etc...) | ORSE | un | 100 | 47.24 | 13.09 | 60.33 | 6033
21.3.3 | S01678 | Ponto de esgoto com tubo de pvc rígido soldável de Ø 50 mm (pias de cozinha, máquinas de lavar, etc...) | ORSE | un | 100 | 65.46 | 18.15 | 83.61 | 8361
21.3.4 | S08342 | Ponto de esgoto com tubo de pvc rígido soldável de Ø 75 mm | ORSE | un | 100 | 96.03 | 26.62 | 122.65 | 12265
21.3.5 | S01683 | Ponto de esgoto com tubo de pvc rígido soldável de Ø 100 mm (vaso sanitário) | ORSE | pt | 100 | 67.24 | 18.64 | 85.88 | 8588
21.4 | Válvulas e registros | [7 empty] | 74623.5
21.4.1 | 86878 | VÁLVULA EM METAL CROMADO TIPO AMERICANA 3.1/2? X 1.1/2? PARA PIA - FORNECIMENTO E INSTALAÇÃO. AF_01/2020 | SINAPI | UN | 100 | 31.79 | 8.81 | 40.6 | 4060
21.4.2 | 86879 | VÁLVULA EM PLÁSTICO 1? PARA PIA, TANQUE OU LAVATÓRIO, COM OU SEM LADRÃO - FORNECIMENTO E INSTALAÇÃO. AF_01/2020 | SINAPI | UN | 100 | 4.85 | 1.34 | 6.19 | 619
21.4.3 | 86880 | VÁLVULA EM PLÁSTICO CROMADO TIPO AMERICANA 3.1/2? X 1.1/2? SEM ADAPTADOR PARA PIA - FORNECIMENTO E INSTALAÇÃO. AF_01/2020 | SINAPI | UN | 100 | 14.54 | 4.03 | 18.57 | 1857
21.4.4 | SEINFRA | REGISTRO DE GAVETA BRUTO D= 25mm (1") | SEINFRA | UN | 100 | 55.15 | 15.29 | 70.44 | 7044
21.4.5 | SEINFRA | REGISTRO DE GAVETA BRUTO D= 40mm (1 1/2") | SEINFRA | UN | 100 | 92.79 | 25.72 | 118.51 | 11851
21.4.6 | 89349 | REGISTRO DE PRESSÃO BRUTO, LATÃO, ROSCÁVEL, 1/2", FORNECIDO E INSTALADO EM RAMAL DE ÁGUA. AF_12/2014 | SINAPI | UN | 100 | 19.11 | 5.3 | 24.41 | 2441
21.4.7 | 89351 | REGISTRO DE PRESSÃO BRUTO, LATÃO, ROSCÁVEL, 3/4?, FORNECIDO E INSTALADO EM RAMAL DE ÁGUA. AF_12/2014 | SINAPI | UN | 100 | 21.77 | 6.03 | 27.8 | 2780
21.4.8 | 89984 | REGISTRO DE PRESSÃO BRUTO, LATÃO, ROSCÁVEL, 1/2", COM ACABAMENTO E CANOPLA CROMADOS. FORNECIDO E INSTALADO EM RAMAL DE ÁGUA. AF_12/2014 | SINAPI | UN | 100 | 52.73 | 14.62 | 67.35 | 6735
21.4.9 | 89985 | REGISTRO DE PRESSÃO BRUTO, LATÃO, ROSCÁVEL, 3/4", COM ACABAMENTO E CANOPLA CROMADOS. FORNECIDO E INSTALADO EM RAMAL DE ÁGUA. AF_12/2014 | SINAPI | UN | 100 | 54.26 | 15.04 | 69.3 | 6930
21.4.10 | 90371 | REGISTRO DE ESFERA, PVC, ROSCÁVEL, 3/4", FORNECIDO E INSTALADO EM RAMAL DE ÁGUA. AF_03/2015 | SINAPI | UN | 100 | 17.97 | 4.98 | 22.95 | 2295
21.4.11 | 94489 | REGISTRO DE ESFERA, PVC, SOLDÁVEL, DN 25 MM, INSTALADO EM RESERVAÇÃO DE ÁGUA DE EDIFICAÇÃO QUE POSSUA RESERVATÓRIO DE FIBRA/FIBROCIMENTO FORNECIMENTO E INSTALAÇÃO. AF_06/2016 | SINAPI | UN | 100 | 15.61 | 4.33 | 19.94 | 1994
21.4.12 | 94490 | REGISTRO DE ESFERA, PVC, SOLDÁVEL, DN 32 MM, INSTALADO EM RESERVAÇÃO DE ÁGUA DE EDIFICAÇÃO QUE POSSUA RESERVATÓRIO DE FIBRA/FIBROCIMENTO FORNECIMENTO E INSTALAÇÃO. AF_06/2016 | SINAPI | UN | 100 | 25.9 | 7.18 | 33.08 | 3308
21.4.13 | 94491 | REGISTRO DE ESFERA, PVC, SOLDÁVEL, DN 40 MM, INSTALADO EM RESERVAÇÃO DE ÁGUA DE EDIFICAÇÃO QUE POSSUA RESERVATÓRIO DE FIBRA/FIBROCIMENTO FORNECIMENTO E INSTALAÇÃO. AF_06/2016 | SINAPI | UN | 100 | 35.71 | 9.9 | 45.61 | 4561
21.4.14 | 94492 | REGISTRO DE ESFERA, PVC, SOLDÁVEL, DN 50 MM, INSTALADO EM RESERVAÇÃO DE ÁGUA DE EDIFICAÇÃO QUE POSSUA RESERVATÓRIO DE FIBRA/FIBROCIMENTO FORNECIMENTO E INSTALAÇÃO. AF_06/2016 | SINAPI | UN | 100 | 36.6 | 10.15 | 46.75 | 4675
21.4.15 | 94493 | REGISTRO DE ESFERA, PVC, SOLDÁVEL, DN 60 MM, INSTALADO EM RESERVAÇÃO DE ÁGUA DE EDIFICAÇÃO QUE POSSUA RESERVATÓRIO DE FIBRA/FIBROCIMENTO FORNECIMENTO E INSTALAÇÃO. AF_06/2016 | SINAPI | UN | 100 | 66.76 | 18.51 | 85.27 | 8527
21.4.16 | 052734 | AUTOMATICO DE BOIA - fornecimento e instalação | SBC | UN | 50 | 77.46 | 21.47 | 98.93 | 4946.5
22 | DRENAGEM | [7 empty] | 45587
22.1 | 100434 | CALHA DE BEIRAL, SEMICIRCULAR DE PVC, DIAMETRO 125 MM, INCLUINDO CABECEIRAS, EMENDAS, BOCAIS, SUPORTES E VEDAÇÕES, EXCLUINDO CONDUTORES, INCLUSO TRANSPORTE VERTICAL. AF_07/2019 | SINAPI | M | 600 | 46.51 | 12.89 | 59.4 | 35640
22.2 | S00299 | Condutor pvc soldável p/calha pluvial, d= 100mm | ORSE | m | 200 | 32.67 | 9.06 | 41.73 | 8346
22.3 | 72285 | CAIXA DE AREIA 40X40X40CM EM ALVENARIA - EXECUÇÃO | SINAPI | UN | 20 | 62.68 | 17.37 | 80.05 | 1601
23 | PREVENÇÃO E COMBATE A INCÊNDIO | [7 empty] | 97519.2
23.1 | S01494 | Sprinkler tipo quartzoid para temperatura de 68°c | ORSE | un | 100 | 78.87 | 21.86 | 100.73 | 10073
23.2 | S01495 | Sprinkler tipo quartzoid para temperatura de 79°c | ORSE | un | 100 | 84.41 | 23.4 | 107.81 | 10781
23.3 | S01496 | Sprinkler tipo quartzoid para temperatura de 93°c | ORSE | un | 100 | 115.44 | 32 | 147.44 | 14744
23.4 | S01497 | Sprinkler tipo quartzoid para temperatura de 141°c | ORSE | un | 100 | 116.38 | 32.26 | 148.64 | 14864
23.5 | S10445 | Abrigo metálico de embutir para mangueira de incêndio - 0,75 x0,45 x 0,17m | ORSE | un | 20 | 204.5 | 56.69 | 261.19 | 5223.8
23.6 | S01519 | Abrigo metálico de embutir para mangueira de incêndio - 0,90 x0,60 x 0,17m | ORSE | un | 20 | 367.87 | 101.97 | 469.84 | 9396.8
23.7 | 00010903 | ESGUICHO TIPO JATO SOLIDO, EM LATAO, ENGATE RAPIDO 2 1/2" X 13 MM, PARA MANGUEIRA EM INSTALACAO PREDIAL COMBATE A INCENDIO | SINAPI | UN | 20 | 112.19 | 31.1 | 143.29 | 2865.8
23.8 | 00020967 | ESGUICHO TIPO JATO SOLIDO, EM LATAO, ENGATE RAPIDO 2 1/2" X 16 MM, PARA MANGUEIRA EM INSTALACAO PREDIAL COMBATE A INCENDIO | SINAPI | UN | 20 | 112.19 | 31.1 | 143.29 | 2865.8
23.9 | 00020968 | ESGUICHO TIPO JATO SOLIDO, EM LATAO, ENGATE RAPIDO 2 1/2" X 19 MM, PARA MANGUEIRA EM INSTALACAO PREDIAL COMBATE A INCENDIO | SINAPI | UN | 20 | 123.04 | 34.11 | 157.15 | 3143
23.10 | 00037527 | MANGUEIRA DE INCENDIO, TIPO 2, DE 1 1/2", COMPRIMENTO = 15 M, TECIDO EM FIO DE POLIESTER E TUBO INTERNO EM BORRACHA SINTETICA, COM UNIOES ENGATE RAPIDO | SINAPI | UN | 20 | 358.65 | 99.42 | 458.07 | 9161.4
23.11 | 00037530 | MANGUEIRA DE INCENDIO, TIPO 2, DE 1 1/2", COMPRIMENTO = 30 M, TECIDO EM FIO DE POLIESTER E TUBO INTERNO EM BORRACHA SINTETICA, COM UNIOES | SINAPI | UN | 20 | 563.76 | 156.27 | 720.03 | 14400.6
24 | JARDINAGEM E PAISAGISMO | [7 empty] | 97714
24.1 | 98532 | PODA EM ALTURA DE ÁRVORE COM DIÂMETRO DE TRONCO MENOR QUE 0,20 M.AF_05/2018 | SINAPI | UN | 200 | 58.39 | 16.19 | 74.58 | 14916
24.2 | 98533 | PODA EM ALTURA DE ÁRVORE COM DIÂMETRO DE TRONCO MAIOR OU IGUAL A 0,20 M E MENOR QUE 0,40 M.AF_05/2018 | SINAPI | UN | 200 | 158.62 | 43.97 | 202.59 | 40518
24.3 | 18.80.30 (E) | PREPARO DO SOLO PARA PLANTIO DE GRAMA | SIURB | M2 | 1000 | 5.75 | 1.59 | 7.34 | 7340
24.4 | 38557 | TERRA VEGETAL PRETA | SIURB | M3 | 100 | 168.73 | 46.77 | 215.5 | 21550
24.5 | C3904 | CORTE E LIMPEZA DE ÁREAS GRAMADAS | SEINFRA | M2 | 10000 | 0.09 | 0.02 | 0.11 | 1100
24.6 | 98504 | PLANTIO DE GRAMA EM PLACAS. AF_05/2018 | SINAPI | M2 | 1000 | 9.54 | 2.64 | 12.18 | 12180
24.7 | C3904 | CORTE E LIMPEZA DE ÁREAS GRAMADAS | SEINFRA | M2 | 1000 | 0.09 | 0.02 | 0.11 | 110
25 | LIMPEZA | [7 empty] | 545736.8
25.1 | I11088 | Limpeza de reservatório | ORSE | m3 | 2000 | 12.5 | 3.47 | 15.97 | 31940
25.2 | 17.04.31 (E) | LIMPEZA DE FOSSA SÉPTICA | SIURB | M3 | 500 | 145.24 | 40.26 | 185.5 | 92750
25.3 | 99808 | LIMPEZA DE REVESTIMENTO CERÂMICO EM PAREDE UTILIZANDO ÁCIDO MURIÁTICO. AF_04/2019 | SINAPI | M2 | 5000 | 1.97 | 0.55 | 2.52 | 12600
25.4 | 17.04.30 (E) | LIMPEZA DE CAIXA DE INSPEÇÃO | SIURB | UN | 100 | 3.45 | 0.96 | 4.41 | 441
25.5 | 210116 | LIMPEZA MANUAL DE CAIXAS DE GORDURA | SBC | M3 | 20 | 33.11 | 9.18 | 42.29 | 845.8
25.6 | 17.04.25 (E) | LIMPEZA DE CALHAS DE ÁGUAS PLUVIAIS | SIURB | M | 1000 | 1.73 | 0.48 | 2.21 | 2210
25.7 | C1627 | LIMPEZA DE VIDROS | SEINFRA | M2 | 1000 | 6.9 | 1.91 | 8.81 | 8810
25.8 | 37503 | HIDROJATEAMENTO PARA LIMPEZA DE SUPERFÍCIES | SIURB | M2 | 20000 | 3.38 | 0.94 | 4.32 | 86400
25.9 | 17.04.09 (E) | LIMPEZA DE PISOS E REVESTIMENTO DE ARGAMASSA, CERÂMICA OU PEDRAS NATURAIS | SIURB | M2 | 5000 | 5.75 | 1.59 | 7.34 | 36700
25.10 | C2723 | DESOBSTRUÇÃO EM LIGAÇÃO DE ESGOTO DN>100 C/LIMPEZA DA CAIXA | SEINFRA | UN | 200 | 17.77 | 4.93 | 22.7 | 4540
25.11 | SBC | LIMPEZA FINAL DE OBRAS | SBC | M² | 10000 | 21.02 | 5.83 | 26.85 | 268500
[7 empty] | VALOR ORÇAMENTO: |  | 10958936.64
[7 empty] | VALOR BDI TOTAL: |  | 3037339.13
[7 empty] | VALOR TOTAL: |  | 13996275.77

## CUSTO DIRETO
ITEM | CÓDIGO | DESCRIÇÃO | FONTE | UNIDADE | QTD | CUSTO DIRETO (R$) |  |  |  | PREÇO UNITÁRIO (R$) | PREÇO TOTAL (R$)
[6 empty] | MÃO DE OBRA | MATERIAL | EQUIPAMENTO | OUTROS
1 | ADMINISTRAÇÃO LOCAL | [9 empty] | 727641.84
1.1 | 016580 | A R T TABELA A DO CREA ACIMA DE 15000,01 | SBC | UN | 20 | 0 | 233.94 | 0 | 0 | 233.94 | 4678.8
1.2 | 93567 | ENGENHEIRO CIVIL DE OBRA PLENO COM ENCARGOS COMPLEMENTARES (16H/SEMANA) | SINAPI | MES | 12 | 5566.37 | 73.6 | 0 | 46.43 | 5686.4 | 68236.8
1.3 | 91677 | ENGENHEIRO ELETRICISTA COM ENCARGOS COMPLEMENTARES (8h/SEMANA) | SINAPI | MÊS | 12 | 2528.24 | 18.2 | 0 | 11.48 | 2557.92 | 30695.04
1.4 | 90780 | MESTRE DE OBRAS COM ENCARGOS COMPLEMENTARES | SINAPI | H | 2640 | 33.54 | 1.03 | 0 | 0.36 | 34.93 | 92215.2
1.5 | 88264 | ELETRICISTA COM ENCARGOS COMPLEMENTARES | SINAPI | H | 2640 | 15.18 | 1.48 | 0 | 0.9 | 17.56 | 46358.4
1.6 | 88267 | ENCANADOR OU BOMBEIRO HIDRÁULICO COM ENCARGOS COMPLEMENTARES | SINAPI | H | 2640 | 13.04 | 1.07 | 0 | 0.9 | 15.01 | 39626.4
1.7 | 88261 | CARPINTEIRO DE ESQUADRIA COM ENCARGOS COMPLEMENTARES | SINAPI | H | 2640 | 13.01 | 1.42 | 0 | 0.9 | 15.33 | 40471.2
1.8 | 88316 | SERVENTE COM ENCARGOS COMPLEMENTARES | SINAPI | H | 2640 | 9.2 | 1.4 | 0 | 0.9 | 11.5 | 30360
1.9 | COMP-762839 | Mobilização e Desmobilização de pessoal, máquinas e equipamentos | PRÓPRIA | KM | 150000 | 0 | 0 | 0 | 2.5 | 2.5 | 375000
2 | DEMOLIÇÕES, RETIRADAS E REASSENTAMENTOS | [9 empty] | 373836
2.1 | 022194 | RETIRADA de GRADES DE FERRO | SBC | M2 | 200 | 32.82 | 4.68 | 0 | 2.98 | 40.48 | 8096
2.2 | S07725 | Remoção de pintura látex (raspagem e/ou lixamento e/ou escovação) | ORSE | m2 | 10000 | 3.63 | 0.93 | 0 | 0.25 | 4.81 | 48100
2.3 | S00022 | Demolição de revestimento cerâmico ou azulejo | ORSE | m2 | 5000 | 10.36 | 2.52 | 0 | 0.73 | 13.61 | 68050
2.4 | S00023 | Demolição de divisórias tipo divilux | ORSE | m2 | 600 | 8.78 | 1.79 | 0.03 | 0.52 | 11.12 | 6672
2.5 | 97622 | DEMOLIÇÃO DE ALVENARIA DE BLOCO FURADO, DE FORMA MANUAL, SEM REAPROVEITAMENTO. AF_12/2017 | SINAPI | M3 | 1000 | 24.33 | 3.58 | 0 | 2.3 | 30.21 | 30210
2.6 | 020125 | DEMOLIÇÃO MANUAL DE PISO CIMENTADO SOBRE LASTRO DE CONCRETO SIMPLES/ CALCETAMENTO, INCLUINDO REMOÇÃO E CARREGAMENTO MANUAL | CAEMA | M2 | 500 | 9.45 | 1.4 | 0 | 0.89 | 11.74 | 5870
2.7 | 97626 | DEMOLIÇÃO DE estruturas EM CONCRETO ARMADO, DE FORMA MANUAL, SEM REAPROVEITAMENTO. AF_12/2017 | SINAPI | M3 | 200 | 250.87 | 36.93 | 0 | 23.64 | 311.44 | 62288
2.8 | SIURB | RETIRADA DE ESQUADRIAS METÁLICAS EM GERAL, PORTAS OU CAIXILHOS (M2) | SIURB | M² | 1000 | 15.59 | 2 | 0 | 1.26 | 18.85 | 18850
2.9 | SIURB | RETIRADA DE LUMINÁRIA INTERNA PARA LÂMPADA FLUORESCENTE | SIURB | UN | 100 | 18.35 | 2.22 | 0 | 1.36 | 21.93 | 2193
2.10 | S03626 | Reassentamento de portas de madeira | ORSE | m2 | 100 | 37.31 | 7.67 | 0.12 | 2.16 | 47.26 | 4726
2.11 | S12375 | Remoção e reinstalação de ar condicionado tipo Split | ORSE | un | 100 | 93.05 | 13.97 | 0 | 3.8 | 110.82 | 11082
2.12 | C2210 | RETIRADA DE PORTAS E JANELAS, INCLUSIVE BATENTES | SEINFRA | M2 | 100 | 8.4 | 1.23 | 0 | 0.8 | 10.43 | 1043
2.13 | 022194 | RETIRADA GRADES DE FERRO | SBC | M2 | 200 | 32.82 | 4.68 | 0 | 2.98 | 40.48 | 8096
2.14 | C1052 | DEMOLIÇÃO DE ESTRUTURA DE MADEIRA P/TELHADOS | SEINFRA | M2 | 1000 | 18.6 | 2.03 | 0 | 1.29 | 21.92 | 21920
2.15 | 11.50.02 (E) | DEMOLIÇÃO DE ARGAMASSA DE CAL E AREIA OU MISTA | SIURB | M2 | 1000 | 2.1 | 0.31 | 0 | 0.2 | 2.61 | 2610
2.16 | C1056 | DEMOLIÇÃO DE FORRO DE GESSO | SEINFRA | M2 | 1000 | 2.04 | 0.26 | 0 | 0.16 | 2.46 | 2460
2.17 | 020125 | DEMOLIÇÃO MANUAL DE PISO CIMENTADO SOBRE LASTRO DE CONCRETO SIMPLES/ CALCETAMENTO, INCLUINDO REMOÇÃO E CARREGAMENTO MANUAL DO | CAEMA | M2 | 500 | 9.45 | 1.4 | 0 | 0.89 | 11.74 | 5870
2.18 | 02.50.03 (E) | DEMOLIÇÃO MANUAL DE CONCRETO SIMPLES | SIURB | M3 | 200 | 101.22 | 15.39 | 0 | 9.89 | 126.5 | 25300
2.19 | 10.60.03 (E) | RETIRADA DE TUBULAÇÃO DE PVC RÍGIDO - ATÉ 4" | SIURB | M | 1000 | 5.87 | 0.48 | 0 | 0.4 | 6.75 | 6750
2.20 | 04.60.10 (E) | RETIRADA DE PLACAS DIVISÓRIAS DE GRANILITE OU SIMILAR | SIURB | M2 | 200 | 9.2 | 1.4 | 0 | 0.9 | 11.5 | 2300
2.21 | 12.60.30 (E) | RETIRADA DE FORRO EM RÉGUAS DE PVC, INCLUSIVE PERFIS | SIURB | M2 | 1500 | 5.2 | 0.57 | 0 | 0.36 | 6.13 | 9195
2.22 | 06.60.06 (E) | RETIRADA DE ESTRUTURA DE MADEIRA COM TESOURAS - PARA TELHA ONDULADA DE CIMENTO AMIANTO, ALUMÍNIO OU PLÁSTICO | SIURB | M2 | 300 | 10.39 | 1.13 | 0 | 0.73 | 12.25 | 3675
2.23 | 06.60.05 (E) | RETIRADA DE ESTRUTURA DE MADEIRA COM TESOURAS - PARA TELHAS DE BARRO COZIDO | SIURB | M2 | 300 | 13 | 1.42 | 0 | 0.9 | 15.32 | 4596
2.24 | 10.60.35 (E) | RETIRADA DE APARELHOS SANITÁRIOS, INCLUSIVE ACESSÓRIOS | SIURB | UN | 100 | 19.55 | 1.6 | 0 | 1.37 | 22.52 | 2252
2.25 | 09.62.10 (E) | RETIRADA DE LUMINÁRIA INTERNA PARA LÂMPADA INCANDESCENTE | SIURB | UN | 100 | 9.79 | 1.18 | 0 | 0.72 | 11.69 | 1169
2.26 | 09.62.02 (E) | RETIRADA DE REATOR EM LUMINÁRIA FLUORESCENTE | SIURB | UN | 100 | 2.45 | 0.3 | 0 | 0.18 | 2.93 | 293
2.27 | 012562 | TAPUME DE OBRAS EM CHAPA MADEIRA C/ PINTURA | SBC | M2 | 150 | 31.38 | 34.25 | 0 | 2.17 | 67.8 | 10170
3 | MÁQUINAS E FERRAMENTAS | [9 empty] | 46848
3.1 | S02454 | Andaime tubular metálico simples - peça x dia | ORSE | PxD | 10000 | 0 | 0 | 0 | 0.44 | 0.44 | 4400
3.2 | S04738 | Montagem e desmontagem de andaime metálico tubular simples | ORSE | pç | 10000 | 2.48 | 0.58 | 0 | 0.16 | 3.22 | 32200
3.3 | 00041805 | LOCACAO DE ANDAIME SUSPENSO OU BALANCIM MANUAL, CAPACIDADE DE CARGA TOTAL DE APROXIMADAMENTE 250 KG/M2, PLATAFORMA DE 1,50 M X 0,80 M (C X L), CABO DE 45 M | SINAPI | MES | 24 | 0 | 427 | 0 | 0 | 427 | 10248
4 | TRABALHOS EM TERRA | [9 empty] | 14044
4.1 | 93358 | ESCAVAÇÃO MANUAL DE VALA COM PROFUNDIDADE MENOR OU IGUAL A 1,30 M. AF_03/2016 | SINAPI | M3 | 100 | 36.39 | 5.54 | 0 | 3.56 | 45.49 | 4549
4.2 | C0328 | ATERRO C/COMPACTAÇÃO MECÂNICA E CONTROLE, MAT. DE AQUISIÇÃO | SEINFRA | M3 | 100 | 10.46 | 52.07 | 0 | 4.84 | 67.37 | 6737
4.3 | 96995 | REATERRO MANUAL APILOADO COM SOQUETE. AF_10/2017 | SINAPI | M3 | 100 | 22.07 | 3.36 | 0 | 2.15 | 27.58 | 2758
5 | INFRA-ESTRUTURA | [9 empty] | 67256.5
5.1 | 94106 | LASTRO COM PREPARO DE FUNDO, LARGURA MAIOR OU IGUAL A 1,5 M, COM CAMADA DE AREIA, LANÇAMENTO MANUAL, EM LOCAL COM NÍVEL BAIXO DE INTERFERÊNCIA. AF_06/2016 | SINAPI | M3 | 50 | 45.53 | 33.63 | 0.07 | 3.81 | 83.04 | 4152
5.2 | 94107 | LASTRO COM PREPARO DE FUNDO, LARGURA MAIOR OU IGUAL A 1,5 M, COM CAMADA DE BRITA, LANÇAMENTO MANUAL, EM LOCAL COM NÍVEL BAIXO DE INTERFERÊNCIA. AF_06/2016 | SINAPI | M3 | 50 | 58.47 | 95.26 | 0.07 | 4.91 | 158.71 | 7935.5
5.3 | S00085 | Forma plana para fundações, em compensado resinado 12mm, 03 usos | ORSE | m2 | 300 | 30.73 | 27.23 | 0.1 | 1.78 | 59.84 | 17952
5.4 | C0215 | ARMADURA CA-50A GROSSA D= 12,5 A 25,0mm | SEINFRA | KG | 500 | 2.21 | 5.79 | 0 | 0.18 | 8.18 | 4090
5.5 | C0216 | ARMADURA CA-50A MÉDIA D= 6,3 A 10,0mm | SEINFRA | KG | 500 | 1.77 | 5.6 | 0 | 0.15 | 7.52 | 3760
5.6 | C0220 | ARMADURA EM TELA SOLDADA DE AÇO CA-60B | SEINFRA | KG | 500 | 0.66 | 18.1 | 0 | 0.06 | 18.82 | 9410
5.7 | S09399 | Concreto simples fabricado na obra, fck=25 mpa, lançado e adensado | ORSE | m3 | 50 | 80.71 | 312.99 | 0.03 | 5.41 | 399.14 | 19957
6 | SUPRA-ESTRUTURA | [9 empty] | 57722
6.1 | S00107 | Forma plana para estruturas, em compensado resinado de 12mm, 03 usos, inclusive escoramento - Revisada 07.2015 | ORSE | m2 | 300 | 27.29 | 39.37 | 0.09 | 1.6 | 68.35 | 20505
6.2 | C0215 | ARMADURA CA-50A GROSSA D= 12,5 A 25,0mm | SEINFRA | KG | 500 | 2.21 | 5.79 | 0 | 0.18 | 8.18 | 4090
6.3 | C0216 | ARMADURA CA-50A MÉDIA D= 6,3 A 10,0mm | SEINFRA | KG | 500 | 1.77 | 5.6 | 0 | 0.15 | 7.52 | 3760
6.4 | C0220 | ARMADURA EM TELA SOLDADA DE AÇO CA-60B | SEINFRA | KG | 500 | 0.66 | 18.1 | 0 | 0.06 | 18.82 | 9410
6.5 | S09399 | Concreto simples fabricado na obra, fck=25 mpa, lançado e adensado | ORSE | m3 | 50 | 80.71 | 312.99 | 0.03 | 5.41 | 399.14 | 19957
7 | ALVENARIA E DIVISÓRIAS | [9 empty] | 412365
7.1 | S00151 | Alvenaria bloco cerâmico vedação, 9x19x24cm, e=9cm, com argamassa t5 - 1:2:8 (cimento/cal/areia), junta=1cm - Rev.09 | ORSE | m2 | 1000 | 12.19 | 14.79 | 0 | 0.71 | 27.69 | 27690
7.2 | S00153 | Alvenaria bloco cerâmico vedação, 9x19x24cm, e=19cm, com argamassa t5 - 1:2:8 (cimento/cal/areia), junta=1cm - Rev.08 | ORSE | m2 | 500 | 23.57 | 28.9 | 0 | 1.34 | 53.81 | 26905
7.3 | S00165 | Alvenaria bloco cerâmico vedação, 9x19x24cm, e=24cm, com argamassa t5 - 1:2:8 (cimento/cal/areia), junta=2cm | ORSE | m2 | 500 | 32.83 | 44.98 | 0 | 1.85 | 79.66 | 39830
7.4 | 96358 | PAREDE COM PLACAS DE GESSO ACARTONADO (DRYWALL), PARA USO INTERNO, COM DUAS FACES SIMPLES E ESTRUTURA METÁLICA COM GUIAS SIMPLES, SEM VÃOS. AF_06/2017_P | SINAPI | M2 | 1000 | 8.32 | 70.81 | 0 | 0.62 | 79.75 | 79750
7.5 | 96359 | PAREDE COM PLACAS DE GESSO ACARTONADO (DRYWALL), PARA USO INTERNO, COM DUAS FACES SIMPLES E ESTRUTURA METÁLICA COM GUIAS SIMPLES, COM VÃOS AF_06/2017_P | SINAPI | M2 | 1000 | 9.59 | 77.64 | 0 | 0.72 | 87.95 | 87950
7.6 | C4507 | PAREDE DE BLOCO DE GESSO STAND, INCLUSIVE EMASSAMENTO - FORNECIMENTO E EXECUÇÃO | SEINFRA | M2 | 1000 | 0 | 55 | 0 | 0 | 55 | 55000
7.7 | C4508 | PAREDE DE BLOCO DE GESSO HIDROFUGANTE, INCLUSIVE EMASSAMENTO - FORNECIMENTO E EXECUÇÃO | SEINFRA | M2 | 500 | 0 | 70 | 0 | 0 | 70 | 35000
7.8 | S01978 | Isolamento acústico c/ painel em lã de vidro e = 25mm (isover-santa marina ref psi - 30/25mm ou similar) | ORSE | m2 | 500 | 0 | 16.11 | 0 | 0 | 16.11 | 8055
7.9 | S01979 | Isolamento acústico c/ painel em lã de vidro e = 50mm (isover-santa marina ref psi - 30/50mm ou similar) | ORSE | m2 | 500 | 0 | 26.83 | 0 | 0 | 26.83 | 13415
7.10 | S12193 | Isolamento acústico com aplicação de celulose com uma superfície uniforme, monolítica, que não possui juntas ou emendas, esp = 25mm, densidade = 60kg/m3, pé direito <= 3,00m | ORSE | m2 | 500 | 0 | 0 | 0 | 77.54 | 77.54 | 38770
8 | ESQUADRIAS E FERRAGENS | [9 empty] | 1529855.5
8.1 | Revisões | [9 empty] | 381820
8.1.1 | S01797 | Revisão de esquadria de madeira | ORSE | m2 | 4000 | 13.22 | 44.11 | 0.07 | 0.69 | 58.09 | 232360
8.1.2 | S01859 | Revisão de esquadria de ferro | ORSE | m2 | 1000 | 13.22 | 58.4 | 0 | 0.71 | 72.33 | 72330
8.1.3 | S01841 | Revisão de esquadrias de alumínio | ORSE | m2 | 1000 | 52.96 | 21 | 0 | 3.17 | 77.13 | 77130
8.2 | Insumos | [9 empty] | 73930
8.2.1 | I00944 | Fechadura Pado, linha Ecoinox, modelo Victória, maçaneta, roseta, testa e contra testa em em aço inoxável, cilindro em latão maciço, ref. 882-90 E, similar ou superior | ORSE | un | 200 | 0 | 168.19 | 0 | 0 | 168.19 | 33638
8.2.2 | I02770 | Fechadura Pado, linha Zamac, modelo Magnum, maçaneta em zamac, roseta, testa e contratesta em aço inoxável, cilindro em latão maciço, ref. 931-90 E, similar ou superior | ORSE | un | 200 | 0 | 42.96 | 0 | 0 | 42.96 | 8592
8.2.3 | I12240 | Kit de automatização de portão de abrir, incluso: ferragens (braço de aço com 0,75m, chapa e montante, etc.) e 02 motores PPA 1/3 CV - 220V | ORSE | un | 10 | 0 | 1690 | 0 | 0 | 1690 | 16900
8.2.4 | I01276 | Kit de automatização de portão, incluso: ferragens (viga U, roldanas com pino, cabo de aço, chapa e montante, etc.) e motor PPA 1/4 CV - 220V | ORSE | un | 10 | 0 | 1480 | 0 | 0 | 1480 | 14800
8.3 | 90841 | KIT DE PORTA DE MADEIRA PARA PINTURA, SEMI-OCA (LEVE OU MÉDIA), PADRÃO MÉDIO, 60X210CM, ESPESSURA DE 3,5CM, ITENS INCLUSOS: DOBRADIÇAS, MONTAGEM E INSTALAÇÃO DO BATENTE, FECHADURA COM EXECUÇÃO DO FURO - FORNECIMENTO E INSTALAÇÃO. AF_12/2019 | SINAPI | UN | 50 | 131.25 | 622.25 | 0 | 10.05 | 763.55 | 38177.5
8.4 | 90848 | KIT DE PORTA DE MADEIRA PARA PINTURA, SEMI-OCA (LEVE OU MÉDIA), PADRÃO MÉDIO, 70X210CM, ESPESSURA DE 3,5CM, ITENS INCLUSOS: DOBRADIÇAS, MONTAGEM E INSTALAÇÃO DO BATENTE, SEM FECHADURA - FORNECIMENTO E INSTALAÇÃO. AF_12/2019 | SINAPI | UN | 50 | 120.3 | 593.17 | 0 | 9.21 | 722.68 | 36134
8.5 | 90843 | KIT DE PORTA DE MADEIRA PARA PINTURA, SEMI-OCA (LEVE OU MÉDIA), PADRÃO MÉDIO, 80X210CM, ESPESSURA DE 3,5CM, ITENS INCLUSOS: DOBRADIÇAS, MONTAGEM E INSTALAÇÃO DO BATENTE, FECHADURA COM EXECUÇÃO DO FURO - FORNECIMENTO E INSTALAÇÃO. AF_12/2019 | SINAPI | UN | 50 | 140.51 | 656.92 | 0 | 10.76 | 808.19 | 40409.5
8.6 | 90844 | KIT DE PORTA DE MADEIRA PARA PINTURA, SEMI-OCA (LEVE OU MÉDIA), PADRÃO MÉDIO, 90X210CM, ESPESSURA DE 3,5CM, ITENS INCLUSOS: DOBRADIÇAS, MONTAGEM E INSTALAÇÃO DO BATENTE, FECHADURA COM EXECUÇÃO DO FURO - FORNECIMENTO E INSTALAÇÃO. AF_12/2019 | SINAPI | UN | 50 | 143.07 | 672.76 | 0 | 10.96 | 826.79 | 41339.5
8.7 | 00020322 | PORTA DE MADEIRA, FOLHA MEDIA (NBR 15930) DE 60 X 210 CM, E = 35 MM, NUCLEO SARRAFEADO, CAPA FRISADA EM HDF, ACABAMENTO MELAMINICO EM PADRAO MADEIRA | SINAPI | UN | 50 | 0 | 196.96 | 0 | 0 | 196.96 | 9848
8.8 | 00004962 | PORTA DE MADEIRA, FOLHA MEDIA (NBR 15930) DE 70 X 210 CM, E = 35 MM, NUCLEO SARRAFEADO, CAPA FRISADA EM HDF, ACABAMENTO MELAMINICO EM PADRAO MADEIRA | SINAPI | UN | 50 | 0 | 212.12 | 0 | 0 | 212.12 | 10606
8.9 | 00004964 | PORTA DE MADEIRA, FOLHA MEDIA (NBR 15930) DE 80 X 210 CM, E = 35 MM, NUCLEO SARRAFEADO, CAPA FRISADA EM HDF, ACABAMENTO MELAMINICO EM PADRAO MADEIRA | SINAPI | UN | 50 | 0 | 257.57 | 0 | 0 | 257.57 | 12878.5
8.10 | 00004958 | PORTA DE MADEIRA, FOLHA MEDIA (NBR 15930), E = 35 MM, NUCLEO SARRAFEADO, CAPA FRISADA EM HDF, ACABAMENTO MELAMINICO EM PADRAO MADEIRA | SINAPI | M2 | 100 | 0 | 137.53 | 0 | 0 | 137.53 | 13753
8.11 | 112618 | PORTAO DE CORRER EM ALUMINIO PINTURA ELETROSTATICA BRANCA | SBC | M2 | 200 | 96.62 | 558.15 | 0 | 7.84 | 662.61 | 132522
8.12 | 91338 | PORTA DE ALUMÍNIO DE ABRIR COM LAMBRI, COM GUARNIÇÃO, FIXAÇÃO COM PARAFUSOS - FORNECIMENTO E INSTALAÇÃO. AF_12/2019 | SINAPI | M2 | 200 | 6.29 | 505.97 | 0 | 0.49 | 512.75 | 102550
8.13 | 94805 | PORTA DE ALUMÍNIO DE ABRIR PARA VIDRO SEM GUARNIÇÃO, 87X210CM, FIXAÇÃO COM PARAFUSOS, INCLUSIVE VIDROS - FORNECIMENTO E INSTALAÇÃO. AF_12/2019 | SINAPI | UN | 50 | 11.5 | 598.73 | 0 | 0.88 | 611.11 | 30555.5
8.14 | C1968 | PORTA DE ALUMÍNIO C/VIDRO CRISTAL TEMPERADO | SEINFRA | M2 | 100 | 42.61 | 293.56 | 0 | 3.6 | 339.77 | 33977
8.15 | C1971 | PORTA DE VIDRO TEMPERADO 2 FOLHAS (1.80X2.10)m E=10mm | SEINFRA | CJ | 50 | 13.32 | 3286.5 | 0 | 1.08 | 3300.9 | 165045
8.16 | 73838/001 | PORTA DE VIDRO TEMPERADO, 0,9X2,10M, ESPESSURA 10MM, INCLUSIVE ACESSORIOS | SINAPI | UN | 50 | 3.9 | 2005.6 | 0 | 0.27 | 2009.77 | 100488.5
8.17 | S12632 | Fechadura Pado, linha Ecoinox, modelo Victória, maçaneta, roseta, testa e contra testa em em aço inoxável, cilindro em latão maciço, ref. 882-90 E, similar ou superior | ORSE | un | 250 | 49.38 | 178.36 | 0.16 | 2.84 | 230.74 | 57685
8.18 | S03522 | Fechadura Pado, linha Magnum, ref.725-880, acabamento IX (alumínio) ou Similar | ORSE | un | 250 | 49.38 | 53.13 | 0.16 | 2.84 | 105.51 | 26377.5
8.19 | 00011561 | MOLA AEREA FECHA PORTA, PARA PORTAS COM LARGURA ATE 110 CM | SINAPI | UN | 250 | 0 | 139.28 | 0 | 0 | 139.28 | 34820
8.20 | 84886 | MOLA HIDRAULICA DE PISO PARA PORTA DE VIDRO TEMPERADO | SINAPI | UN | 50 | 12.51 | 1136.6 | 0 | 0.95 | 1150.06 | 57503
8.21 | 150611 | PORTA COM VIDRO BLINDEX COM AUTOMACAO 1,6x2,10m | SBC | UN | 10 | 128.42 | 3210 | 0 | 0 | 3338.42 | 33384.2
8.22 | 150610 | PORTA VIDRO BLINDEX COM AUTOMACAO 1,0x2,10m | SBC | UN | 10 | 75.18 | 2730 | 0 | 0 | 2805.18 | 28051.8
8.23 | S08182 | Sistema de automação para porta de aluminio c/vidro, deslizante, 2 folhas, dimensão do trilho: de 3,30 até 4,40m | ORSE | cj | 10 | 0 | 6800 | 0 | 0 | 6800 | 68000
9 | VIDROS | [9 empty] | 238367
9.1 | 72117 | VIDRO LISO COMUM TRANSPARENTE, ESPESSURA 4MM | SINAPI | M2 | 200 | 9.99 | 126.14 | 0 | 0.82 | 136.95 | 27390
9.2 | 00034391 | VIDRO COMUM LAMINADO LISO INCOLOR DUPLO, ESPESSURA TOTAL 8 MM (CADA CAMADA DE 4 MM) - COLOCADO | SINAPI | M2 | 100 | 0 | 542.47 | 0 | 0 | 542.47 | 54247
9.3 | 72120 | VIDRO TEMPERADO INCOLOR, ESPESSURA 10MM, FORNECIMENTO E INSTALACAO, INCLUSIVE MASSA PARA VEDACAO | SINAPI | M2 | 250 | 11.11 | 264.63 | 0 | 0.9 | 276.64 | 69160
9.4 | I068414 | VIDRO - PELICULA PARA VIDRO APARENCIA JATEADO (ROLO 0,68x13,0m) | SBC | M2 | 250 | 0 | 24.1 | 0 | 0 | 24.1 | 6025
9.5 | 85005 | ESPELHO CRISTAL, ESPESSURA 4MM, COM PARAFUSOS DE FIXACAO, SEM MOLDURA | SINAPI | M2 | 100 | 29.7 | 343.12 | 0 | 2.16 | 374.98 | 37498
9.6 | 74125/002 | ESPELHO CRISTAL ESPESSURA 4MM, COM MOLDURA EM ALUMINIO E COMPENSADO 6MM PLASTIFICADO COLADO | SINAPI | M2 | 100 | 46.83 | 390.39 | 0 | 3.25 | 440.47 | 44047
10 | COBERTURA | [9 empty] | 1061940
10.1 | 00042527 | MANTA DE POLIETILENO EXPANDIDO, COM 1 FACE METALIZADA PARA SUBCOBERTURA, E = *5* MM | SINAPI | M2 | 2000 | 0 | 17.51 | 0 | 0 | 17.51 | 35020
10.2 | 94201 | TELHAMENTO COM TELHA CERÂMICA CAPA-CANAL, TIPO COLONIAL, COM ATÉ 2 ÁGUAS, INCLUSO TRANSPORTE VERTICAL. AF_07/2019 | SINAPI | M2 | 2000 | 6.25 | 18.71 | 0.03 | 0.57 | 25.56 | 51120
10.3 | 94204 | TELHAMENTO COM TELHA CERÂMICA CAPA-CANAL, TIPO COLONIAL, COM MAIS DE 2 ÁGUAS, INCLUSO TRANSPORTE VERTICAL. AF_07/2019 | SINAPI | M2 | 2000 | 8.95 | 19.05 | 0.04 | 0.78 | 28.82 | 57640
10.4 | C4465 | COBERTURA TELHA CERÂMICA - (RIPA, CAIBRO) | SEINFRA | M2 | 250 | 42.68 | 42.91 | 0 | 3.25 | 88.84 | 22210
10.5 | C4466 | COBERTURA TELHA CERÂMICA (RIPA, CAIBRO, LINHA) | SEINFRA | M2 | 250 | 50.48 | 65.88 | 0 | 3.78 | 120.14 | 30035
10.6 | C0802 | COBERTURA C/TELHA ONDULADA DE FIBRO-CIMENTO E= 6mm ( C/MADEIRAMENTO ) | SEINFRA | M2 | 2000 | 22.18 | 90.62 | 0 | 1.8 | 114.6 | 229200
10.7 | C0800 | COBERTURA C/TELHA ESTRUTURAL DE FIBRO-CIMENTO, CANALETE 49 C/ APOIOS | SEINFRA | M2 | 2000 | 14.39 | 117.97 | 0 | 1.26 | 133.62 | 267240
10.8 | C0801 | COBERTURA C/TELHA ESTRUTURAL DE FIBRO-CIMENTO, CANALETE 90 C/ APOIOS | SEINFRA | M2 | 2000 | 21.59 | 119.47 | 0 | 1.89 | 142.95 | 285900
10.9 | C0770 | CHAPA POLICARBONATO COMPACTO CRISTAL ESP.= 6mm | SEINFRA | M2 | 100 | 16.62 | 375.12 | 0 | 1.36 | 393.1 | 39310
10.10 | C0769 | CHAPA POLICARBONATO ALVEOLAR CRISTAL ESP.= 6mm | SEINFRA | M2 | 250 | 16.62 | 109.46 | 0 | 1.36 | 127.44 | 31860
10.11 | S00304 | Rufo de concreto armado fck=20mpa l=30cm e h=5cm | ORSE | m | 500 | 11.3 | 12.85 | 0.01 | 0.65 | 24.81 | 12405
11 | IMPERMEABILIZAÇÕES | [9 empty] | 400205
11.1 | 98546 | IMPERMEABILIZAÇÃO DE SUPERFÍCIE COM MANTA ASFÁLTICA, UMA CAMADA, INCLUSIVE APLICAÇÃO DE PRIMER ASFÁLTICO, E=3MM. AF_06/2018 | SINAPI | M2 | 1000 | 14.15 | 59.51 | 0 | 1.03 | 74.69 | 74690
11.2 | 98557 | IMPERMEABILIZAÇÃO DE SUPERFÍCIE COM EMULSÃO ASFÁLTICA, 2 DEMÃOS AF_06/2018 | SINAPI | M2 | 1000 | 6.28 | 21.15 | 0 | 0.47 | 27.9 | 27900
11.3 | 98555 | IMPERMEABILIZAÇÃO DE SUPERFÍCIE COM ARGAMASSA POLIMÉRICA / MEMBRANA ACRÍLICA, 3 DEMÃOS. AF_06/2018 | SINAPI | M2 | 1000 | 7.94 | 9.79 | 0 | 0.58 | 18.31 | 18310
11.4 | 98560 | IMPERMEABILIZAÇÃO DE PISO COM ARGAMASSA DE CIMENTO E AREIA, COM ADITIVO IMPERMEABILIZANTE, E = 2CM. AF_06/2018 | SINAPI | M2 | 500 | 15.62 | 11.88 | 0.03 | 1.16 | 28.69 | 14345
11.5 | C2268 | SELANTE ELÁSTICO MONOCOMPONENTE A BASE DE POLIURETANO PARA JUNTA DE DILATAÇÃO | SEINFRA | M | 1000 | 27.58 | 26.4 | 0 | 2 | 55.98 | 55980
11.6 | 00039961 | SILICONE ACETICO USO GERAL INCOLOR 280 G | SINAPI | UN | 500 | 0 | 19.14 | 0 | 0 | 19.14 | 9570
11.7 | I12959 | Junta de dilatação para piso (embutir) de pisos novos ou em reforma, ref. GFT100 - Fornecimento | ORSE | m | 1000 | 0 | 170.26 | 0 | 0 | 170.26 | 170260
11.8 | S08953 | Impermeabilização com argamassa polimerica (3 demãos) tipo Denvertec 100 e aplicação de tela de poliester resinada, malha 2x2mm, ref: Denvertela Poliester R ou similar | ORSE | m2 | 1000 | 15.59 | 12.3 | 0 | 1.26 | 29.15 | 29150
12 | REVESTIMENTOS (INTERNO E EXTERNO) | [9 empty] | 237526
12.1 | 87904 | CHAPISCO APLICADO EM ALVENARIA (COM PRESENÇA DE VÃOS) E ESTRUTURAS DE CONCRETO DE FACHADA, COM COLHER DE PEDREIRO. ARGAMASSA TRAÇO 1:3 COM PREPARO MANUAL. AF_06/2014 | SINAPI | M2 | 1000 | 3.65 | 1.61 | 0 | 0.29 | 5.55 | 5550
12.2 | 87554 | EMBOÇO, PARA RECEBIMENTO DE CERÂMICA, EM ARGAMASSA TRAÇO 1:2:8, PREPARO MANUAL, APLICADO MANUALMENTE EM FACES INTERNAS DE PAREDES, PARA AMBIENTE COM ÁREA MAIOR QUE 10M2, ESPESSURA DE 10MM, COM EXECUÇÃO DE TALISCAS. AF_06/2014 | SINAPI | M2 | 1000 | 5.46 | 5.95 | 0 | 0.47 | 11.88 | 11880
12.3 | S03317 | Reboco especial de parede 2cm com argamassa traço t1 - 1:3 (cimento / areia) | ORSE | m2 | 1000 | 13.9 | 8.25 | 0 | 0.83 | 22.98 | 22980
12.4 | S03925 | Revestimento cerâmico para parede, 5 x 15 cm, linha BRICK bege, Portobello ou similar, aplicado com argamassa industrializada ac-i, rejuntado, exclusive regularização de base ou emboço | ORSE | m2 | 250 | 8.52 | 55.8 | 0 | 0.5 | 64.82 | 16205
12.5 | S04624 | Revestimento cerâmico para parede, 5 x 15 cm, linha BRICK gold, Portobello ou similar, aplicado com argamassa industrializada ac-i, rejuntado, exclusive regularização de base ou emboço | ORSE | m² | 250 | 8.23 | 62.55 | 0 | 0.5 | 71.28 | 17820
12.6 | S11369 | Revestimento cerâmico para parede, 10 x 10 cm, Eliane, linha galeria branco mesh, pei - 3, aplicado com argamassa industrializada ac-ii, rejuntado, exclusive regularização de base ou emboço - Rev 01 | ORSE | m2 | 250 | 8.49 | 37.16 | 0 | 0.5 | 46.15 | 11537.5
12.7 | S01920 | Revestimento cerâmico para parede, 9,5 x 9,5 cm, pei-1, linha arq design, azul médio ou escuro, Portobello ou similar, aplicado com argamassa industrializada ac-ii, rejuntado, exclusive regularização de base ou emboço | ORSE | m2 | 250 | 8.52 | 41.11 | 0 | 0.49 | 50.12 | 12530
12.8 | S11180 | Revestimento cerâmico para parede, 10 x 10 cm, Elizabeth, linha cristal bege, aplicado com argamassa industrializada ac-ii, rejunte epoxi, exclusive regularização de base ou emboço - Rev 01 | ORSE | m2 | 250 | 8.49 | 72.44 | 0 | 0.5 | 81.43 | 20357.5
12.9 | S11177 | Revestimento cerâmico para parede, 10 x 10 cm, Elizabeth, linha lux café, aplicado com argamassa industrializada ac-ii, rejunte epoxi, exclusive regularização de base ou emboço - Rev 01 | ORSE | m2 | 250 | 8.49 | 75.69 | 0 | 0.5 | 84.68 | 21170
12.10 | 87243 | REVESTIMENTO CERÂMICO PARA PAREDES EXTERNAS EM PASTILHAS DE PORCELANA 5 X 5 CM (PLACAS DE 30 X 30 CM), ALINHADAS A PRUMO, APLICADO EM PANOS SEM VÃOS. AF_06/2014 | SINAPI | M2 | 100 | 18.08 | 185.75 | 0 | 1.4 | 205.23 | 20523
12.11 | 88787 | REVESTIMENTO CERÂMICO PARA PAREDES EXTERNAS EM PASTILHAS DE PORCELANA 2,5 X 2,5 CM (PLACAS DE 30 X 30 CM), ALINHADAS A PRUMO, APLICADO EM PANOS SEM VÃOS. AF_10/2014 | SINAPI | M2 | 100 | 18.08 | 211.2 | 0 | 1.4 | 230.68 | 23068
12.12 | 87265 | REVESTIMENTO CERÂMICO PARA PAREDES INTERNAS COM PLACAS TIPO ESMALTADA EXTRA DE DIMENSÕES 20X20 CM APLICADAS EM AMBIENTES DE ÁREA MAIOR QUE 5 M² NA ALTURA INTEIRA DAS PAREDES. AF_06/2014 | SINAPI | M2 | 250 | 9.04 | 34.2 | 0 | 0.7 | 43.94 | 10985
12.13 | 87269 | REVESTIMENTO CERÂMICO PARA PAREDES INTERNAS COM PLACAS TIPO ESMALTADA EXTRA DE DIMENSÕES 25X35 CM APLICADAS EM AMBIENTES DE ÁREA MAIOR QUE 5 M² NA ALTURA INTEIRA DAS PAREDES. AF_06/2014 | SINAPI | M2 | 250 | 11.06 | 34.45 | 0 | 0.85 | 46.36 | 11590
12.14 | 87273 | REVESTIMENTO CERÂMICO PARA PAREDES INTERNAS COM PLACAS TIPO ESMALTADA EXTRA DE DIMENSÕES 33X45 CM APLICADAS EM AMBIENTES DE ÁREA MAIOR QUE 5 M² NA ALTURA INTEIRA DAS PAREDES. AF_06/2014 | SINAPI | M2 | 250 | 11.89 | 35.35 | 0 | 0.92 | 48.16 | 12040
12.15 | S10865 | Rejuntamento de revestimentos cerâmicos 30cm x 40cm | ORSE | m2 | 3000 | 3.51 | 2.62 | 0 | 0.3 | 6.43 | 19290
13 | FORROS E ACABAMENTOS | [9 empty] | 289900
13.1 | 97640 | REMOÇÃO DE FORROS DE DRYWALL, PVC E FIBROMINERAL, DE FORMA MANUAL, SEM REAPROVEITAMENTO. AF_12/2017 | SINAPI | M2 | 2000 | 0.8 | 0.09 | 0 | 0.07 | 0.96 | 1920
13.2 | 97642 | REMOÇÃO DE TRAMA METÁLICA OU DE MADEIRA PARA FORRO, DE FORMA MANUAL, SEM REAPROVEITAMENTO. AF_12/2017 | SINAPI | M2 | 1000 | 1.43 | 0.15 | 0 | 0.13 | 1.71 | 1710
13.3 | 96116 | FORRO EM RÉGUAS DE PVC, FRISADO, PARA AMBIENTES COMERCIAIS, INCLUSIVE ESTRUTURA DE FIXAÇÃO. AF_05/2017_P | SINAPI | M2 | 1000 | 6.48 | 39.73 | 0 | 0.46 | 46.67 | 46670
13.4 | 96486 | FORRO DE PVC, LISO, PARA AMBIENTES COMERCIAIS, INCLUSIVE ESTRUTURA DE FIXAÇÃO. AF_05/2017_P | SINAPI | M2 | 1000 | 6.48 | 47.55 | 0 | 0.46 | 54.49 | 54490
13.5 | 00036250 | RODAFORRO EM PVC, PARA FORRO DE PVC, COMPRIMENTO 6 M | SINAPI | M | 4000 | 0 | 3.46 | 0 | 0 | 3.46 | 13840
13.6 | ORSE | Forro de gesso acartonado, cor branca, placa 1243 x 618mm, marca GYPSUM, modelo FGE ou similar, instalado | ORSE | M² | 1000 | 22.12 | 2.07 | 0 | 70.12 | 94.31 | 94310
13.7 | 00039512 | FORRO DE FIBRA MINERAL EM PLACAS DE 1250 X 625 MM, E = 15 MM, BORDA RETA, COM PINTURA ANTIMOFO, APOIADO EM PERFIL DE ACO GALVANIZADO COM 24 MM DE BASE - INSTALADO | SINAPI | M2 | 1000 | 0 | 76.96 | 0 | 0 | 76.96 | 76960
14 | MARCENARIA E SERRALHERIA | [9 empty] | 497258.5
14.1 | C2771 | ESCADA DE MARINHEIRO TIPO PISCINA, TUBO GALVANIZADO 1" | SEINFRA | M | 300 | 55.89 | 72.38 | 0 | 0 | 128.27 | 38481
14.2 | C1437 | GRELHA DE FERRO P/CANALETAS | SEINFRA | M2 | 200 | 32.93 | 115.22 | 0 | 0.07 | 148.22 | 29644
14.3 | 00037562 | PORTAO DE CORRER EM GRADIL FIXO DE BARRA DE FERRO CHATA DE 3 X 1/4" NA VERTICAL, SEM REQUADRO, ACABAMENTO NATURAL, COM TRILHOS E ROLDANAS | SINAPI | M2 | 100 | 0 | 372.47 | 0 | 0 | 372.47 | 37247
14.4 | 00004948 | PORTAO DE ABRIR EM GRADIL DE METALON REDONDO DE 3/4" VERTICAL, COM REQUADRO, ACABAMENTO NATURAL - COMPLETO | SINAPI | M2 | 100 | 0 | 282.32 | 0 | 0 | 282.32 | 28232
14.5 | PGJ.SE.ES-1115 | GRADE EM FERRO EM BARRA CHATA FIXA 5/16" | SINAPI | M2 | 200 | 34.49 | 222.8 | 0 | 2.82 | 260.11 | 52022
14.6 | SEINFRA | GRADE DE ALUMÍNIO DE PROTEÇÃO | PRÓPRIA | M² | 200 | 46.16 | 140.04 | 0 | 3.6 | 189.8 | 37960
14.7 | C1426 | GRADE DE FERRO DE PROTEÇÃO | SEINFRA | M2 | 200 | 66.81 | 109.11 | 0 | 5.4 | 181.32 | 36264
14.8 | S07967 | Guarda-corpo em tubo de aço inox ø=1 1/2", duplo, com montantes e fechamento em tubo inox ø=1 1/2", h=96cm, c/acabamento polido, p/fixação em piso | ORSE | m | 100 | 21.95 | 611.07 | 0 | 1.29 | 634.31 | 63431
14.9 | S08759 | Corrimão em aço inox ø=1 1/2", duplo, h=90cm | ORSE | m | 100 | 21.95 | 567.07 | 0 | 1.29 | 590.31 | 59031
14.10 | S08779 | Corrimão em tubo de aço galvanizado (altura = 0,90 m), com barras verticais a cada 2.00m (2"), barra horizontal intermediária (1 1/2") e barra horizontal superior (1 1/2") | ORSE | m | 100 | 48.83 | 109.88 | 0 | 2.89 | 161.6 | 16160
14.11 | S11573 | Tampa de inspeção em chapa metálica de 1/4", inclusive tratamento e pintura em esmalte | ORSE | m2 | 100 | 42.85 | 347.57 | 0 | 2.47 | 392.89 | 39289
14.12 | S05974 | Tampa de Inspeção em Chapa Xadrez Metálica - 1/8" - 1,00x1,00m, Inclusive Pintura c/ 1 demão de anti-ferrug. e 2 demãos de alcatrão de ulha - Rev. 01 | ORSE | un | 50 | 56.78 | 399.32 | 0 | 3.17 | 459.27 | 22963.5
14.13 | S02636 | Tampa de inspeção em chapa xadrez 3/16" - 1,25x1,25m, inclusive pintura epoxi - Rev. 02 | ORSE | un | 50 | 84.18 | 641.79 | 0 | 4.71 | 730.68 | 36534
15 | PINTURA | [9 empty] | 561086
15.1 | 88485 | APLICAÇÃO DE FUNDO SELADOR ACRÍLICO EM PAREDES, UMA DEMÃO. AF_06/2014 | SINAPI | M2 | 10000 | 0.63 | 0.93 | 0 | 0.05 | 1.61 | 16100
15.2 | 88484 | APLICAÇÃO DE FUNDO SELADOR ACRÍLICO EM TETO, UMA DEMÃO. AF_06/2014 | SINAPI | M2 | 10000 | 0.83 | 0.96 | 0 | 0.07 | 1.86 | 18600
15.3 | S02279 | Emassamento de superfície, com aplicação de 01 demão de massa acrílica, lixamento e retoques - Rev 03 | ORSE | m2 | 5000 | 6.78 | 3.95 | 0 | 0.4 | 11.13 | 55650
15.4 | S08624 | Emassamento de superfície, com aplicação de 02 demãos de massa acrílica, lixamento e retoques - Rev 01 | ORSE | m2 | 5000 | 6.78 | 6.45 | 0 | 0.4 | 13.63 | 68150
15.5 | S02288 | Pintura de acabamento com aplicação de 02 demaõs de tinta acrílica convencional | ORSE | m2 | 10000 | 6.96 | 4.72 | 0 | 0.41 | 12.09 | 120900
15.6 | S02288 | Pintura de acabamento com aplicação de 02 demaõs de tinta acrílica convencional | ORSE | m2 | 10000 | 6.96 | 4.72 | 0 | 0.41 | 12.09 | 120900
15.7 | S02283 | Aplicação de 01 demão de textura acrílica | ORSE | m2 | 1000 | 5.67 | 6.28 | 0 | 0.33 | 12.28 | 12280
15.8 | S02328 | Pintura de acabamento com aplicação de 02 demãos de verniz poliuretano sobre superfícies de madeira | ORSE | m2 | 500 | 5.22 | 6.17 | 0 | 0.3 | 11.69 | 5845
15.9 | 180019 | PINTURA VERNIZ ACRILICO SOBRE BLOCOS APARENTES 2 DEMAOS | SBC | M2 | 1000 | 4.56 | 5.08 | 0 | 0.36 | 10 | 10000
15.10 | 84659 | PINTURA ESMALTE FOSCO EM MADEIRA, DUAS DEMAOS | SINAPI | M2 | 500 | 6.19 | 5.75 | 0 | 0.5 | 12.44 | 6220
15.11 | 74065/001 | PINTURA ESMALTE FOSCO PARA MADEIRA, DUAS DEMAOS, SOBRE FUNDO NIVELADOR BRANCO | SINAPI | M2 | 500 | 8.42 | 8.67 | 0 | 0.69 | 17.78 | 8890
15.12 | 73739/001 | PINTURA ESMALTE ACETINADO EM MADEIRA, DUAS DEMAOS | SINAPI | M2 | 500 | 7.04 | 5.7 | 0 | 0.55 | 13.29 | 6645
15.13 | 74065/002 | PINTURA ESMALTE ACETINADO PARA MADEIRA, DUAS DEMAOS, SOBRE FUNDO NIVELADOR BRANCO | SINAPI | M2 | 500 | 8.42 | 8.29 | 0 | 0.69 | 17.4 | 8700
15.14 | 72815 | APLICACAO DE TINTA A BASE DE EPOXI SOBRE PISO | SINAPI | M2 | 1000 | 11.13 | 29.76 | 0 | 0.91 | 41.8 | 41800
15.15 | 00011174 | PRIMER UNIVERSAL, FUNDO ANTICORROSIVO TIPO ZARCAO | SINAPI | 18L | 5 | 0 | 481.2 | 0 | 0 | 481.2 | 2406
15.16 | 100758 | PINTURA COM TINTA ALQUÍDICA DE ACABAMENTO (ESMALTE SINTÉTICO ACETINADO) APLICADA A ROLO OU PINCEL SOBRE SUPERFÍCIES METÁLICAS (EXCETO PERFIL) EXECUTADO EM OBRA (02 DEMÃOS). AF_01/2020 | SINAPI | M2 | 1000 | 17.64 | 9.84 | 0 | 1.22 | 28.7 | 28700
15.17 | 100762 | PINTURA COM TINTA ALQUÍDICA DE ACABAMENTO (ESMALTE SINTÉTICO FOSCO) APLICADA A ROLO OU PINCEL SOBRE SUPERFÍCIES METÁLICAS (EXCETO PERFIL) EXECUTADO EM OBRA (02 DEMÃOS). AF_01/2020 | SINAPI | M2 | 1000 | 17.64 | 10.44 | 0 | 1.22 | 29.3 | 29300
16 | PAVIMENTAÇÃO | [9 empty] | 413928.76
16.1 | 98680 | PISO CIMENTADO, TRAÇO 1:3 (CIMENTO E AREIA), ACABAMENTO LISO, ESPESSURA 3,0 CM, PREPARO MECÂNICO DA ARGAMASSA. AF_06/2018 | SINAPI | M2 | 1000 | 8.71 | 17.22 | 0.05 | 0.7 | 26.68 | 26680
16.2 | 94990 | EXECUÇÃO DE PASSEIO (CALÇADA) OU PISO DE CONCRETO COM CONCRETO MOLDADO IN LOCO, FEITO EM OBRA, ACABAMENTO CONVENCIONAL, NÃO ARMADO. AF_07/2016 | SINAPI | M3 | 12 | 141.16 | 316.56 | 0.64 | 12.12 | 470.48 | 5645.76
16.3 | 94992 | EXECUÇÃO DE PASSEIO (CALÇADA) OU PISO DE CONCRETO COM CONCRETO MOLDADO IN LOCO, FEITO EM OBRA, ACABAMENTO CONVENCIONAL, ESPESSURA 6 CM, ARMADO. AF_07/2016 | SINAPI | M2 | 500 | 10.75 | 39.45 | 0.03 | 0.92 | 51.15 | 25575
16.4 | 00000679 | BLOQUETE/PISO INTERTRAVADO DE CONCRETO - MODELO SEXTAVADO, 25 CM X 25 CM, E = 10 CM, RESISTENCIA DE 35 MPA (NBR 9781), COR NATURAL | SINAPI | M2 | 250 | 0 | 50.27 | 0 | 0 | 50.27 | 12567.5
16.5 | 00040516 | BLOQUETE/PISO DE CONCRETO - MODELO PISOGRAMA/CONCREGRAMA/PAVI-GRADE/GRAMEIRO, *60 CM X 45* CM, E = *9* CM, COR NATURAL | SINAPI | M2 | 250 | 0 | 68.38 | 0 | 0 | 68.38 | 17095
16.6 | 87247 | REVESTIMENTO CERÂMICO PARA PISO COM PLACAS TIPO ESMALTADA EXTRA DE DIMENSÕES 35X35 CM APLICADA EM AMBIENTES DE ÁREA ENTRE 5 M2 E 10 M2. AF_06/2014 | SINAPI | M2 | 250 | 7.43 | 32.83 | 0 | 0.57 | 40.83 | 10207.5
16.7 | 87250 | REVESTIMENTO CERÂMICO PARA PISO COM PLACAS TIPO ESMALTADA EXTRA DE DIMENSÕES 45X45 CM APLICADA EM AMBIENTES DE ÁREA ENTRE 5 M2 E 10 M2. AF_06/2014 | SINAPI | M2 | 250 | 8.3 | 33.8 | 0 | 0.64 | 42.74 | 10685
16.8 | 87256 | REVESTIMENTO CERÂMICO PARA PISO COM PLACAS TIPO ESMALTADA EXTRA DE DIMENSÕES 60X60 CM APLICADA EM AMBIENTES DE ÁREA ENTRE 5 M2 E 10 M2. AF_06/2014 | SINAPI | M2 | 250 | 9.62 | 65.05 | 0 | 0.73 | 75.4 | 18850
16.9 | 87262 | REVESTIMENTO CERÂMICO PARA PISO COM PLACAS TIPO PORCELANATO DE DIMENSÕES 60X60 CM APLICADA EM AMBIENTES DE ÁREA ENTRE 5 M² E 10 M². AF_06/2014 | SINAPI | M2 | 250 | 11.59 | 109.75 | 0 | 0.88 | 122.22 | 30555
16.10 | S12441 | Revestimento cerâmico para piso ou parede, 90 x 90 cm, porcelanato, natural, retificado, linha bianco carrara, Portobello ou similar, aplicado com argamassa industrializada ac-iii, rejuntado, exclusive regularização de base ou emboço | ORSE | m2 | 100 | 11.45 | 185.01 | 0 | 0.66 | 197.12 | 19712
16.11 | S12442 | Revestimento cerâmico para piso ou parede, 90 x 90 cm, porcelanato, esmaltado, linha munari cimento, Eliane ou similar, aplicado com argamassa industrializada ac-iii, rejuntado, exclusive regularização de base ou emboço | ORSE | m2 | 100 | 11.45 | 191.04 | 0 | 0.66 | 203.15 | 20315
16.12 | S12420 | Revestimento cerâmico para piso ou parede, 90 x 90 cm, porcelanato, natural, retificado, linha city off white, Portobello ou similar, aplicado com argamassa industrializada ac-iii, rejuntado, exclusive regularização de base ou emboço | ORSE | m2 | 100 | 11.45 | 346.78 | 0 | 0.66 | 358.89 | 35889
16.13 | 98671 | PISO EM GRANITO APLICADO EM AMBIENTES INTERNOS. AF_06/2018 | SINAPI | M2 | 100 | 20.92 | 306.6 | 0 | 1.6 | 329.12 | 32912
16.14 | 00010842 | PISO EM GRANITO, POLIDO, TIPO PRETO SAO GABRIEL/ TIJUCA OU OUTROS EQUIVALENTES DA REGIAO, FORMATO MENOR OU IGUAL A 3025 CM2, E= *2* CM | SINAPI | M2 | 100 | 0 | 357.02 | 0 | 0 | 357.02 | 35702
16.15 | S01935 | Revestimento para piso ou parede em granito verde ubatuba, e=2cm, aplicado com argamassa industrializada ac-ii, rejuntado, exclusive emboço | ORSE | m2 | 100 | 19.13 | 327.19 | 0 | 1.06 | 347.38 | 34738
16.16 | 00040648 | PISO EPOXI AUTONIVELANTE, ESPESSURA *4* MM (INCLUSO EXECUCAO) | SINAPI | M2 | 500 | 0 | 153.6 | 0 | 0 | 153.6 | 76800
17 | RODAPÉ E SOLEIRA | [9 empty] | 113029
17.1 | 96467 | RODAPÉ CERÂMICO DE 7CM DE ALTURA COM PLACAS TIPO ESMALTADA COMERCIAL DE DIMENSÕES 35X35CM (PADRAO POPULAR). AF_06/2017 | SINAPI | M | 1000 | 1.2 | 3.57 | 0 | 0.09 | 4.86 | 4860
17.2 | 88648 | RODAPÉ CERÂMICO DE 7CM DE ALTURA COM PLACAS TIPO ESMALTADA EXTRA DE DIMENSÕES 35X35CM. AF_06/2014 | SINAPI | M | 1000 | 1.2 | 4.12 | 0 | 0.09 | 5.41 | 5410
17.3 | 88649 | RODAPÉ CERÂMICO DE 7CM DE ALTURA COM PLACAS TIPO ESMALTADA EXTRA DE DIMENSÕES 45X45CM. AF_06/2014 | SINAPI | M | 1000 | 1.25 | 4.82 | 0 | 0.1 | 6.17 | 6170
17.4 | 88650 | RODAPÉ CERÂMICO DE 7CM DE ALTURA COM PLACAS TIPO ESMALTADA EXTRA DE DIMENSÕES 60X60CM. AF_06/2014 | SINAPI | M | 1000 | 1.4 | 10.95 | 0 | 0.11 | 12.46 | 12460
17.5 | S10354 | Fornecimento e instalação de rodapé de poliestireno, com pvc, Santa Luzia, ref. 480, branco, 15 cm | ORSE | m | 1000 | 0 | 40.36 | 0 | 0 | 40.36 | 40360
17.6 | C1877 | RODAPÉ EM PERFIL DE ALUMÍNIO TIPO ( L- T- U ) | SEINFRA | M | 1000 | 11.52 | 5.03 | 0 | 0.9 | 17.45 | 17450
17.7 | S07285 | Soleira em granito branco fortaleza, l = 15 cm, e = 2 cm | ORSE | m | 100 | 7.8 | 46.78 | 0 | 0.43 | 55.01 | 5501
17.8 | S02266 | Soleira em granito cinza andorinha, l = 15 cm, e = 2 cm | ORSE | m | 100 | 7.8 | 54.37 | 0 | 0.43 | 62.6 | 6260
17.9 | S09587 | Soleira em granito polido preto, l=15cm, esp = 2 cm | ORSE | m | 100 | 7.8 | 75.46 | 0 | 0.43 | 83.69 | 8369
17.10 | 98689 | SOLEIRA EM GRANITO Verde Ubatuba, LARGURA 15 CM, ESPESSURA 2,0 CM. AF_06/2018 | SINAPI | M | 100 | 9.63 | 51.52 | 0 | 0.74 | 61.89 | 6189
18 | LOUÇAS E METAIS ACABAMENTOS | [9 empty] | 245861.1
18.1 | Revisões | [9 empty] | 0
18.2 | Insumos | [9 empty] | 0
18.3 | S02087 | Cuba de louça de embutir (oval ou circular) inclusive sifão plástico, válvula plástica para pia e engate plástico | ORSE | un | 50 | 38.4 | 76.69 | 0 | 2.22 | 117.31 | 5865.5
18.4 | S02014 | Mictório de louça (deca ref m711 - s/ sifão integrado), engate cromado (deca ref c4606180) e registro de pressão (deca linha c40 ref1416) ou similares | ORSE | un | 50 | 63.63 | 590.08 | 0 | 3.67 | 657.38 | 32869
18.5 | S07345 | Vaso sanitario c/caixa de descarga acoplada, linha monte carlo CP828, DECA ou similar, inclusive assento monte carlo AP-80 ou similar, conj. de fixação DECA SP13 ou similar, anel de vedação e engate plástico | ORSE | un | 50 | 54.86 | 1147.76 | 0 | 3.16 | 1205.78 | 60289
18.6 | 86936 | CUBA DE EMBUTIR DE AÇO INOXIDÁVEL MÉDIA, INCLUSO VÁLVULA TIPO AMERICANA E SIFÃO TIPO GARRAFA EM METAL CROMADO - FORNECIMENTO E INSTALAÇÃO. AF_01/2020 | SINAPI | UN | 50 | 14.72 | 252.14 | 0 | 1.09 | 267.95 | 13397.5
18.7 | S02104 | Pia de cozinha com bancada em aço inox, dim 1,40x0,60, com 01 cuba, sifão cromado, válvula cromada, torneira cromada, concretada e assentada. | ORSE | un | 20 | 78.19 | 550.71 | 0 | 4.33 | 633.23 | 12664.6
18.8 | S02055 | Tanque em aço inox, incluso torneira cromada e sifão PVC | ORSE | un | 50 | 38.62 | 392.69 | 0 | 1.89 | 433.2 | 21660
18.9 | S09702 | Torneira cromada de parede, bica móvel, para pia de cozinha, ref.1168 C50, modelo Prata, Deca ou similar | ORSE | un | 50 | 10.97 | 316.13 | 0 | 0.64 | 327.74 | 16387
18.10 | S11748 | Torneira para lavatório, de mesa, bica alta, linha Link Conforto, ref.1196 C.Lnk da DECA ou similar, inclusive furo para instalação em bancada | ORSE | un | 50 | 10.97 | 271.74 | 0 | 0.64 | 283.35 | 14167.5
18.11 | S09497 | Torneira para lavatório, de mesa, bica baixa, linha Link, ref.1197 C.LNK, d=1/2", da Deca ou similar | ORSE | un | 50 | 10.97 | 202.31 | 0 | 0.64 | 213.92 | 10696
18.12 | S09676 | Torneira de mesa com fechamento automático, linha Decamatic Eco, ref.1173.C, DECA ou similar | ORSE | un | 50 | 10.97 | 246.91 | 0 | 0.64 | 258.52 | 12926
18.13 | S12123 | Barra de apoio, reta, fixa, em aço inox, l=30cm, d=1 1/2", Jackwal ou similar | ORSE | un | 50 | 3.86 | 113.3 | 0 | 0.2 | 117.36 | 5868
18.14 | S12122 | Barra de apoio, reta, fixa, em aço inox, l=40cm, d=1 1/2", Jackwal ou similar | ORSE | un | 50 | 3.86 | 105.57 | 0 | 0.2 | 109.63 | 5481.5
18.15 | S12133 | Barra de apoio, reta, fixa, em aço inox, l=70cm, d=1 1/2", Jackwal ou similar | ORSE | un | 50 | 3.86 | 132.91 | 0 | 0.2 | 136.97 | 6848.5
18.16 | S08492 | Barra de apoio, reta, fixa, em aço inox, l=80cm, d=1 1/2", Jackwal ou similar | ORSE | un | 50 | 3.86 | 141.67 | 0 | 0.2 | 145.73 | 7286.5
18.17 | S12131 | Barra de apoio, para vaso sanitário, dupla, articulada, direita ou esquerda, em aço inox, l=70cm, d=1 1/2", Jackwal ou similar | ORSE | un | 50 | 3.86 | 336.49 | 0 | 0.2 | 340.55 | 17027.5
18.18 | S04545 | Kit de acessórios para banheiro em ABS/Alumínio com 5 peças (01 cabide, 01 saboneteira, 01 papeleira, 01 porta-toalha rosto e 01 porta-toalha banho) | ORSE | un | 50 | 12.88 | 35.02 | 0 | 0.64 | 48.54 | 2427
19 | INSTALAÇÕES ELÉTRICAS | [9 empty] | 2048365.13
19.1 | Revisões | [9 empty] | 253511.6
19.1.1 | S00631 | Revisão de ponto de interruptor com reposição do interruptor | ORSE | pt | 200 | 7.4 | 4.67 | 0 | 0.32 | 12.39 | 2478
19.1.2 | S00632 | Revisão de ponto de interruptor com reposição do interruptor e fiação | ORSE | pt | 100 | 38.66 | 24.47 | 0 | 1.89 | 65.02 | 6502
19.1.3 | S00624 | Revisão de ponto de luz tipo 1, em teto ou parede | ORSE | pt | 500 | 12.43 | 6.35 | 0 | 0.65 | 19.43 | 9715
19.1.4 | S00625 | Revisão de ponto de luz tipo 2, em teto ou parede | ORSE | pt | 200 | 37.28 | 19.07 | 0 | 1.94 | 58.29 | 11658
19.1.5 | S00626 | Revisão de ponto de luz tipo 3, em teto ou parede | ORSE | pt | 200 | 74.59 | 38.15 | 0 | 3.9 | 116.64 | 23328
19.1.6 | S00629 | Revisão de ponto de tomada de força tipo 1 | ORSE | pt | 500 | 26.12 | 12.76 | 0 | 1.36 | 40.24 | 20120
19.1.7 | S00630 | Revisão de ponto de tomada de força tipo 2 | ORSE | pt | 500 | 77.65 | 37.88 | 0 | 4.07 | 119.6 | 59800
19.1.8 | S00627 | Revisão de ponto de tomada simples com reposição da tomada | ORSE | pt | 1000 | 7.4 | 7.57 | 0 | 0.32 | 15.29 | 15290
19.1.9 | S00628 | Revisão de ponto de tomada simples com reposição da tomada e da fiação | ORSE | pt | 500 | 38.66 | 30.4 | 0 | 1.89 | 70.95 | 35475
19.1.10 | S11963 | Revisão de quadros elétricos com barramentos em subestação abrigada | ORSE | und | 5 | 763.6 | 145.14 | 0 | 40.38 | 949.12 | 4745.6
19.1.11 | 09.60.17 (E) | RETIRADA DE CABO APARENTE - ACIMA DE 16MM2 | SIURB | M | 10000 | 2.94 | 0.35 | 0 | 0.22 | 3.51 | 35100
19.1.12 | 09.60.15 (E) | RETIRADA DE CABO EMBUTIDO - ACIMA DE 16MM2 | SIURB | M | 10000 | 2.45 | 0.3 | 0 | 0.18 | 2.93 | 29300
19.2 | Insumos | [9 empty] | 569947.05
19.2.1 | 00000993 | CABO DE COBRE, FLEXIVEL, CLASSE 4 OU 5, ISOLACAO EM PVC/A, ANTICHAMA BWF-B, COBERTURA PVC-ST1, ANTICHAMA BWF-B, 1 CONDUTOR, 0,6/1 KV, SECAO NOMINAL 1,5 MM2 | SINAPI | M | 5000 | 0 | 1.27 | 0 | 0 | 1.27 | 6350
19.2.2 | 00000984 | CABO DE COBRE, RIGIDO, CLASSE 2, ISOLACAO EM PVC/A, ANTICHAMA BWF-B, 1 CONDUTOR, 450/750 V, SECAO NOMINAL 2,5 MM2 | SINAPI | M | 5000 | 0 | 1.85 | 0 | 0 | 1.85 | 9250
19.2.3 | 00000981 | CABO DE COBRE, FLEXIVEL, CLASSE 4 OU 5, ISOLACAO EM PVC/A, ANTICHAMA BWF-B, 1 CONDUTOR, 450/750 V, SECAO NOMINAL 4 MM2 | SINAPI | M | 5000 | 0 | 2.11 | 0 | 0 | 2.11 | 10550
19.2.4 | 00000982 | CABO DE COBRE, FLEXIVEL, CLASSE 4 OU 5, ISOLACAO EM PVC/A, ANTICHAMA BWF-B, 1 CONDUTOR, 450/750 V, SECAO NOMINAL 6 MM2 | SINAPI | M | 5000 | 0 | 2.96 | 0 | 0 | 2.96 | 14800
19.2.5 | 00000985 | CABO DE COBRE, RIGIDO, CLASSE 2, ISOLACAO EM PVC/A, ANTICHAMA BWF-B, 1 CONDUTOR, 450/750 V, SECAO NOMINAL 10 MM2 | SINAPI | M | 2000 | 0 | 5.36 | 0 | 0 | 5.36 | 10720
19.2.6 | 00000986 | CABO DE COBRE, RIGIDO, CLASSE 2, ISOLACAO EM PVC/A, ANTICHAMA BWF-B, 1 CONDUTOR, 450/750 V, SECAO NOMINAL 25 MM2 | SINAPI | M | 2000 | 0 | 12.83 | 0 | 0 | 12.83 | 25660
19.2.7 | 00000995 | CABO DE COBRE, FLEXIVEL, CLASSE 4 OU 5, ISOLACAO EM PVC/A, ANTICHAMA BWF-B, COBERTURA PVC-ST1, ANTICHAMA BWF-B, 1 CONDUTOR, 0,6/1 KV, SECAO NOMINAL 16 MM2 | SINAPI | M | 2000 | 0 | 8.46 | 0 | 0 | 8.46 | 16920
19.2.8 | 00000998 | CABO DE COBRE, FLEXIVEL, CLASSE 4 OU 5, ISOLACAO EM PVC/A, ANTICHAMA BWF-B, COBERTURA PVC-ST1, ANTICHAMA BWF-B, 1 CONDUTOR, 0,6/1 KV, SECAO NOMINAL 95 MM2 | SINAPI | M | 500 | 0 | 46.59 | 0 | 0 | 46.59 | 23295
19.2.9 | 00000991 | CABO DE COBRE, RIGIDO, CLASSE 2, ISOLACAO EM PVC/A, ANTICHAMA BWF-B, 1 CONDUTOR, 450/750 V, SECAO NOMINAL 240 MM2 | SINAPI | M | 500 | 0 | 119.14 | 0 | 0 | 119.14 | 59570
19.2.10 | I02674S | Eletroduto de pvc rigido roscavel de 3/4 ", sem luva | ORSE | m | 1000 | 0 | 2.79 | 0 | 0 | 2.79 | 2790
19.2.11 | I02685S | Eletroduto de pvc rigido roscavel de 1 ", sem luva | ORSE | m | 1000 | 0 | 4.36 | 0 | 0 | 4.36 | 4360
19.2.12 | I02680S | Eletroduto de pvc rigido roscavel de 1 1/2 ", sem luva | ORSE | m | 1000 | 0 | 6.38 | 0 | 0 | 6.38 | 6380
19.2.13 | I02684S | Eletroduto de pvc rigido roscavel de 1 1/4 ", sem luva | ORSE | m | 1000 | 0 | 5.8 | 0 | 0 | 5.8 | 5800
19.2.14 | I02681S | Eletroduto de pvc rigido roscavel de 2 ", sem luva | ORSE | m | 500 | 0 | 10.42 | 0 | 0 | 10.42 | 5210
19.2.15 | I02682S | Eletroduto de pvc rigido roscavel de 2 1/2 ", sem luva | ORSE | m | 500 | 0 | 15.2 | 0 | 0 | 15.2 | 7600
19.2.16 | I02686S | Eletroduto de pvc rigido roscavel de 3 ", sem luva | ORSE | m | 300 | 0 | 19.07 | 0 | 0 | 19.07 | 5721
19.2.17 | I02683S | Eletroduto de pvc rigido roscavel de 4 ", sem luva | ORSE | m | 500 | 0 | 30.05 | 0 | 0 | 30.05 | 15025
19.2.18 | 00039248 | ELETRODUTODUTO PEAD FLEXIVEL PAREDE SIMPLES, CORRUGACAO HELICOIDAL, COR PRETA, SEM ROSCA, DE 4", PARA CABEAMENTO SUBTERRANEO (NBR 15715) | SINAPI | M | 1000 | 0 | 10.17 | 0 | 0 | 10.17 | 10170
19.2.19 | I04220 | Eletrocalha metálica perfurada 38 x 38 x 3000 mm (ref. mopa ou similar) | ORSE | m | 500 | 0 | 3.97 | 0 | 0 | 3.97 | 1985
19.2.20 | I00860 | Eletrocalha metálica perfurada 100 x 50 x 3000 mm (ref. mopa ou similar) | ORSE | m | 500 | 0 | 11.67 | 0 | 0 | 11.67 | 5835
19.2.21 | I00861 | Eletrocalha metálica perfurada 200 x 100 x 3000 mm (ref. mopa ou similar) | ORSE | m | 500 | 0 | 27.03 | 0 | 0 | 27.03 | 13515
19.2.22 | 91998 | TOMADA BAIXA DE EMBUTIR (1 MÓDULO), 2P+T 10 A, SEM SUPORTE E SEM PLACA - FORNECIMENTO E INSTALAÇÃO. AF_12/2015 | SINAPI | UN | 200 | 5.76 | 7.34 | 0 | 0.41 | 13.51 | 2702
19.2.23 | 91999 | TOMADA BAIXA DE EMBUTIR (1 MÓDULO), 2P+T 20 A, SEM SUPORTE E SEM PLACA - FORNECIMENTO E INSTALAÇÃO. AF_12/2015 | SINAPI | UN | 800 | 5.76 | 9.19 | 0 | 0.41 | 15.36 | 12288
19.2.24 | I01117 | Interruptor embutir 01 seção simples com placa | ORSE | un | 200 | 0 | 3.4 | 0 | 0 | 3.4 | 680
19.2.25 | I01119 | Interruptor embutir 02 seções simples com placa | ORSE | un | 200 | 0 | 6.2 | 0 | 0 | 6.2 | 1240
19.2.26 | I01121 | Interruptor 03 seções simples de embutir com placa | ORSE | un | 200 | 0 | 3 | 0 | 0 | 3 | 600
19.2.27 | S04037 | Caixa de passagem em alumínio 4x2" - Fornecimento | ORSE | Un | 200 | 0 | 8.75 | 0 | 0 | 8.75 | 1750
19.2.28 | I02560S | Condulete de aluminio tipo c, para eletroduto roscavel de 1", com tampa cega | ORSE | un | 100 | 0 | 12.11 | 0 | 0 | 12.11 | 1211
19.2.29 | I02862 | Caixa octogonal com fundo móvel, em pvc, 4"x4" (preta) | ORSE | un | 200 | 0 | 3.95 | 0 | 0 | 3.95 | 790
19.2.30 | I34653S | Disjuntor tipo din/iec, monopolar de 6 ate 32a | ORSE | un | 500 | 0 | 8.89 | 0 | 0 | 8.89 | 4445
19.2.31 | I11822 | Disjuntor tipo DIN/IEC, tripolar 63A | ORSE | un | 200 | 0 | 74.61 | 0 | 0 | 74.61 | 14922
19.2.32 | I08830 | Disjuntor tripolar 100 A, padrão DIN ( linha branca ), corrente de interrupção 10KA, ref.:Moeller ou similar. | ORSE | un | 100 | 0 | 315 | 0 | 0 | 315 | 31500
19.2.33 | I09225 | Dispositivo de proteção contra surto de tensão DPS 60KA - 275v (para-raio) | ORSE | un | 300 | 0 | 105 | 0 | 0 | 105 | 31500
19.2.34 | S11772 | Disjuntor termo magnético tripolar de 450 a 600 A, 35kA | ORSE | un | 1 | 47.72 | 4198.46 | 0 | 2.52 | 4248.7 | 4248.7
19.2.35 | 00038193 | LAMPADA LED 6 W BIVOLT BRANCA, FORMATO TRADICIONAL (BASE E27) | SINAPI | UN | 500 | 0 | 6.73 | 0 | 0 | 6.73 | 3365
19.2.36 | I39387S | Lampada led tubular bivolt 18/20 w, base g13 | ORSE | un | 1000 | 0 | 55.64 | 0 | 0 | 55.64 | 55640
19.2.37 | I047091 | LAMPADA LED MR11 MINIDICROICA 3W GU10 BIVOLT | SBC | UN | 100 | 0 | 17.15 | 0 | 0 | 17.15 | 1715
19.2.38 | I12521 | Refletor LED Ultra 500W, chip Led CREE drive MEANWELL Proteção IP67, Voltagem AC 100-240V, temp de cor branco frio 5000K, vida útil 60.000h, da Leox ou similar | ORSE | un | 5 | 0 | 6216.57 | 0 | 0 | 6216.57 | 31082.85
19.2.39 | I43068S | Luminaria solar externa, led, spot refletor, potencia de 10w, incluindo bateria recarregavel com energia solar e botaoliga/ desliga, dia/ noite automatico com sensor de luminosidade, em pp abs e aco inoxidavel, resistente ao frio e ao calor, imperme | ORSE | un | 50 | 0 | 65.17 | 0 | 0 | 65.17 | 3258.5
19.2.40 | I9118 | LUMINÁRIA DE EMBUTIR/SOBREPOR RETANGULAR EM ALUMÍNIO LACADO COM REFLETOR EM ALUMÍNIO ESPELHO, PARA 4 LED'S TUBULARES T5 DE 10W, TONALIDADE 5000K, COR BRANCA, GRAU DE PROTEÇÃO IP20 E 1 LED DRIVER - COMPLETA | SEINFRA | UN | 100 | 0 | 435 | 0 | 0 | 435 | 43500
19.2.41 | PGJM.IE.55 | KIT 4 LUMINÁRIAS PUBLICAS DE LED 100W BF 6000K/6500K | COMPOSIÇÃO PRÓPRIA | UN | 10 | 0 | 1537.41 | 0 | 0 | 1537.41 | 15374.1
19.2.42 | S741316S | Quadro de distribuicao de energia de embutir, em chapa metalica, para 32 disjuntores termomagneticos monopolares, com barramento trifasico e neutro, fornecimento e instalacao | ORSE | un | 10 | 85.69 | 374.48 | 0 | 0 | 460.17 | 4601.7
19.2.43 | I12230 | Quadro geral de distribuição de embutir, com barramento, em chapa galvaniz., medindo:1400x800x250cm, exclusive disjuntores | ORSE | un | 2 | 0 | 4346.89 | 0 | 0 | 4346.89 | 8693.78
19.2.44 | I11658 | Quadro de transferência automática p/ grupo de geradores até 50 kva | ORSE | un | 3 | 0 | 8231.14 | 0 | 0 | 8231.14 | 24693.42
19.2.45 | S00424 | Fornecimento e instalação de vergalhão (tirante c/ rosca d=3/8"x1000mm (marvitec ref. 1431 ou similar) | ORSE | un | 200 | 7.16 | 7.17 | 0 | 0.39 | 14.72 | 2944
19.2.46 | 040757 | CHUMBADOR TIRANTE ACO CA-50 5/8" | SBC | UN | 200 | 21.5 | 5.48 | 0 | 1.5 | 28.48 | 5696
19.3 | Pontos | [9 empty] | 745194.98
19.3.1 | 023556 | INSTALACAO DE PONTO DE TOMADA TRIFASICA | SBC | UN | 10 | 97.6 | 70.31 | 0 | 7.18 | 175.09 | 1750.9
19.3.2 | 023321 | INSTALACAO PONTO DE TOMADA 300W COM ELETRODUTO PVC | SBC | UN | 500 | 120.79 | 65.6 | 0 | 8.78 | 195.17 | 97585
19.3.3 | 023321 | INSTALACAO PONTO DE TOMADA 300W COM ELETRODUTO PVC | SBC | UN | 500 | 120.79 | 65.6 | 0 | 8.78 | 195.17 | 97585
19.3.4 | S03397 | Ponto de tomada 3p para ar condicionado até 3000 va, com eletroduto de pvc flexível sanfonado embutido Ø 3/4", incluindo conjunto astop/30a-220v, inclusive aterramento | ORSE | pt | 500 | 86.37 | 81.03 | 0 | 4.42 | 171.82 | 85910
19.3.5 | PGJM.IE.15.43 | CONJUNTO DE MOTOR E COMANDOS PARA PORTÕES DE ALUMÍNIO OU FERRO, DE CORRER OU ABRIR | PRÓPRIA | UN | 50 | 0 | 950 | 0 | 0 | 950 | 47500
19.3.6 | PGJS.D.08 | PONTO DE DRENO | COMP. PRÓPRIA | UN | 500 | 66.66 | 50.2 | 0 | 5.4 | 122.26 | 61130
19.3.7 | S02646 | CONJUNTO MOTO-BOMBA COM MOTOR DE 1/2 CV, MONOFÁSICO, BOMBA CENTRÍFUGA, SUCÇÃO=3/4", RECALQUE=3/4", PR. MÁX. 23 MCA, ALT. SUCÇÃO 8 MCA. FAIXAS HM (M) - Q (M3/H) : (20-2,1)(17-2,9)(14-3,4)(11-3,9)(8-4,3)(5-4,7), INCLUSIVE CHAVE DE PARTIDA DIRETA | ORSE | un | 10 | 48.76 | 155.76 | 554.75 | 3.6 | 762.87 | 7628.7
19.3.8 | 73834/001 | INSTALACAO DE CONJ.MOTO BOMBA SUBMERSIVEL ATE 10 CV | SINAPI | UN | 50 | 111.13 | 11.35 | 0.16 | 8.99 | 131.63 | 6581.5
19.3.9 | S04422 | Implantação de estrutura de mufla para rede de distribuição aérea, inclusive mufla terminal contratil à frio 12 / 20 Kv | ORSE | un | 10 | 0 | 2419.92 | 0 | 62.23 | 2482.15 | 24821.5
19.3.10 | 00004168 | MUFLA TERMINAL PRIMARIA UNIPOLAR USO INTERNO PARA CABO 35/120MM2 ISOLACAO 15/25KV EM EPR - BORRACHA DE SILICONE | SINAPI | UN | 12 | 0 | 260.69 | 0 | 0 | 260.69 | 3128.28
19.3.11 | S07380 | Fornecimento e instalção de isolador suporte pedestal de uso interno com prensa fio, em porcelana tipo pilar cor branca, classe tensão 15 kV | ORSE | un | 10 | 22.86 | 115.8 | 0 | 1.07 | 139.73 | 1397.3
19.3.12 | S10433 | Fornecimento e instalação de chave seccionadora tripolar 15kv - 400a, com porta fusivel HH incorporado | ORSE | un | 2 | 83.52 | 2109.33 | 0 | 4.43 | 2197.28 | 4394.56
19.3.13 | S09914 | Barramento com vergalhão de cobre redondo 5/16" x 3,00m | ORSE | un | 10 | 19.34 | 15.16 | 0 | 0.95 | 35.45 | 354.5
19.3.14 | 61034 | DISJUNTOR A VÁCUO 15KV/350MVA - COMPLETO - CARREGAM. MOTORIZADO | SIURB | Un | 2 | 0 | 22660.13 | 0 | 0 | 22660.13 | 45320.26
19.3.15 | S00311 | Montagem de acessórios para subestação transformadora abrigada de 15kv, 60hz, at 13,2kv, bt 220/127 c/ entrada subterrânea | ORSE | un | 10 | 0 | 2925.19 | 0 | 0 | 2925.19 | 29251.9
19.3.16 | 023322 | INSTALACAO PONTO DE TOMADA 600W EM DUTO PVC | SBC | UN | 500 | 114.73 | 41.62 | 0 | 8.35 | 164.7 | 82350
19.3.17 | 09.07.01 (E) | PONTO COM INTERRUPTOR SIMPLES - 1 TECLA, EM CAIXA 4"X2" | SIURB | UN | 300 | 48.96 | 34.08 | 0 | 3.6 | 86.64 | 25992
19.3.18 | 09.07.03 (E) | PONTO COM INTERRUPTOR SIMPLES - 3 TECLAS, EM CAIXA 4"X2" | SIURB | UN | 200 | 97.92 | 69.07 | 0 | 7.2 | 174.19 | 34838
19.3.19 | 09.07.02 (E) | PONTO COM INTERRUPTOR SIMPLES - 2 TECLAS, EM CAIXA 4"X2" | SIURB | UN | 200 | 75.89 | 50.56 | 0 | 5.58 | 132.03 | 26406
19.3.20 | 060043 | PONTO DE LUZ PARA ILUMINACAO HALL DE ENTRADA | SBC | UN | 500 | 42.61 | 40.71 | 0 | 3.16 | 86.48 | 43240
19.3.21 | 061485 | PONTO DE FORCA PARA AC 3CV | SBC | UN | 20 | 280.14 | 557.4 | 0 | 21.43 | 858.97 | 17179.4
19.3.22 | C0784 | CHAVE SECCIONADORA ACIONAMENTO POR ALAVANCA.TRIPOLAR 100A | SEINFRA | UN | 2 | 19.57 | 404.07 | 0 | 1.45 | 425.09 | 850.18
19.4 | Iluminação | [9 empty] | 368727.3
19.4.1 | 97606 | LUMINÁRIA ARANDELA TIPO MEIA LUA, DE SOBREPOR, COM 1 LÂMPADA FLUORESCENTE DE 15 W, SEM REATOR - FORNECIMENTO E INSTALAÇÃO. AF_02/2020 | SINAPI | UN | 50 | 9.01 | 49.69 | 0 | 0.61 | 59.31 | 2965.5
19.4.2 | 97607 | LUMINÁRIA ARANDELA TIPO TARTARUGA, DE SOBREPOR, COM 1 LÂMPADA LED DE 6 W, SEM REATOR - FORNECIMENTO E INSTALAÇÃO. AF_02/2020 | SINAPI | UN | 50 | 10.52 | 54.21 | 0 | 0.7 | 65.43 | 3271.5
19.4.3 | SIURB | LUMINÁRIA DE EMERGÊNCIA AUTÔNOMA COM 30 LEDS - 2W - AUTONOMIA MIN. 3H - COMPLETA | SIURB | UN | 500 | 31.81 | 24.18 | 0 | 2.35 | 58.34 | 29170
19.4.4 | S11999 | Luminária em LED para iluminação pública,150W,bivolt,Selo A Inmetro,corpo em alumínio inj,FP 0,97, prot. DPS 10kv, IP66, IK09, Temp. cor 5000k, IRC= ou 70%, v. útil 50.000h, 130 lm/w.gar.5 anos, modelo GL216 G-light ou similar Rev. 01 | ORSE | un | 10 | 23.87 | 1613.49 | 0 | 1.27 | 1638.63 | 16386.3
19.4.5 | 97592 | Luminária Plafon 62x62 48W LED Embutir Branco Frio Borda Branca - fornecimento e instalação | SINAPI | UN | 200 | 13.18 | 161.35 | 0 | 0.89 | 175.42 | 35084
19.4.6 | 97592 | Luminária Plafon quadrada 18w LED Embutir Branco frio - fornecimento e instalação | SINAPI | UN | 500 | 13.18 | 28.35 | 0 | 0.89 | 42.42 | 21210
19.4.7 | PGJ.MA.IE-P000009-2 | Luminária Plafon 30x30 25W LED Sobrepor Branco Frio Borda Branca | PRÓPRIA | un | 500 | 0 | 59 | 0 | 0 | 59 | 29500
19.4.8 | 00012271 | LUMINARIA DUPLA P/SINALIZACAO, TIPO WETZEL AS-2/110 OU EQUIV | SINAPI | UN | 10 | 0 | 209.85 | 0 | 0 | 209.85 | 2098.5
19.4.9 | 071644 | LUMINÁRIA TIPO PLAFON DE SOBREPOR QUADRADA INCLUSIVE 2 LÂMPADAS DE LED TIPO BULBO 15W | COMPOSIÇÃO PRÓPRIA | Un | 100 | 24.48 | 128.24 | 0 | 1.8 | 154.52 | 15452
19.4.10 | C4809 | LUMINÁRIA DE EMBUTIR, EM LED, CORPO EM ALUMÍNIO E REFLETOR EM ALUMÍNIO ANODIZADO DE ALTO BRILHO, POTÊNCIA MINIMA 40W E MAXIMA DE 50W | SEINFRA | UN | 300 | 36.72 | 372.44 | 0 | 2.7 | 411.86 | 123558
19.4.11 | SBC | LAMPADA LED MR11 MINIDICROICA 2W GU10 BIVOLT | PRÓPRIA | UN | 100 | 0.47 | 17.23 | 0 | 0.05 | 17.75 | 1775
19.4.12 | 97585 | LUMINARIA TIPO CALHA DE SOBREPOR EM CHAPA DE ACO PARA 2 LAMPADAS LED DE 20 W, COMPLETA- FORNECIMENTO E INSTALAÇÃO. AF_11/2017 | SINAPI | UN | 100 | 8.97 | 56.41 | 0 | 0.6 | 65.98 | 6598
19.4.13 | 00038194 | LAMPADA LED 15 W BIVOLT BRANCA, FORMATO TRADICIONAL (BASE E27) | SINAPI | UN | 1000 | 0 | 28.51 | 0 | 0 | 28.51 | 28510
19.4.14 | I203070 | LAMPADA LED TUBULAR BIVOLT T5 16W 115CM | SBC | UN | 1000 | 0 | 51.95 | 0 | 0 | 51.95 | 51950
19.4.15 | 060307 | LAMPADA LED PAR16 OSRAM 4.8W 350 LUMENS | SBC | UN | 50 | 2.39 | 21.58 | 0 | 0 | 23.97 | 1198.5
19.5 | Spda | [9 empty] | 110984.2
19.5.1 | 96989 | CAPTOR TIPO FRANKLIN PARA SPDA - FORNECIMENTO E INSTALAÇÃO. AF_12/2017 | SINAPI | UN | 10 | 3.1 | 105.49 | 0 | 0.22 | 108.81 | 1088.1
19.5.2 | I06667 | Captor com base de fixação horizontal 3/8" x 400mm (pára-raio) | ORSE | un | 50 | 0 | 13.96 | 0 | 0 | 13.96 | 698
19.5.3 | 078051 | SOLDA EXOTERMICA COM MOLDE (T) | SBC | UN | 500 | 11.61 | 23.28 | 0 | 0.85 | 35.74 | 17870
19.5.4 | 52848 | CABO DE COBRE NU - 35,00MM2 | SIURB | M | 500 | 0 | 16.92 | 0 | 0 | 16.92 | 8460
19.5.5 | 52849 | CABO DE COBRE NU - 50,00MM2 | SIURB | M | 500 | 0 | 25.34 | 0 | 0 | 25.34 | 12670
19.5.6 | 57247 | SUPORTE ISOLADOR SIMPLES COM ROLDANA - ROSCA SOBERBA E BUCHA - PARA DESCIDA DE PÁRA-RAIOS | SIURB | Un | 1000 | 0 | 3.26 | 0 | 0 | 3.26 | 3260
19.5.7 | 078851 | LEITURA, EXAME E LAUDO SOBRE MALHA DE ATERRAMENTO | SBC | UN | 10 | 0 | 3096 | 0 | 0 | 3096 | 30960
19.5.8 | 09.53.10 (E) | REMOÇÃO DE CAPTOR DE PÁRA-RAIOS - TIPO FRANKLIN | SIURB | UN | 10 | 12.24 | 1.48 | 0 | 0.9 | 14.62 | 146.2
19.5.9 | C0325 | ATERRAMENTO COMPLETO C/ HASTE COPPERWELD 3/4" X 3.0M | SEINFRA | UN | 100 | 55.32 | 144.96 | 0 | 4.5 | 204.78 | 20478
19.5.10 | C0327 | ATERRAMENTO COMPLETO C/ 3 HASTES COPPERWELD P/PÁRA-RAIOS | SEINFRA | CJ | 20 | 159.13 | 511.02 | 0 | 11.7 | 681.85 | 13637
19.5.11 | 078123 | BASE PARA MASTRO DE PARA-RAIOS | SBC | UN | 10 | 43.7 | 79.44 | 0 | 3.35 | 126.49 | 1264.9
19.5.12 | 00011854 | CONECTOR METALICO TIPO PARAFUSO FENDIDO (SPLIT BOLT), PARA CABOS ATE 35 MM2 | SINAPI | UN | 100 | 0 | 4.52 | 0 | 0 | 4.52 | 452
20 | REDE E TELEFONIA | [9 empty] | 798778.51
20.1 | Pontos | [9 empty] | 208280.2
20.1.1 | 059428 | BLOCO TERMINAL TELEFONICO BLI-10P - fornecimento e instalação | SBC | UN | 20 | 25.04 | 15.97 | 0 | 2 | 43.01 | 860.2
20.1.2 | S07817 | Tomada dupla para lógica RJ45, 4"x2", embutir, completa - fornecimento e instalação | ORSE | un | 1000 | 15.86 | 45.53 | 0 | 1.08 | 62.47 | 62470
20.1.3 | 059426 | BANDEJA DESLIZANTE PARA RACK 19" - fornecimento e instalação | SBC | UN | 20 | 2.82 | 148.52 | 0 | 0.27 | 151.61 | 3032.2
20.1.4 | PGJ.SE.RE-P00016 | Anel organizador de cabos para rack 19" | PRÓPRIA | un | 1000 | 0.75 | 5.93 | 0 | 0.05 | 6.73 | 6730
20.1.5 | PGJ.SE.RE-P00013 | Central PABX, capacidade 8 linhas e 24 ramais, mod.Corp 8000, Intelbrás ou similar, incluindo placas de ramal e tronco - fornecimento e instalação | PRÓPRIA | un | 10 | 97.92 | 4291.66 | 0 | 7.2 | 4396.78 | 43967.8
20.1.6 | 09.90.21 (E) | GUIA ORGANIZADORA DE CABOS 19" - 1V - INSTALADA | SIURB | UN | 50 | 0 | 14.87 | 0 | 0 | 14.87 | 743.5
20.1.7 | S03146 | Fornecimento e instalação de tomada embutida para telefone | ORSE | un | 500 | 2.96 | 6.42 | 0 | 0.15 | 9.53 | 4765
20.1.8 | 100561 | QUADRO DE DISTRIBUICAO PARA TELEFONE N.3, 40X40X12CM EM CHAPA METALICA, DE EMBUTIR, SEM ACESSORIOS, PADRAO TELEBRAS, FORNECIMENTO E INSTALAÇÃO. AF_11/2019 | SINAPI | UN | 10 | 25.08 | 80.87 | 0 | 1.88 | 107.83 | 1078.3
20.1.9 | 98307 | TOMADA DE REDE RJ45 - FORNECIMENTO E INSTALAÇÃO. AF_11/2019 | SINAPI | UN | 1000 | 5.05 | 30.95 | 0 | 0.37 | 36.37 | 36370
20.1.10 | 00039603 | CONECTOR MACHO RJ - 45, CATEGORIA 6 | SINAPI | UN | 1000 | 0 | 1.97 | 0 | 0 | 1.97 | 1970
20.1.11 | 062255 | LOGICA-PONTO DE TOMADA PARA CPD EM CONDULETE TOP 3/4" EXTERNO | SBC | UN | 200 | 91.26 | 50.52 | 0 | 6.89 | 148.67 | 29734
20.1.12 | 062256 | LOGICA-PONTO DE TOMADA PISO PARA CPD EM CONDULETE TOP 3/4" | SBC | UN | 100 | 27.81 | 67.73 | 0 | 2.05 | 97.59 | 9759
20.1.13 | C4568 | ORGANIZADOR DE CABOS HORIZONTAL, ABERTO, PADRÃO RACK 19" | SEINFRA | UN | 20 | 2.33 | 39.96 | 0 | 0.22 | 42.51 | 850.2
20.1.14 | 061359 | CONECTOR FEMEA PARA RJ45 | SBC | UN | 1000 | 2.2 | 3.53 | 0 | 0.22 | 5.95 | 5950
20.2 | Infra seca | [9 empty] | 207298
20.2.1 | S10282 | Caixa de derivação para canaleta metálica articulada, da Valemam | ORSE | un | 200 | 9.54 | 31.11 | 0 | 0.52 | 41.17 | 8234
20.2.2 | S10276 | Canaleta metálica 120 x 4 mm, com divisória, da Valemam ou similar | ORSE | un | 200 | 17.89 | 46.65 | 0 | 0.95 | 65.49 | 13098
20.2.3 | S10278 | Curva externa para canaleta metálica articulada, da Valemam ou similar | ORSE | un | 100 | 9.54 | 9.51 | 0 | 0.52 | 19.57 | 1957
20.2.4 | S10279 | Curva interna para canaleta metálica articulada, da Valemam ou similar | ORSE | un | 100 | 9.54 | 9.51 | 0 | 0.52 | 19.57 | 1957
20.2.5 | S00744 | Fornecimento e instalação de chumbador com rosca externa 3/8" x 30, externo 3/8" x 75 (ref. vl 1.42 valemam ou similar) | ORSE | un | 100 | 1.91 | 2.75 | 0 | 0.12 | 4.78 | 478
20.2.6 | S00747 | Fornecimento e instalação de curva metálica horizontal 90 400 x 50 mm (ref. vl 3.01-01-400/50 ge valemam ou similar) | ORSE | un | 50 | 7.16 | 56.22 | 0 | 0.39 | 63.77 | 3188.5
20.2.7 | S00750 | Fornecimento e instalação de emenda interna com base lisa 400 x 50 mm (ref. vl 3.01-21-400/50 ge valemam ou similar) | ORSE | un | 1000 | 5.96 | 5.91 | 0 | 0.32 | 12.19 | 12190
20.2.8 | S00725 | Fornecimento e instalação de saída horizontal para eletroduto 1 1/2" (ref. vl 33 valemam ou similar) | ORSE | un | 500 | 2.87 | 2.64 | 0 | 0.16 | 5.67 | 2835
20.2.9 | S00759 | Fornecimento e instalação de mão francesa reforçada 500 mm (ref. vl 1.37 valemam ou similar) | ORSE | un | 500 | 9.54 | 28.3 | 0 | 0.52 | 38.36 | 19180
20.2.10 | S11773 | Eletroduto em ferro galvanizado pesado sem costura 1" x 3m | ORSE | un | 100 | 17.89 | 73.96 | 0 | 0.95 | 92.8 | 9280
20.2.11 | S07892 | Eletroduto em ferro galvanizado pesado sem costura 2" x 3m | ORSE | un | 50 | 17.89 | 132.34 | 0 | 0.95 | 151.18 | 7559
20.2.12 | S95781S | Condulete de alumínio, tipo c, para eletroduto de aço galvanizado dn 25 mm (1''), aparente - fornecimento e instalação. af_11/2016_p | ORSE | un | 200 | 8.74 | 16.18 | 0 | 0.01 | 24.93 | 4986
20.2.13 | S00353 | Eletroduto de pvc rígido roscável, diâm = 25mm (3/4") | ORSE | m | 500 | 4.77 | 3.83 | 0 | 0.26 | 8.86 | 4430
20.2.14 | S00354 | Eletroduto de pvc rígido roscável, diâm = 32mm (1") | ORSE | m | 1000 | 5.25 | 5.59 | 0 | 0.27 | 11.11 | 11110
20.2.15 | S00357 | Eletroduto de pvc rígido roscável, diâm = 60mm (2") | ORSE | m | 500 | 8.11 | 12.46 | 0 | 0.45 | 21.02 | 10510
20.2.16 | 059125 | ELETROCALHA PERDURADA TIPO "U" 400X50 CHAPA 22 SEM TAMPA | SBC | M | 500 | 11.61 | 77.2 | 0 | 0.85 | 89.66 | 44830
20.2.17 | 040757 | CHUMBADOR TIRANTE ACO CA-50 5/8" | SBC | UN | 1000 | 21.5 | 5.48 | 0 | 1.5 | 28.48 | 28480
20.2.18 | 09.05.39 (E) | CAIXA DE PASSAGEM EM CHAPA METÁLICA COM TAMPA PARAFUSADA - 10X10X8CM | SIURB | UN | 100 | 11.89 | 11.96 | 0 | 0.82 | 24.67 | 2467
20.2.19 | 061425 | CAIXA DE PASSAGEM ALUMINIO 40X40X20 COM TAMPA STAMPLAC | SBC | UN | 50 | 32.02 | 376.18 | 0 | 2.37 | 410.57 | 20528.5
20.3 | Cabos | [9 empty] | 156977
20.3.1 | S10268 | FORNECIMENTO E INSTALAÇÃO DE PATCH CORD CAT. 6 - 2,5 METROS | ORSE | un | 1000 | 4.88 | 19.05 | 0 | 0.35 | 24.28 | 24280
20.3.2 | 98400 | CABO TELEFÔNICO CTP-APL-50 10 PARES INSTALADO EM ENTRADA DE EDIFICAÇÃO - FORNECIMENTO E INSTALAÇÃO. AF_11/2019 | SINAPI | M | 200 | 2.25 | 6.8 | 0 | 0.16 | 9.21 | 1842
20.3.3 | C4526 | PATCH CABLE EXTRA-FLEXÍVEL RJ-45/RJ-45 DE 2,50m | SEINFRA | UN | 5000 | 2.92 | 12.63 | 0 | 0.22 | 15.77 | 78850
20.3.4 | C3770 | PATCH CABLE EXTRA-FLEXÍVEL RJ-45/RJ-45 DE 1,50m | SEINFRA | UN | 1000 | 2.92 | 8.25 | 0 | 0.22 | 11.39 | 11390
20.3.5 | 059433 | CABO CTP-APL-50 20 PARES | SBC | M | 500 | 0.69 | 9.74 | 0 | 0.05 | 10.48 | 5240
20.3.6 | C0563 | CABO TELEFÔNICO CCI - 2 | SEINFRA | M | 500 | 3.67 | 1.27 | 0 | 0.27 | 5.21 | 2605
20.3.7 | C3753 | CABO DE FIBRA ÓPTICA, 04 PARES | SEINFRA | M | 1000 | 1.95 | 5.52 | 0 | 0.14 | 7.61 | 7610
20.3.8 | C3751 | CABO DE FIBRA ÓPTICA, 02 PARES | SEINFRA | M | 1000 | 1.71 | 4.87 | 0 | 0.13 | 6.71 | 6710
20.3.9 | C3750 | CABO DE FIBRA ÓPTICA, 01 PAR | SEINFRA | M | 500 | 1.71 | 3.76 | 0 | 0.13 | 5.6 | 2800
20.3.10 | 059436 | CABO UTP CAT. 6 | SBC | M | 5000 | 0.69 | 2.39 | 0 | 0.05 | 3.13 | 15650
20.4 | Equipamentos | [9 empty] | 196130.96
20.4.1 | 98302 | PATCH PANEL 24 PORTAS, CATEGORIA 6 - FORNECIMENTO E INSTALAÇÃO. AF_11/2019 | SINAPI | UN | 100 | 151.81 | 349.34 | 0 | 11.15 | 512.3 | 51230
20.4.2 | S10727 | FORNECIMENTO E INSTALAÇÃO DE VOICE PANEL 24 PORTAS CAT 6 | ORSE | un | 50 | 15.18 | 273.79 | 0 | 0.9 | 289.87 | 14493.5
20.4.3 | S10726 | FORNECIMENTO E INSTALAÇÃO DE SWITCH 24 PORTAS 10/100 MPBS + 2P10-100-1000 BT | ORSE | un | 50 | 24.48 | 1245.96 | 0 | 1.8 | 1272.24 | 63612
20.4.4 | I12167 | Distribuidor interno óptico - D.I.O | ORSE | un | 10 | 0 | 863.18 | 0 | 0 | 863.18 | 8631.8
20.4.5 | S11227 | FORNECIMENTO E MONTAGEM DE RACK FECHADO TIPO ARMÁRIO 19" X 36U X 600MM | ORSE | un | 5 | 487.64 | 1283.58 | 0 | 35.98 | 1807.2 | 9036
20.4.6 | S10726 | SWITCH POE CISCO 24 PORTAS GIGABIT 10/100/1000 + 2 PORTAS SFP P/ FIBRA SG110-24HP (FORNECIMENTO E INSTALAÇÃO) | COMPOSIÇÃO PRÓPRIA | UN | 5 | 15.18 | 1.48 | 0 | 2278.9 | 2295.56 | 11477.8
20.4.7 | S08682 | FORNECIMENTO E INSTALAÇÃO DE RACK DE PISO 19" X 12U X 450MM | ORSE | un | 10 | 48.76 | 543.66 | 0 | 3.6 | 596.02 | 5960.2
20.4.8 | S08507 | CENTRAL PABX, CAPACIDADE 8 LINHAS E 24 RAMAIS, MOD. CORP 8000, INTELBRÁS OU SIMILAR – FORNECIMENTO E INSTALAÇÃO | ORSE | un | 2 | 97.92 | 4291.66 | 0 | 7.2 | 4396.78 | 8793.56
20.4.9 | PGJ.SE.RE-0002 | TERMINAL INTELIGENTE P/ PABX (REFERÊNCIA TI5000) | COMPOSIÇÃO PRÓPRIA | UN | 10 | 15.18 | 651.48 | 0 | 0.9 | 667.56 | 6675.6
20.4.10 | C4050 | GRAVADOR DE VÍDEO, TIPO TIME HOPSE, 960 HORAS - INSTALADO | SEINFRA | UN | 5 | 0 | 1628.3 | 0 | 0 | 1628.3 | 8141.5
20.4.11 | 059460 | REGUA DE TOMADAS COM 8 TOMADAS | SBC | UN | 50 | 1.76 | 38.91 | 0 | 0.17 | 40.84 | 2042
20.4.12 | 059437 | CAMERA COM SENSOR CCD 1/3 COLOR - DIA / NOITE | SBC | UN | 10 | 13.44 | 150.61 | 0 | 0.98 | 165.03 | 1650.3
20.4.13 | 068399 | CAMERA BULLET INFRAVERMELHO MULTI HD 4 EM 1 INTELBRAS VHD 11 | SBC | UN | 10 | 36.85 | 235.34 | 0 | 2.68 | 274.87 | 2748.7
20.4.14 | 059438 | CAMERA INFRAVERMELHO MINI DOME 20M CCD COLORIDO1/3 SONY 420T | SBC | UN | 10 | 12.62 | 150.24 | 0 | 0.94 | 163.8 | 1638
20.5 | Testes | [9 empty] | 30092.35
20.5.1 | 09.90.03 (E) | CERTIFICAÇÃO DE REDE LÓGICA - EXCEDENTE 50 PONTOS com emissão de relatório | SIURB | PTO | 1000 | 0 | 22.49 | 0 | 0 | 22.49 | 22490
20.5.2 | 65040 | CERTIFICAÇÃO DE REDE LÓGICA - ATÉ 50 PONTOS | SIURB | Valor Global | 5 | 0 | 1520.47 | 0 | 0 | 1520.47 | 7602.35
21 | INSTALAÇÕES HIDRÁULICA E SANITÁRIA | [9 empty] | 207309
21.1 | Revisões | [9 empty] | 72048
21.1.1 | S01204 | Revisão de ponto de água tipo 1 | ORSE | un | 200 | 9.74 | 8.36 | 0 | 0.57 | 18.67 | 3734
21.1.2 | S01201 | Revisão de ponto de água tipo 2 | ORSE | un | 200 | 29.2 | 24.48 | 0 | 1.7 | 55.38 | 11076
21.1.3 | S01205 | Revisão de ponto de água tipo 3 | ORSE | un | 200 | 58.49 | 48.8 | 0 | 3.4 | 110.69 | 22138
21.1.4 | S01680 | Revisão de ponto de esgoto tipo 1 | ORSE | un | 200 | 7.32 | 18.93 | 0 | 0.44 | 26.69 | 5338
21.1.5 | S01681 | Revisão de ponto de esgoto tipo 2 - Rev. 01 | ORSE | un | 200 | 21.94 | 32.55 | 0 | 1.27 | 55.76 | 11152
21.1.6 | S01682 | Revisão de ponto de esgoto tipo 3 - Rev. 01 | ORSE | un | 200 | 43.85 | 46.7 | 0 | 2.5 | 93.05 | 18610
21.2 | Insumos | [9 empty] | 40987
21.2.1 | S02066 | Assento plastico, universal, branco, para vaso sanitario, tipo convencional. | ORSE | un | 100 | 9.07 | 25.32 | 0 | 0.64 | 35.03 | 3503
21.2.2 | I06963 | Assento para vaso sanitário, linha monte carlo, ref. AP-80, DECA ou similar | ORSE | un | 200 | 0 | 169.9 | 0 | 0 | 169.9 | 33980
21.2.3 | I00168 | Anel de vedação (decanel AV 90l) ou similar | ORSE | un | 200 | 0 | 17.52 | 0 | 0 | 17.52 | 3504
21.3 | Pontos | [9 empty] | 35847
21.3.1 | 89957 | PONTO DE CONSUMO TERMINAL DE ÁGUA FRIA (SUBRAMAL) COM TUBULAÇÃO DE PVC, DN 25 MM, INSTALADO EM RAMAL DE ÁGUA, INCLUSOS RASGO E CHUMBAMENTO EM ALVENARIA. AF_12/2014 | SINAPI | UN | 100 | 55.15 | 23.11 | 0 | 4.24 | 82.5 | 8250
21.3.2 | S01679 | Ponto de esgoto com tubo de pvc rígido soldável de Ø 40 mm (lavatórios, mictórios, ralos sifonados, etc...) | ORSE | un | 100 | 14.26 | 32.15 | 0 | 0.83 | 47.24 | 4724
21.3.3 | S01678 | Ponto de esgoto com tubo de pvc rígido soldável de Ø 50 mm (pias de cozinha, máquinas de lavar, etc...) | ORSE | un | 100 | 6.58 | 58.48 | 0 | 0.4 | 65.46 | 6546
21.3.4 | S08342 | Ponto de esgoto com tubo de pvc rígido soldável de Ø 75 mm | ORSE | un | 100 | 6.58 | 89.05 | 0 | 0.4 | 96.03 | 9603
21.3.5 | S01683 | Ponto de esgoto com tubo de pvc rígido soldável de Ø 100 mm (vaso sanitário) | ORSE | pt | 100 | 8.77 | 57.95 | 0 | 0.52 | 67.24 | 6724
21.4 | Válvulas e registros | [9 empty] | 58427
21.4.1 | 86878 | VÁLVULA EM METAL CROMADO TIPO AMERICANA 3.1/2? X 1.1/2? PARA PIA - FORNECIMENTO E INSTALAÇÃO. AF_01/2020 | SINAPI | UN | 100 | 2.77 | 28.81 | 0 | 0.21 | 31.79 | 3179
21.4.2 | 86879 | VÁLVULA EM PLÁSTICO 1? PARA PIA, TANQUE OU LAVATÓRIO, COM OU SEM LADRÃO - FORNECIMENTO E INSTALAÇÃO. AF_01/2020 | SINAPI | UN | 100 | 1.97 | 2.73 | 0 | 0.15 | 4.85 | 485
21.4.3 | 86880 | VÁLVULA EM PLÁSTICO CROMADO TIPO AMERICANA 3.1/2? X 1.1/2? SEM ADAPTADOR PARA PIA - FORNECIMENTO E INSTALAÇÃO. AF_01/2020 | SINAPI | UN | 100 | 1.97 | 12.42 | 0 | 0.15 | 14.54 | 1454
21.4.4 | SEINFRA | REGISTRO DE GAVETA BRUTO D= 25mm (1") | SEINFRA | UN | 100 | 12 | 42.18 | 0 | 0.97 | 55.15 | 5515
21.4.5 | SEINFRA | REGISTRO DE GAVETA BRUTO D= 40mm (1 1/2") | SEINFRA | UN | 100 | 18.88 | 72.37 | 0 | 1.54 | 92.79 | 9279
21.4.6 | 89349 | REGISTRO DE PRESSÃO BRUTO, LATÃO, ROSCÁVEL, 1/2", FORNECIDO E INSTALADO EM RAMAL DE ÁGUA. AF_12/2014 | SINAPI | UN | 100 | 4.45 | 14.31 | 0 | 0.35 | 19.11 | 1911
21.4.7 | 89351 | REGISTRO DE PRESSÃO BRUTO, LATÃO, ROSCÁVEL, 3/4?, FORNECIDO E INSTALADO EM RAMAL DE ÁGUA. AF_12/2014 | SINAPI | UN | 100 | 4.45 | 16.97 | 0 | 0.35 | 21.77 | 2177
21.4.8 | 89984 | REGISTRO DE PRESSÃO BRUTO, LATÃO, ROSCÁVEL, 1/2", COM ACABAMENTO E CANOPLA CROMADOS. FORNECIDO E INSTALADO EM RAMAL DE ÁGUA. AF_12/2014 | SINAPI | UN | 100 | 6.01 | 46.23 | 0 | 0.49 | 52.73 | 5273
21.4.9 | 89985 | REGISTRO DE PRESSÃO BRUTO, LATÃO, ROSCÁVEL, 3/4", COM ACABAMENTO E CANOPLA CROMADOS. FORNECIDO E INSTALADO EM RAMAL DE ÁGUA. AF_12/2014 | SINAPI | UN | 100 | 6.01 | 47.76 | 0 | 0.49 | 54.26 | 5426
21.4.10 | 90371 | REGISTRO DE ESFERA, PVC, ROSCÁVEL, 3/4", FORNECIDO E INSTALADO EM RAMAL DE ÁGUA. AF_03/2015 | SINAPI | UN | 100 | 4.45 | 13.17 | 0 | 0.35 | 17.97 | 1797
21.4.11 | 94489 | REGISTRO DE ESFERA, PVC, SOLDÁVEL, DN 25 MM, INSTALADO EM RESERVAÇÃO DE ÁGUA DE EDIFICAÇÃO QUE POSSUA RESERVATÓRIO DE FIBRA/FIBROCIMENTO FORNECIMENTO E INSTALAÇÃO. AF_06/2016 | SINAPI | UN | 100 | 1.17 | 14.34 | 0 | 0.1 | 15.61 | 1561
21.4.12 | 94490 | REGISTRO DE ESFERA, PVC, SOLDÁVEL, DN 32 MM, INSTALADO EM RESERVAÇÃO DE ÁGUA DE EDIFICAÇÃO QUE POSSUA RESERVATÓRIO DE FIBRA/FIBROCIMENTO FORNECIMENTO E INSTALAÇÃO. AF_06/2016 | SINAPI | UN | 100 | 3.53 | 22.08 | 0 | 0.29 | 25.9 | 2590
21.4.13 | 94491 | REGISTRO DE ESFERA, PVC, SOLDÁVEL, DN 40 MM, INSTALADO EM RESERVAÇÃO DE ÁGUA DE EDIFICAÇÃO QUE POSSUA RESERVATÓRIO DE FIBRA/FIBROCIMENTO FORNECIMENTO E INSTALAÇÃO. AF_06/2016 | SINAPI | UN | 100 | 5.04 | 30.26 | 0 | 0.41 | 35.71 | 3571
21.4.14 | 94492 | REGISTRO DE ESFERA, PVC, SOLDÁVEL, DN 50 MM, INSTALADO EM RESERVAÇÃO DE ÁGUA DE EDIFICAÇÃO QUE POSSUA RESERVATÓRIO DE FIBRA/FIBROCIMENTO FORNECIMENTO E INSTALAÇÃO. AF_06/2016 | SINAPI | UN | 100 | 5.04 | 31.15 | 0 | 0.41 | 36.6 | 3660
21.4.15 | 94493 | REGISTRO DE ESFERA, PVC, SOLDÁVEL, DN 60 MM, INSTALADO EM RESERVAÇÃO DE ÁGUA DE EDIFICAÇÃO QUE POSSUA RESERVATÓRIO DE FIBRA/FIBROCIMENTO FORNECIMENTO E INSTALAÇÃO. AF_06/2016 | SINAPI | UN | 100 | 8.17 | 57.92 | 0 | 0.67 | 66.76 | 6676
21.4.16 | 052734 | AUTOMATICO DE BOIA - fornecimento e instalação | SBC | UN | 50 | 31.42 | 43.71 | 0 | 2.33 | 77.46 | 3873
22 | DRENAGEM | [9 empty] | 35693.6
22.1 | 100434 | CALHA DE BEIRAL, SEMICIRCULAR DE PVC, DIAMETRO 125 MM, INCLUINDO CABECEIRAS, EMENDAS, BOCAIS, SUPORTES E VEDAÇÕES, EXCLUINDO CONDUTORES, INCLUSO TRANSPORTE VERTICAL. AF_07/2019 | SINAPI | M | 600 | 4.64 | 41.48 | 0.01 | 0.38 | 46.51 | 27906
22.2 | S00299 | Condutor pvc soldável p/calha pluvial, d= 100mm | ORSE | m | 200 | 10.97 | 21.06 | 0 | 0.64 | 32.67 | 6534
22.3 | 72285 | CAIXA DE AREIA 40X40X40CM EM ALVENARIA - EXECUÇÃO | SINAPI | UN | 20 | 31.85 | 28.08 | 0 | 2.75 | 62.68 | 1253.6
23 | PREVENÇÃO E COMBATE A INCÊNDIO | [9 empty] | 76354
23.1 | S01494 | Sprinkler tipo quartzoid para temperatura de 68°c | ORSE | un | 100 | 43.9 | 32.42 | 0 | 2.55 | 78.87 | 7887
23.2 | S01495 | Sprinkler tipo quartzoid para temperatura de 79°c | ORSE | un | 100 | 43.9 | 37.96 | 0 | 2.55 | 84.41 | 8441
23.3 | S01496 | Sprinkler tipo quartzoid para temperatura de 93°c | ORSE | un | 100 | 43.87 | 69.05 | 0 | 2.52 | 115.44 | 11544
23.4 | S01497 | Sprinkler tipo quartzoid para temperatura de 141°c | ORSE | un | 100 | 43.9 | 69.93 | 0 | 2.55 | 116.38 | 11638
23.5 | S10445 | Abrigo metálico de embutir para mangueira de incêndio - 0,75 x0,45 x 0,17m | ORSE | un | 20 | 21.95 | 181.26 | 0 | 1.29 | 204.5 | 4090
23.6 | S01519 | Abrigo metálico de embutir para mangueira de incêndio - 0,90 x0,60 x 0,17m | ORSE | un | 20 | 21.95 | 344.63 | 0 | 1.29 | 367.87 | 7357.4
23.7 | 00010903 | ESGUICHO TIPO JATO SOLIDO, EM LATAO, ENGATE RAPIDO 2 1/2" X 13 MM, PARA MANGUEIRA EM INSTALACAO PREDIAL COMBATE A INCENDIO | SINAPI | UN | 20 | 0 | 112.19 | 0 | 0 | 112.19 | 2243.8
23.8 | 00020967 | ESGUICHO TIPO JATO SOLIDO, EM LATAO, ENGATE RAPIDO 2 1/2" X 16 MM, PARA MANGUEIRA EM INSTALACAO PREDIAL COMBATE A INCENDIO | SINAPI | UN | 20 | 0 | 112.19 | 0 | 0 | 112.19 | 2243.8
23.9 | 00020968 | ESGUICHO TIPO JATO SOLIDO, EM LATAO, ENGATE RAPIDO 2 1/2" X 19 MM, PARA MANGUEIRA EM INSTALACAO PREDIAL COMBATE A INCENDIO | SINAPI | UN | 20 | 0 | 123.04 | 0 | 0 | 123.04 | 2460.8
23.10 | 00037527 | MANGUEIRA DE INCENDIO, TIPO 2, DE 1 1/2", COMPRIMENTO = 15 M, TECIDO EM FIO DE POLIESTER E TUBO INTERNO EM BORRACHA SINTETICA, COM UNIOES ENGATE RAPIDO | SINAPI | UN | 20 | 0 | 358.65 | 0 | 0 | 358.65 | 7173
23.11 | 00037530 | MANGUEIRA DE INCENDIO, TIPO 2, DE 1 1/2", COMPRIMENTO = 30 M, TECIDO EM FIO DE POLIESTER E TUBO INTERNO EM BORRACHA SINTETICA, COM UNIOES | SINAPI | UN | 20 | 0 | 563.76 | 0 | 0 | 563.76 | 11275.2
24 | JARDINAGEM E PAISAGISMO | [9 empty] | 76555
24.1 | 98532 | PODA EM ALTURA DE ÁRVORE COM DIÂMETRO DE TRONCO MENOR QUE 0,20 M.AF_05/2018 | SINAPI | UN | 200 | 24.58 | 19.87 | 12.07 | 1.87 | 58.39 | 11678
24.2 | 98533 | PODA EM ALTURA DE ÁRVORE COM DIÂMETRO DE TRONCO MAIOR OU IGUAL A 0,20 M E MENOR QUE 0,40 M.AF_05/2018 | SINAPI | UN | 200 | 76.72 | 42.46 | 33.63 | 5.81 | 158.62 | 31724
24.3 | 18.80.30 (E) | PREPARO DO SOLO PARA PLANTIO DE GRAMA | SIURB | M2 | 1000 | 4.59 | 0.69 | 0 | 0.47 | 5.75 | 5750
24.4 | 38557 | TERRA VEGETAL PRETA | SIURB | M3 | 100 | 0 | 168.73 | 0 | 0 | 168.73 | 16873
24.5 | C3904 | CORTE E LIMPEZA DE ÁREAS GRAMADAS | SEINFRA | M2 | 10000 | 0.04 | 0 | 0 | 0.05 | 0.09 | 900
24.6 | 98504 | PLANTIO DE GRAMA EM PLACAS. AF_05/2018 | SINAPI | M2 | 1000 | 1.95 | 7.42 | 0 | 0.17 | 9.54 | 9540
24.7 | C3904 | CORTE E LIMPEZA DE ÁREAS GRAMADAS | SEINFRA | M2 | 1000 | 0.04 | 0 | 0 | 0.05 | 0.09 | 90
25 | LIMPEZA | [9 empty] | 427211.2
25.1 | I11088 | Limpeza de reservatório | ORSE | m3 | 2000 | 0 | 0 | 0 | 12.5 | 12.5 | 25000
25.2 | 17.04.31 (E) | LIMPEZA DE FOSSA SÉPTICA | SIURB | M3 | 500 | 0 | 145.24 | 0 | 0 | 145.24 | 72620
25.3 | 99808 | LIMPEZA DE REVESTIMENTO CERÂMICO EM PAREDE UTILIZANDO ÁCIDO MURIÁTICO. AF_04/2019 | SINAPI | M2 | 5000 | 1.41 | 0.43 | 0 | 0.13 | 1.97 | 9850
25.4 | 17.04.30 (E) | LIMPEZA DE CAIXA DE INSPEÇÃO | SIURB | UN | 100 | 2.76 | 0.42 | 0 | 0.27 | 3.45 | 345
25.5 | 210116 | LIMPEZA MANUAL DE CAIXAS DE GORDURA | SBC | M3 | 20 | 26.48 | 4.03 | 0 | 2.6 | 33.11 | 662.2
25.6 | 17.04.25 (E) | LIMPEZA DE CALHAS DE ÁGUAS PLUVIAIS | SIURB | M | 1000 | 1.38 | 0.21 | 0 | 0.14 | 1.73 | 1730
25.7 | C1627 | LIMPEZA DE VIDROS | SEINFRA | M2 | 1000 | 5.51 | 0.84 | 0 | 0.55 | 6.9 | 6900
25.8 | 37503 | HIDROJATEAMENTO PARA LIMPEZA DE SUPERFÍCIES | SIURB | M2 | 20000 | 1.57 | 1.37 | 0.29 | 0.15 | 3.38 | 67600
25.9 | 17.04.09 (E) | LIMPEZA DE PISOS E REVESTIMENTO DE ARGAMASSA, CERÂMICA OU PEDRAS NATURAIS | SIURB | M2 | 5000 | 4.59 | 0.69 | 0 | 0.47 | 5.75 | 28750
25.10 | C2723 | DESOBSTRUÇÃO EM LIGAÇÃO DE ESGOTO DN>100 C/LIMPEZA DA CAIXA | SEINFRA | UN | 200 | 14.91 | 1.65 | 0 | 1.21 | 17.77 | 3554
25.11 | SBC | LIMPEZA FINAL DE OBRAS | SBC | M² | 10000 | 16.35 | 3.07 | 0 | 1.6 | 21.02 | 210200
[9 empty] | VALOR ORÇAMENTO: |  | 10958936.64
[9 empty] | VALOR BDI TOTAL: |  | 3037339.13
[9 empty] | VALOR TOTAL: |  | 13996275.77

## RESUMO
1 | ADMINISTRAÇÃO LOCAL |  | 928898.8 | 6.6368
2 | DEMOLIÇÕES, RETIRADAS E REASSENTAMENTOS |  | 477411.5 | 3.411
3 | MÁQUINAS E FERRAMENTAS |  | 59788.64 | 0.42718
4 | TRABALHOS EM TERRA |  | 17938 | 0.12816
5 | INFRA-ESTRUTURA |  | 85901 | 0.61374
6 | SUPRA-ESTRUTURA |  | 73724 | 0.52674
7 | ALVENARIA E DIVISÓRIAS |  | 526685 | 3.763
8 | ESQUADRIAS E FERRAGENS |  | 1953922 | 13.9603
8.1 | Revisões |  | 487650 | 3.4841
8.2 | Insumos |  | 94423.3 | 0.67463
9 | VIDROS |  | 304440 | 2.1752
10 | COBERTURA |  | 1356332 | 9.6907
11 | IMPERMEABILIZAÇÕES |  | 511145 | 3.652
12 | REVESTIMENTOS (INTERNO E EXTERNO) |  | 303356.5 | 2.1674
13 | FORROS E ACABAMENTOS |  | 370260 | 2.6454
14 | MARCENARIA E SERRALHERIA |  | 635099 | 4.5376
15 | PINTURA |  | 716702.95 | 5.1207
16 | PAVIMENTAÇÃO |  | 528673.3 | 3.7772
17 | RODAPÉ E SOLEIRA |  | 144365 | 1.0315
18 | LOUÇAS E METAIS ACABAMENTOS |  | 314014.2 | 2.2436
18.1 | Revisões |  | 0 | 0
18.2 | Insumos |  | 0 | 0
19 | INSTALAÇÕES ELÉTRICAS |  | 2616079.89 | 18.6913
19.1 | Revisões |  | 323733.1 | 2.313
19.2 | Insumos |  | 727907.67 | 5.2007
19.3 | Pontos |  | 951761.12 | 6.8001
19.4 | Iluminação |  | 470933.3 | 3.3647
19.5 | Spda |  | 141744.7 | 1.0127
20 | REDE E TELEFONIA |  | 1020204.49 | 7.2891
20.1 | Pontos |  | 266024.6 | 1.9007
20.2 | Infra seca |  | 264755 | 1.8916
20.3 | Cabos |  | 200497 | 1.4325
20.4 | Equipamentos |  | 250498.19 | 1.7897
20.5 | Testes |  | 38429.7 | 0.27457
21 | INSTALAÇÕES HIDRÁULICA E SANITÁRIA |  | 264777.5 | 1.8918
21.1 | Revisões |  | 92020 | 0.65746
21.2 | Insumos |  | 52350 | 0.37403
21.3 | Pontos |  | 45784 | 0.32712
21.4 | Válvulas e registros |  | 74623.5 | 0.53317
22 | DRENAGEM |  | 45587 | 0.32571
23 | PREVENÇÃO E COMBATE A INCÊNDIO |  | 97519.2 | 0.69675
24 | JARDINAGEM E PAISAGISMO |  | 97714 | 0.69814
25 | LIMPEZA |  | 545736.8 | 3.8992
|  | VALOR ORÇAMENTO: | 10958936.64 | 100
|  | VALOR BDI TOTAL: | 3037339.13
|  | VALOR TOTAL: | 13996275.77

## COMPOSICOES
1.1. 016580 - A R T TABELA A DO CREA ACIMA DE 15000,01 (UN)
MATERIAL |  | FONTE | UNID | COEFICIENTE | PREÇO UNITÁRIO | TOTAL
I007474 | A R T TABELA A DO CREA ACIMA DE R$15.000,01 | SBC | UN | 1 | 233.94 | 233.94
|  |  |  | TOTAL MATERIAL: |  | 233.94
|  |  |  | VALOR SEM ENCARGOS: |  | 233.94
|  |  |  | VALOR ENCARGOS: |  | 0
|  |  |  | VALOR COM ENCARGOS: |  | 233.94
|  |  |  | VALOR BDI (27.72%): |  | 64.8482
|  |  |  | VALOR COM BDI: |  | 298.79
1.2. 93567 - ENGENHEIRO CIVIL DE OBRA PLENO COM ENCARGOS COMPLEMENTARES (16H/SEMANA) (MES)
MATERIAIS |  |  | UNID | CONSUMO | VALOR UNITÁRIO | CUSTO UNITÁRIO
00043486 | EPI - FAMILIA ENGENHEIRO CIVIL - HORISTA (ENCARGOS COMPLEMENTARES - COLETADO CAIXA) |  | H | 64 | 0.57 | 36.48
|  |  |  | TOTAL MATERIAIS: |  | 36.48
SERVIÇOS |  |  | UNID | CONSUMO | PREÇO UNITÁRIO | CUSTO UNITÁRIO
90778 | ENGENHEIRO CIVIL DE OBRA PLENO COM ENCARGOS COMPLEMENTARES |  | H | 64 | 87.05 | 5571.2
00037372 | EXAMES - HORISTA (COLETADO CAIXA) |  | H | 64 | 0.35 | 22.4
95403 | CURSO DE CAPACITAÇÃO PARA ENGENHEIRO CIVIL DE OBRA PLENO (ENCARGOS COMPLEMENTARES) - HORISTA |  | H | 64 | 0.87 | 55.68
00037373 | SEGURO - HORISTA (COLETADO CAIXA) |  | H | 64 | 0.01 | 0.64
|  |  |  | TOTAL SERVIÇOS: |  | 5649.92
|  |  |  | Custo Direto Total: |  | 5686.4
|  |  |  | VALOR SEM ENCARGOS: |  | 3103.36
|  |  |  | VALOR ENCARGOS (86.61%): |  | 2583.04
|  |  |  | VALOR COM ENCARGOS: |  | 5686.4
|  |  |  | VALOR BDI (27.72%): |  | 1576.2701
|  |  |  | VALOR COM BDI: |  | 7262.67
1.3. 91677 - ENGENHEIRO ELETRICISTA COM ENCARGOS COMPLEMENTARES (8h/SEMANA) (MÊS)
GERAL |  | FONTE | UNID | COEFICIENTE | PREÇO UNITÁRIO | TOTAL
00037372 | EXAMES - HORISTA (COLETADO CAIXA) | SINAPI | H | 32 | 0.35 | 11.2
00037373 | SEGURO - HORISTA (COLETADO CAIXA) | SINAPI | H | 32 | 0.01 | 0.32
|  |  |  | TOTAL GERAL: |  | 11.52
MAO DE OBRA |  | FONTE | UNID | COEFICIENTE | PREÇO UNITÁRIO | TOTAL
00034783 | ENGENHEIRO ELETRICISTA | SINAPI | H | 32 | 41.3649 | 1323.68
|  |  |  | TOTAL MAO DE OBRA: |  | 1323.68
MATERIAL |  | FONTE | UNID | COEFICIENTE | PREÇO UNITÁRIO | TOTAL
00043486 | EPI - FAMILIA ENGENHEIRO CIVIL - HORISTA (ENCARGOS COMPLEMENTARES - COLETADO CAIXA) | SINAPI | H | 32 | 0.57 | 18.24
|  |  |  | TOTAL MATERIAL: |  | 18.24
SERVICO |  | FONTE | UNID | COEFICIENTE | PREÇO UNITÁRIO | TOTAL
95407 | CURSO DE CAPACITAÇÃO PARA ENGENHEIRO ELETRICISTA (ENCARGOS COMPLEMENTARES) - HORISTA | SINAPI | H | 32 | 0.97 | 31.04
|  |  |  | TOTAL SERVICO: |  | 31.04
|  |  |  | VALOR SEM ENCARGOS: |  | 1384.48
|  |  |  | VALOR ENCARGOS: |  | 1173.44
|  |  |  | VALOR COM ENCARGOS: |  | 2557.92
|  |  |  | VALOR BDI (27.72%): |  | 709.0554
|  |  |  | VALOR COM BDI: |  | 3266.98
1.4. 90780 - MESTRE DE OBRAS COM ENCARGOS COMPLEMENTARES (H)
GERAL |  | FONTE | UNID | COEFICIENTE | PREÇO UNITÁRIO | TOTAL
00037372 | EXAMES - HORISTA (COLETADO CAIXA) | SINAPI | H | 1 | 0.35 | 0.35
00037373 | SEGURO - HORISTA (COLETADO CAIXA) | SINAPI | H | 1 | 0.01 | 0.01
|  |  |  | TOTAL GERAL: |  | 0.36
MAO DE OBRA |  | FONTE | UNID | COEFICIENTE | PREÇO UNITÁRIO | TOTAL
00004069 | MESTRE DE OBRAS | SINAPI | H | 1 | 17.7154 | 17.72
|  |  |  | TOTAL MAO DE OBRA: |  | 17.72
MATERIAL |  | FONTE | UNID | COEFICIENTE | PREÇO UNITÁRIO | TOTAL
00043463 | FERRAMENTAS - FAMILIA ENCARREGADO GERAL - HORISTA (ENCARGOS COMPLEMENTARES - COLETADO CAIXA) | SINAPI | H | 1 | 0.08 | 0.08
00043487 | EPI - FAMILIA ENCARREGADO GERAL - HORISTA (ENCARGOS COMPLEMENTARES - COLETADO CAIXA) | SINAPI | H | 1 | 0.95 | 0.95
|  |  |  | TOTAL MATERIAL: |  | 1.03
SERVICO |  | FONTE | UNID | COEFICIENTE | PREÇO UNITÁRIO | TOTAL
95405 | CURSO DE CAPACITAÇÃO PARA MESTRE DE OBRAS (ENCARGOS COMPLEMENTARES) - HORISTA | SINAPI | H | 1 | 0.26 | 0.26
|  |  |  | TOTAL SERVICO: |  | 0.26
|  |  |  | VALOR SEM ENCARGOS: |  | 19.37
|  |  |  | VALOR ENCARGOS (86.61%): |  | 15.56
|  |  |  | VALOR COM ENCARGOS: |  | 34.93
|  |  |  | VALOR BDI (27.72%): |  | 9.6826
|  |  |  | VALOR COM BDI: |  | 44.61
1.5. 88264 - ELETRICISTA COM ENCARGOS COMPLEMENTARES (H)
GERAL |  | FONTE | UNID | COEFICIENTE | PREÇO UNITÁRIO | TOTAL
00037370 | ALIMENTACAO - HORISTA (COLETADO CAIXA) | SINAPI | H | 1 | 0.01 | 0.01
00037371 | TRANSPORTE - HORISTA (COLETADO CAIXA) | SINAPI | H | 1 | 0.53 | 0.53
00037372 | EXAMES - HORISTA (COLETADO CAIXA) | SINAPI | H | 1 | 0.35 | 0.35
00037373 | SEGURO - HORISTA (COLETADO CAIXA) | SINAPI | H | 1 | 0.01 | 0.01
|  |  |  | TOTAL GERAL: |  | 0.9
MAO DE OBRA |  | FONTE | UNID | COEFICIENTE | PREÇO UNITÁRIO | TOTAL
00002436 | ELETRICISTA | SINAPI | H | 1 | 7.93 | 7.93
|  |  |  | TOTAL MAO DE OBRA: |  | 7.93
MATERIAL |  | FONTE | UNID | COEFICIENTE | PREÇO UNITÁRIO | TOTAL
00043460 | FERRAMENTAS - FAMILIA ELETRICISTA - HORISTA (ENCARGOS COMPLEMENTARES - COLETADO CAIXA) | SINAPI | H | 1 | 0.55 | 0.55
00043484 | EPI - FAMILIA ELETRICISTA - HORISTA (ENCARGOS COMPLEMENTARES - COLETADO CAIXA) | SINAPI | H | 1 | 0.93 | 0.93
|  |  |  | TOTAL MATERIAL: |  | 1.48
SERVICO |  | FONTE | UNID | COEFICIENTE | PREÇO UNITÁRIO | TOTAL
95332 | CURSO DE CAPACITAÇÃO PARA ELETRICISTA (ENCARGOS COMPLEMENTARES) - HORISTA | SINAPI | H | 1 | 0.2 | 0.2
|  |  |  | TOTAL SERVICO: |  | 0.2
|  |  |  | VALOR SEM ENCARGOS: |  | 10.51
|  |  |  | VALOR ENCARGOS (86.61%): |  | 7.05
|  |  |  | VALOR COM ENCARGOS: |  | 17.56
|  |  |  | VALOR BDI (27.72%): |  | 4.8676
|  |  |  | VALOR COM BDI: |  | 22.43
1.6. 88267 - ENCANADOR OU BOMBEIRO HIDRÁULICO COM ENCARGOS COMPLEMENTARES (H)
GERAL |  | FONTE | UNID | COEFICIENTE | PREÇO UNITÁRIO | TOTAL
00037370 | ALIMENTACAO - HORISTA (COLETADO CAIXA) | SINAPI | H | 1 | 0.01 | 0.01
00037371 | TRANSPORTE - HORISTA (COLETADO CAIXA) | SINAPI | H | 1 | 0.53 | 0.53
00037372 | EXAMES - HORISTA (COLETADO CAIXA) | SINAPI | H | 1 | 0.35 | 0.35
00037373 | SEGURO - HORISTA (COLETADO CAIXA) | SINAPI | H | 1 | 0.01 | 0.01
|  |  |  | TOTAL GERAL: |  | 0.9
MAO DE OBRA |  | FONTE | UNID | COEFICIENTE | PREÇO UNITÁRIO | TOTAL
00002696 | ENCANADOR OU BOMBEIRO HIDRAULICO | SINAPI | H | 1 | 6.9 | 6.9
|  |  |  | TOTAL MAO DE OBRA: |  | 6.9
MATERIAL |  | FONTE | UNID | COEFICIENTE | PREÇO UNITÁRIO | TOTAL
00043461 | FERRAMENTAS - FAMILIA ENCANADOR - HORISTA (ENCARGOS COMPLEMENTARES - COLETADO CAIXA) | SINAPI | H | 1 | 0.24 | 0.24
00043485 | EPI - FAMILIA ENCANADOR - HORISTA (ENCARGOS COMPLEMENTARES - COLETADO CAIXA) | SINAPI | H | 1 | 0.83 | 0.83
|  |  |  | TOTAL MATERIAL: |  | 1.07
SERVICO |  | FONTE | UNID | COEFICIENTE | PREÇO UNITÁRIO | TOTAL
95335 | CURSO DE CAPACITAÇÃO PARA ENCANADOR OU BOMBEIRO HIDRÁULICO (ENCARGOS COMPLEMENTARES) - HORISTA | SINAPI | H | 1 | 0.09 | 0.09
|  |  |  | TOTAL SERVICO: |  | 0.09
|  |  |  | VALOR SEM ENCARGOS: |  | 8.96
|  |  |  | VALOR ENCARGOS (86.61%): |  | 6.05
|  |  |  | VALOR COM ENCARGOS: |  | 15.01
|  |  |  | VALOR BDI (27.72%): |  | 4.1608
|  |  |  | VALOR COM BDI: |  | 19.17
1.7. 88261 - CARPINTEIRO DE ESQUADRIA COM ENCARGOS COMPLEMENTARES (H)
GERAL |  | FONTE | UNID | COEFICIENTE | PREÇO UNITÁRIO | TOTAL
00037370 | ALIMENTACAO - HORISTA (COLETADO CAIXA) | SINAPI | H | 1 | 0.01 | 0.01
00037371 | TRANSPORTE - HORISTA (COLETADO CAIXA) | SINAPI | H | 1 | 0.53 | 0.53
00037372 | EXAMES - HORISTA (COLETADO CAIXA) | SINAPI | H | 1 | 0.35 | 0.35
00037373 | SEGURO - HORISTA (COLETADO CAIXA) | SINAPI | H | 1 | 0.01 | 0.01
|  |  |  | TOTAL GERAL: |  | 0.9
MAO DE OBRA |  | FONTE | UNID | COEFICIENTE | PREÇO UNITÁRIO | TOTAL
00001214 | CARPINTEIRO DE ESQUADRIAS | SINAPI | H | 1 | 6.9 | 6.9
|  |  |  | TOTAL MAO DE OBRA: |  | 6.9
MATERIAL |  | FONTE | UNID | COEFICIENTE | PREÇO UNITÁRIO | TOTAL
00043459 | FERRAMENTAS - FAMILIA CARPINTEIRO DE FORMAS - HORISTA (ENCARGOS COMPLEMENTARES - COLETADO CAIXA) | SINAPI | H | 1 | 0.34 | 0.34
00043483 | EPI - FAMILIA CARPINTEIRO DE FORMAS - HORISTA (ENCARGOS COMPLEMENTARES - COLETADO CAIXA) | SINAPI | H | 1 | 1.08 | 1.08
|  |  |  | TOTAL MATERIAL: |  | 1.42
SERVICO |  | FONTE | UNID | COEFICIENTE | PREÇO UNITÁRIO | TOTAL
95329 | CURSO DE CAPACITAÇÃO PARA CARPINTEIRO DE ESQUADRIA (ENCARGOS COMPLEMENTARES) - HORISTA | SINAPI | H | 1 | 0.07 | 0.07
|  |  |  | TOTAL SERVICO: |  | 0.07
|  |  |  | VALOR SEM ENCARGOS: |  | 9.29
|  |  |  | VALOR ENCARGOS (86.61%): |  | 6.04
|  |  |  | VALOR COM ENCARGOS: |  | 15.33
|  |  |  | VALOR BDI (27.72%): |  | 4.2495
|  |  |  | VALOR COM BDI: |  | 19.58
1.8. 88316 - SERVENTE COM ENCARGOS COMPLEMENTARES (H)
GERAL |  | FONTE | UNID | COEFICIENTE | PREÇO UNITÁRIO | TOTAL
00037370 | ALIMENTACAO - HORISTA (COLETADO CAIXA) | SINAPI | H | 1 | 0.01 | 0.01
00037371 | TRANSPORTE - HORISTA (COLETADO CAIXA) | SINAPI | H | 1 | 0.53 | 0.53
00037372 | EXAMES - HORISTA (COLETADO CAIXA) | SINAPI | H | 1 | 0.35 | 0.35
00037373 | SEGURO - HORISTA (COLETADO CAIXA) | SINAPI | H | 1 | 0.01 | 0.01
|  |  |  | TOTAL GERAL: |  | 0.9
MAO DE OBRA |  | FONTE | UNID | COEFICIENTE | PREÇO UNITÁRIO | TOTAL
00006111 | SERVENTE DE OBRAS | SINAPI | H | 1 | 4.86 | 4.86
|  |  |  | TOTAL MAO DE OBRA: |  | 4.86
MATERIAL |  | FONTE | UNID | COEFICIENTE | PREÇO UNITÁRIO | TOTAL
00043467 | FERRAMENTAS - FAMILIA SERVENTE - HORISTA (ENCARGOS COMPLEMENTARES - COLETADO CAIXA) | SINAPI | H | 1 | 0.38 | 0.38
00043491 | EPI - FAMILIA SERVENTE - HORISTA (ENCARGOS COMPLEMENTARES - COLETADO CAIXA) | SINAPI | H | 1 | 1.02 | 1.02
|  |  |  | TOTAL MATERIAL: |  | 1.4
SERVICO |  | FONTE | UNID | COEFICIENTE | PREÇO UNITÁRIO | TOTAL
95378 | CURSO DE CAPACITAÇÃO PARA SERVENTE (ENCARGOS COMPLEMENTARES) - HORISTA | SINAPI | H | 1 | 0.07 | 0.07
|  |  |  | TOTAL SERVICO: |  | 0.07
|  |  |  | VALOR SEM ENCARGOS: |  | 7.23
|  |  |  | VALOR ENCARGOS (86.61%): |  | 4.27
|  |  |  | VALOR COM ENCARGOS: |  | 11.5
|  |  |  | VALOR BDI (27.72%): |  | 3.1878
|  |  |  | VALOR COM BDI: |  | 14.69
1.9. COMP-762839 - Mobilização e Desmobilização de pessoal, máquinas e equipamentos (KM)
|  |  |  | VALOR SEM ENCARGOS: |  | 2.5
|  |  |  | VALOR ENCARGOS: |  | 0
|  |  |  | VALOR COM ENCARGOS: |  | 2.5
|  |  |  | VALOR BDI (27.72%): |  | 0.693
|  |  |  | VALOR COM BDI: |  | 3.19
2.1. 022194 - RETIRADA de GRADES DE FERRO (M2)
SERVICO |  | FONTE | UNID | COEFICIENTE | PREÇO UNITÁRIO | TOTAL
88309 | PEDREIRO COM ENCARGOS COMPLEMENTARES | SINAPI | H | 0.586 | 9.36 | 5.48
88316 | SERVENTE COM ENCARGOS COMPLEMENTARES | SINAPI | H | 2.734 | 7.23 | 19.77
|  |  |  | TOTAL SERVICO: |  | 25.25
|  |  |  | VALOR SEM ENCARGOS: |  | 25.25
|  |  |  | VALOR ENCARGOS (86.61%): |  | 15.23
|  |  |  | VALOR COM ENCARGOS: |  | 40.48
|  |  |  | VALOR BDI (27.72%): |  | 11.2211
|  |  |  | VALOR COM BDI: |  | 51.7
2.2. S07725 - Remoção de pintura látex (raspagem e/ou lixamento e/ou escovação) (m2)
MAO DE OBRA |  | FONTE | UNID | COEFICIENTE | PREÇO UNITÁRIO | TOTAL
I06111S | Servente de obras | ORSE | h | 0.4 | 4.86 | 1.94
|  |  |  | TOTAL MAO DE OBRA: |  | 1.94
SERVICO |  | FONTE | UNID | COEFICIENTE | PREÇO UNITÁRIO | TOTAL
S10549 | Encargos Complementares - Servente | ORSE | h | 0.4 | 2.96 | 1.18
|  |  |  | TOTAL SERVICO: |  | 1.18
|  |  |  | VALOR SEM ENCARGOS: |  | 3.12
|  |  |  | VALOR ENCARGOS (86.61%): |  | 1.69
|  |  |  | VALOR COM ENCARGOS: |  | 4.81
|  |  |  | VALOR BDI (27.72%): |  | 1.3333
|  |  |  | VALOR COM BDI: |  | 6.14
2.3. S00022 - Demolição de revestimento cerâmico ou azulejo (m2)
MAO DE OBRA |  | FONTE | UNID | COEFICIENTE | PREÇO UNITÁRIO | TOTAL
I04750S | Pedreiro | ORSE | h | 0.1 | 6.9 | 0.69
I06111S | Servente de obras | ORSE | h | 1 | 4.86 | 4.86
|  |  |  | TOTAL MAO DE OBRA: |  | 5.55
SERVICO |  | FONTE | UNID | COEFICIENTE | PREÇO UNITÁRIO | TOTAL
S10549 | Encargos Complementares - Servente | ORSE | h | 1 | 2.96 | 2.96
S10550 | Encargos Complementares - Pedreiro | ORSE | h | 0.1 | 2.89 | 0.29
|  |  |  | TOTAL SERVICO: |  | 3.25
|  |  |  | VALOR SEM ENCARGOS: |  | 8.8
|  |  |  | VALOR ENCARGOS (86.61%): |  | 4.81
|  |  |  | VALOR COM ENCARGOS: |  | 13.61
|  |  |  | VALOR BDI (27.72%): |  | 3.7727
|  |  |  | VALOR COM BDI: |  | 17.38
2.4. S00023 - Demolição de divisórias tipo divilux (m2)
MAO DE OBRA |  | FONTE | UNID | COEFICIENTE | PREÇO UNITÁRIO | TOTAL
I01213S | Carpinteiro de formas | ORSE | h | 0.4 | 6.9 | 2.76
I06111S | Servente de obras | ORSE | h | 0.4 | 4.86 | 1.94
|  |  |  | TOTAL MAO DE OBRA: |  | 4.7
SERVICO |  | FONTE | UNID | COEFICIENTE | PREÇO UNITÁRIO | TOTAL
S10549 | Encargos Complementares - Servente | ORSE | h | 0.4 | 2.96 | 1.18
S10551 | Encargos Complementares - Carpinteiro | ORSE | h | 0.4 | 2.89 | 1.16
|  |  |  | TOTAL SERVICO: |  | 2.34
|  |  |  | VALOR SEM ENCARGOS: |  | 7.04
|  |  |  | VALOR ENCARGOS (86.61%): |  | 4.08
|  |  |  | VALOR COM ENCARGOS: |  | 11.12
|  |  |  | VALOR BDI (27.72%): |  | 3.0825
|  |  |  | VALOR COM BDI: |  | 14.2
2.5. 97622 - DEMOLIÇÃO DE ALVENARIA DE BLOCO FURADO, DE FORMA MANUAL, SEM REAPROVEITAMENTO. AF_12/2017 (M3)
SERVICO |  | FONTE | UNID | COEFICIENTE | PREÇO UNITÁRIO | TOTAL
88309 | PEDREIRO COM ENCARGOS COMPLEMENTARES | SINAPI | H | 0.225 | 9.36 | 2.11
88316 | SERVENTE COM ENCARGOS COMPLEMENTARES | SINAPI | H | 2.3248 | 7.23 | 16.81
|  |  |  | TOTAL SERVICO: |  | 18.92
|  |  |  | VALOR SEM ENCARGOS: |  | 18.92
|  |  |  | VALOR ENCARGOS (86.61%): |  | 11.29
|  |  |  | VALOR COM ENCARGOS: |  | 30.21
|  |  |  | VALOR BDI (27.72%): |  | 8.3742
|  |  |  | VALOR COM BDI: |  | 38.58
2.6. 020125 - DEMOLIÇÃO MANUAL DE PISO CIMENTADO SOBRE LASTRO DE CONCRETO SIMPLES/ CALCETAMENTO, INCLUINDO REMOÇÃO E CARREGAMENTO MANUAL (M2)
SERVICO |  | FONTE | UNID | COEFICIENTE | PREÇO UNITÁRIO | TOTAL
88309 | PEDREIRO COM ENCARGOS COMPLEMENTARES | SINAPI | H | 0.09 | 9.36 | 0.84
88316 | SERVENTE COM ENCARGOS COMPLEMENTARES | SINAPI | H | 0.9 | 7.23 | 6.51
|  |  |  | TOTAL SERVICO: |  | 7.35
|  |  |  | VALOR SEM ENCARGOS: |  | 7.35
|  |  |  | VALOR ENCARGOS (86.61%): |  | 4.39
|  |  |  | VALOR COM ENCARGOS: |  | 11.74
|  |  |  | VALOR BDI (27.72%): |  | 3.2543
|  |  |  | VALOR COM BDI: |  | 14.99
2.7. 97626 - DEMOLIÇÃO DE estruturas EM CONCRETO ARMADO, DE FORMA MANUAL, SEM REAPROVEITAMENTO. AF_12/2017 (M3)
SERVICO |  | FONTE | UNID | COEFICIENTE | PREÇO UNITÁRIO | TOTAL
88309 | PEDREIRO COM ENCARGOS COMPLEMENTARES | SINAPI | H | 2.3196 | 9.36 | 21.71
88316 | SERVENTE COM ENCARGOS COMPLEMENTARES | SINAPI | H | 23.9693 | 7.23 | 173.3
|  |  |  | TOTAL SERVICO: |  | 195.01
|  |  |  | VALOR SEM ENCARGOS: |  | 195.01
|  |  |  | VALOR ENCARGOS (86.61%): |  | 116.43
|  |  |  | VALOR COM ENCARGOS: |  | 311.44
|  |  |  | VALOR BDI (27.72%): |  | 86.3312
|  |  |  | VALOR COM BDI: |  | 397.77
2.8. SIURB - RETIRADA DE ESQUADRIAS METÁLICAS EM GERAL, PORTAS OU CAIXILHOS (M2) (M²)
SERVICO |  | FONTE | UNID | COEFICIENTE | PREÇO UNITÁRIO | TOTAL
88309 | PEDREIRO COM ENCARGOS COMPLEMENTARES | SINAPI | H | 0.7 | 9.36 | 6.55
88316 | SERVENTE COM ENCARGOS COMPLEMENTARES | SINAPI | H | 0.7 | 7.23 | 5.06
|  |  |  | TOTAL SERVICO: |  | 11.61
|  |  |  | VALOR SEM ENCARGOS: |  | 11.61
|  |  |  | VALOR ENCARGOS (86.61%): |  | 7.24
|  |  |  | VALOR COM ENCARGOS: |  | 18.85
|  |  |  | VALOR BDI (27.72%): |  | 5.2252
|  |  |  | VALOR COM BDI: |  | 24.08
2.9. SIURB - RETIRADA DE LUMINÁRIA INTERNA PARA LÂMPADA FLUORESCENTE (UN)
SERVICO |  | FONTE | UNID | COEFICIENTE | PREÇO UNITÁRIO | TOTAL
88264 | ELETRICISTA COM ENCARGOS COMPLEMENTARES | SINAPI | H | 0.75 | 10.51 | 7.88
88247 | AUXILIAR DE ELETRICISTA COM ENCARGOS COMPLEMENTARES | SINAPI | H | 0.75 | 7.36 | 5.52
|  |  |  | TOTAL SERVICO: |  | 13.4
|  |  |  | VALOR SEM ENCARGOS: |  | 13.4
|  |  |  | VALOR ENCARGOS (86.61%): |  | 8.53
|  |  |  | VALOR COM ENCARGOS: |  | 21.93
|  |  |  | VALOR BDI (27.72%): |  | 6.079
|  |  |  | VALOR COM BDI: |  | 28.01
2.10. S03626 - Reassentamento de portas de madeira (m2)
MAO DE OBRA |  | FONTE | UNID | COEFICIENTE | PREÇO UNITÁRIO | TOTAL
I01213S | Carpinteiro de formas | ORSE | h | 1.7 | 6.9 | 11.73
I06111S | Servente de obras | ORSE | h | 1.7 | 4.86 | 8.26
|  |  |  | TOTAL MAO DE OBRA: |  | 19.99
SERVICO |  | FONTE | UNID | COEFICIENTE | PREÇO UNITÁRIO | TOTAL
S10549 | Encargos Complementares - Servente | ORSE | h | 1.7 | 2.96 | 5.03
S10551 | Encargos Complementares - Carpinteiro | ORSE | h | 1.7 | 2.89 | 4.91
|  |  |  | TOTAL SERVICO: |  | 9.94
|  |  |  | VALOR SEM ENCARGOS: |  | 29.93
|  |  |  | VALOR ENCARGOS (86.61%): |  | 17.33
|  |  |  | VALOR COM ENCARGOS: |  | 47.26
|  |  |  | VALOR BDI (27.72%): |  | 13.1005
|  |  |  | VALOR COM BDI: |  | 60.36
2.11. S12375 - Remoção e reinstalação de ar condicionado tipo Split (un)
MAO DE OBRA |  | FONTE | UNID | COEFICIENTE | PREÇO UNITÁRIO | TOTAL
I09802 | Técnico em Refrigeração e Câmaras Frigoríficas - Ref. 01/17 - Rev 01 | ORSE | h | 3 | 6.9 | 20.7
I06111S | Servente de obras | ORSE | h | 6 | 4.86 | 29.16
|  |  |  | TOTAL MAO DE OBRA: |  | 49.86
SERVICO |  | FONTE | UNID | COEFICIENTE | PREÇO UNITÁRIO | TOTAL
S10549 | Encargos Complementares - Servente | ORSE | h | 6 | 2.96 | 17.76
|  |  |  | TOTAL SERVICO: |  | 17.76
|  |  |  | VALOR SEM ENCARGOS: |  | 67.62
|  |  |  | VALOR ENCARGOS (86.61%): |  | 43.2
|  |  |  | VALOR COM ENCARGOS: |  | 110.82
|  |  |  | VALOR BDI (27.72%): |  | 30.7193
|  |  |  | VALOR COM BDI: |  | 141.54
2.12. C2210 - RETIRADA DE PORTAS E JANELAS, INCLUSIVE BATENTES (M2)
SERVICO |  | FONTE | UNID | COEFICIENTE | PREÇO UNITÁRIO | TOTAL
88309 | PEDREIRO COM ENCARGOS COMPLEMENTARES | SINAPI | H | 0.08 | 9.36 | 0.75
88316 | SERVENTE COM ENCARGOS COMPLEMENTARES | SINAPI | H | 0.8 | 7.23 | 5.78
|  |  |  | TOTAL SERVICO: |  | 6.53
|  |  |  | VALOR SEM ENCARGOS: |  | 6.53
|  |  |  | VALOR ENCARGOS (86.61%): |  | 3.9
|  |  |  | VALOR COM ENCARGOS: |  | 10.43
|  |  |  | VALOR BDI (27.72%): |  | 2.8912
|  |  |  | VALOR COM BDI: |  | 13.32
2.13. 022194 - RETIRADA GRADES DE FERRO (M2)
SERVICO |  | FONTE | UNID | COEFICIENTE | PREÇO UNITÁRIO | TOTAL
88309 | PEDREIRO COM ENCARGOS COMPLEMENTARES | SINAPI | H | 0.586 | 9.36 | 5.48
88316 | SERVENTE COM ENCARGOS COMPLEMENTARES | SINAPI | H | 2.734 | 7.23 | 19.77
|  |  |  | TOTAL SERVICO: |  | 25.25
|  |  |  | VALOR SEM ENCARGOS: |  | 25.25
|  |  |  | VALOR ENCARGOS (86.61%): |  | 15.23
|  |  |  | VALOR COM ENCARGOS: |  | 40.48
|  |  |  | VALOR BDI (27.72%): |  | 11.2211
|  |  |  | VALOR COM BDI: |  | 51.7
2.14. C1052 - DEMOLIÇÃO DE ESTRUTURA DE MADEIRA P/TELHADOS (M2)
SERVICO |  | FONTE | UNID | COEFICIENTE | PREÇO UNITÁRIO | TOTAL
88239 | AJUDANTE DE CARPINTEIRO COM ENCARGOS COMPLEMENTARES | SINAPI | H | 1.3 | 9.29 | 12.08
88262 | CARPINTEIRO DE FORMAS COM ENCARGOS COMPLEMENTARES | SINAPI | H | 0.13 | 9.27 | 1.21
|  |  |  | TOTAL SERVICO: |  | 13.29
|  |  |  | VALOR SEM ENCARGOS: |  | 13.29
|  |  |  | VALOR ENCARGOS (86.61%): |  | 8.63
|  |  |  | VALOR COM ENCARGOS: |  | 21.92
|  |  |  | VALOR BDI (27.72%): |  | 6.0762
|  |  |  | VALOR COM BDI: |  | 28
2.15. 11.50.02 (E) - DEMOLIÇÃO DE ARGAMASSA DE CAL E AREIA OU MISTA (M2)
SERVICO |  | FONTE | UNID | COEFICIENTE | PREÇO UNITÁRIO | TOTAL
88309 | PEDREIRO COM ENCARGOS COMPLEMENTARES | SINAPI | H | 0.02 | 9.36 | 0.19
88316 | SERVENTE COM ENCARGOS COMPLEMENTARES | SINAPI | H | 0.2 | 7.23 | 1.45
|  |  |  | TOTAL SERVICO: |  | 1.64
|  |  |  | VALOR SEM ENCARGOS: |  | 1.64
|  |  |  | VALOR ENCARGOS (86.61%): |  | 0.97
|  |  |  | VALOR COM ENCARGOS: |  | 2.61
|  |  |  | VALOR BDI (27.72%): |  | 0.7235
|  |  |  | VALOR COM BDI: |  | 3.33
2.16. C1056 - DEMOLIÇÃO DE FORRO DE GESSO (M2)
SERVICO |  | FONTE | UNID | COEFICIENTE | PREÇO UNITÁRIO | TOTAL
88309 | PEDREIRO COM ENCARGOS COMPLEMENTARES | SINAPI | H | 0.1 | 9.36 | 0.94
88316 | SERVENTE COM ENCARGOS COMPLEMENTARES | SINAPI | H | 0.08 | 7.23 | 0.58
|  |  |  | TOTAL SERVICO: |  | 1.52
|  |  |  | VALOR SEM ENCARGOS: |  | 1.52
|  |  |  | VALOR ENCARGOS (86.61%): |  | 0.94
|  |  |  | VALOR COM ENCARGOS: |  | 2.46
|  |  |  | VALOR BDI (27.72%): |  | 0.6819
|  |  |  | VALOR COM BDI: |  | 3.14
2.17. 020125 - DEMOLIÇÃO MANUAL DE PISO CIMENTADO SOBRE LASTRO DE CONCRETO SIMPLES/ CALCETAMENTO, INCLUINDO REMOÇÃO E CARREGAMENTO MANUAL DO (M2)
SERVICO |  | FONTE | UNID | COEFICIENTE | PREÇO UNITÁRIO | TOTAL
88309 | PEDREIRO COM ENCARGOS COMPLEMENTARES | SINAPI | H | 0.09 | 9.36 | 0.84
88316 | SERVENTE COM ENCARGOS COMPLEMENTARES | SINAPI | H | 0.9 | 7.23 | 6.51
|  |  |  | TOTAL SERVICO: |  | 7.35
|  |  |  | VALOR SEM ENCARGOS: |  | 7.35
|  |  |  | VALOR ENCARGOS (86.61%): |  | 4.39
|  |  |  | VALOR COM ENCARGOS: |  | 11.74
|  |  |  | VALOR BDI (27.72%): |  | 3.2543
|  |  |  | VALOR COM BDI: |  | 14.99
2.18. 02.50.03 (E) - DEMOLIÇÃO MANUAL DE CONCRETO SIMPLES (M3)
SERVICO |  | FONTE | UNID | COEFICIENTE | PREÇO UNITÁRIO | TOTAL
88316 | SERVENTE COM ENCARGOS COMPLEMENTARES | SINAPI | H | 11 | 7.23 | 79.53
|  |  |  | TOTAL SERVICO: |  | 79.53
|  |  |  | VALOR SEM ENCARGOS: |  | 79.53
|  |  |  | VALOR ENCARGOS (86.61%): |  | 46.97
|  |  |  | VALOR COM ENCARGOS: |  | 126.5
|  |  |  | VALOR BDI (27.72%): |  | 35.0658
|  |  |  | VALOR COM BDI: |  | 161.57
2.19. 10.60.03 (E) - RETIRADA DE TUBULAÇÃO DE PVC RÍGIDO - ATÉ 4" (M)
SERVICO |  | FONTE | UNID | COEFICIENTE | PREÇO UNITÁRIO | TOTAL
88267 | ENCANADOR OU BOMBEIRO HIDRÁULICO COM ENCARGOS COMPLEMENTARES | SINAPI | H | 0.45 | 8.96 | 4.03
|  |  |  | TOTAL SERVICO: |  | 4.03
|  |  |  | VALOR SEM ENCARGOS: |  | 4.03
|  |  |  | VALOR ENCARGOS (86.61%): |  | 2.72
|  |  |  | VALOR COM ENCARGOS: |  | 6.75
|  |  |  | VALOR BDI (27.72%): |  | 1.8711
|  |  |  | VALOR COM BDI: |  | 8.62
2.20. 04.60.10 (E) - RETIRADA DE PLACAS DIVISÓRIAS DE GRANILITE OU SIMILAR (M2)
SERVICO |  | FONTE | UNID | COEFICIENTE | PREÇO UNITÁRIO | TOTAL
88316 | SERVENTE COM ENCARGOS COMPLEMENTARES | SINAPI | H | 1 | 7.23 | 7.23
|  |  |  | TOTAL SERVICO: |  | 7.23
|  |  |  | VALOR SEM ENCARGOS: |  | 7.23
|  |  |  | VALOR ENCARGOS (86.61%): |  | 4.27
|  |  |  | VALOR COM ENCARGOS: |  | 11.5
|  |  |  | VALOR BDI (27.72%): |  | 3.1878
|  |  |  | VALOR COM BDI: |  | 14.69
2.21. 12.60.30 (E) - RETIRADA DE FORRO EM RÉGUAS DE PVC, INCLUSIVE PERFIS (M2)
SERVICO |  | FONTE | UNID | COEFICIENTE | PREÇO UNITÁRIO | TOTAL
88262 | CARPINTEIRO DE FORMAS COM ENCARGOS COMPLEMENTARES | SINAPI | H | 0.2 | 9.27 | 1.85
88239 | AJUDANTE DE CARPINTEIRO COM ENCARGOS COMPLEMENTARES | SINAPI | H | 0.2 | 9.29 | 1.86
|  |  |  | TOTAL SERVICO: |  | 3.71
|  |  |  | VALOR SEM ENCARGOS: |  | 3.71
|  |  |  | VALOR ENCARGOS (86.61%): |  | 2.42
|  |  |  | VALOR COM ENCARGOS: |  | 6.13
|  |  |  | VALOR BDI (27.72%): |  | 1.6992
|  |  |  | VALOR COM BDI: |  | 7.83
2.22. 06.60.06 (E) - RETIRADA DE ESTRUTURA DE MADEIRA COM TESOURAS - PARA TELHA ONDULADA DE CIMENTO AMIANTO, ALUMÍNIO OU PLÁSTICO (M2)
SERVICO |  | FONTE | UNID | COEFICIENTE | PREÇO UNITÁRIO | TOTAL
88262 | CARPINTEIRO DE FORMAS COM ENCARGOS COMPLEMENTARES | SINAPI | H | 0.4 | 9.27 | 3.71
88239 | AJUDANTE DE CARPINTEIRO COM ENCARGOS COMPLEMENTARES | SINAPI | H | 0.4 | 9.29 | 3.72
|  |  |  | TOTAL SERVICO: |  | 7.43
|  |  |  | VALOR SEM ENCARGOS: |  | 7.43
|  |  |  | VALOR ENCARGOS (86.61%): |  | 4.82
|  |  |  | VALOR COM ENCARGOS: |  | 12.25
|  |  |  | VALOR BDI (27.72%): |  | 3.3957
|  |  |  | VALOR COM BDI: |  | 15.65
2.23. 06.60.05 (E) - RETIRADA DE ESTRUTURA DE MADEIRA COM TESOURAS - PARA TELHAS DE BARRO COZIDO (M2)
SERVICO |  | FONTE | UNID | COEFICIENTE | PREÇO UNITÁRIO | TOTAL
88262 | CARPINTEIRO DE FORMAS COM ENCARGOS COMPLEMENTARES | SINAPI | H | 0.5 | 9.27 | 4.64
88239 | AJUDANTE DE CARPINTEIRO COM ENCARGOS COMPLEMENTARES | SINAPI | H | 0.5 | 9.29 | 4.65
|  |  |  | TOTAL SERVICO: |  | 9.29
|  |  |  | VALOR SEM ENCARGOS: |  | 9.29
|  |  |  | VALOR ENCARGOS (86.61%): |  | 6.03
|  |  |  | VALOR COM ENCARGOS: |  | 15.32
|  |  |  | VALOR BDI (27.72%): |  | 4.2467
|  |  |  | VALOR COM BDI: |  | 19.57
2.24. 10.60.35 (E) - RETIRADA DE APARELHOS SANITÁRIOS, INCLUSIVE ACESSÓRIOS (UN)
SERVICO |  | FONTE | UNID | COEFICIENTE | PREÇO UNITÁRIO | TOTAL
88267 | ENCANADOR OU BOMBEIRO HIDRÁULICO COM ENCARGOS COMPLEMENTARES | SINAPI | H | 1.5 | 8.96 | 13.44
|  |  |  | TOTAL SERVICO: |  | 13.44
|  |  |  | VALOR SEM ENCARGOS: |  | 13.44
|  |  |  | VALOR ENCARGOS (86.61%): |  | 9.08
|  |  |  | VALOR COM ENCARGOS: |  | 22.52
|  |  |  | VALOR BDI (27.72%): |  | 6.2425
|  |  |  | VALOR COM BDI: |  | 28.76
2.25. 09.62.10 (E) - RETIRADA DE LUMINÁRIA INTERNA PARA LÂMPADA INCANDESCENTE (UN)
SERVICO |  | FONTE | UNID | COEFICIENTE | PREÇO UNITÁRIO | TOTAL
88264 | ELETRICISTA COM ENCARGOS COMPLEMENTARES | SINAPI | H | 0.4 | 10.51 | 4.2
88247 | AUXILIAR DE ELETRICISTA COM ENCARGOS COMPLEMENTARES | SINAPI | H | 0.4 | 7.36 | 2.94
|  |  |  | TOTAL SERVICO: |  | 7.14
|  |  |  | VALOR SEM ENCARGOS: |  | 7.14
|  |  |  | VALOR ENCARGOS (86.61%): |  | 4.55
|  |  |  | VALOR COM ENCARGOS: |  | 11.69
|  |  |  | VALOR BDI (27.72%): |  | 3.2405
|  |  |  | VALOR COM BDI: |  | 14.93
2.26. 09.62.02 (E) - RETIRADA DE REATOR EM LUMINÁRIA FLUORESCENTE (UN)
SERVICO |  | FONTE | UNID | COEFICIENTE | PREÇO UNITÁRIO | TOTAL
88264 | ELETRICISTA COM ENCARGOS COMPLEMENTARES | SINAPI | H | 0.1 | 10.51 | 1.05
88247 | AUXILIAR DE ELETRICISTA COM ENCARGOS COMPLEMENTARES | SINAPI | H | 0.1 | 7.36 | 0.74
|  |  |  | TOTAL SERVICO: |  | 1.79
|  |  |  | VALOR SEM ENCARGOS: |  | 1.79
|  |  |  | VALOR ENCARGOS (86.61%): |  | 1.14
|  |  |  | VALOR COM ENCARGOS: |  | 2.93
|  |  |  | VALOR BDI (27.72%): |  | 0.8122
|  |  |  | VALOR COM BDI: |  | 3.74
2.27. 012562 - TAPUME DE OBRAS EM CHAPA MADEIRA C/ PINTURA (M2)
MATERIAL |  | FONTE | UNID | COEFICIENTE | PREÇO UNITÁRIO | TOTAL
I001350 | PONTALETE 7,5x7,5cm (3x3") PERNA/BARROTE/ESTRONCA | SBC | M | 0.24 | 16.44 | 3.95
I001450 | PREGO FERRO GALVANIZADO 16x24 (285 un/kg) | SBC | KG | 0.04 | 11.87 | 0.47
I001805 | SARRAFO DE MADEIRA PINUS/TAIPA/ANGELIN 10x2,5cm | SBC | M | 1.15 | 4.12 | 4.74
I021033 | CHAPA DE COMPENSADO PLASTIFICADO 10mm 2,20x1,10m (2,42m2) | SBC | M2 | 1.05 | 20.63 | 21.66
|  |  |  | TOTAL MATERIAL: |  | 30.82
SERVICO |  | FONTE | UNID | COEFICIENTE | PREÇO UNITÁRIO | TOTAL
88262 | CARPINTEIRO DE FORMAS COM ENCARGOS COMPLEMENTARES | SINAPI | H | 1.373 | 9.27 | 12.73
88239 | AJUDANTE DE CARPINTEIRO COM ENCARGOS COMPLEMENTARES | SINAPI | H | 1.042 | 9.29 | 9.68
|  |  |  | TOTAL SERVICO: |  | 22.41
|  |  |  | VALOR SEM ENCARGOS: |  | 53.23
|  |  |  | VALOR ENCARGOS (86.61%): |  | 14.57
|  |  |  | VALOR COM ENCARGOS: |  | 67.8
|  |  |  | VALOR BDI (27.72%): |  | 18.7942
|  |  |  | VALOR COM BDI: |  | 86.59
3.1. S02454 - Andaime tubular metálico simples - peça x dia (PxD)
SERVICO |  | FONTE | UNID | COEFICIENTE | PREÇO UNITÁRIO | TOTAL
I00160 | Aluguel de andaime metálico tubular simples - aluguel diário por peça | ORSE | pxd | 1 | 0.44 | 0.44
|  |  |  | TOTAL SERVICO: |  | 0.44
|  |  |  | VALOR SEM ENCARGOS: |  | 0.44
|  |  |  | VALOR ENCARGOS: |  | 0
|  |  |  | VALOR COM ENCARGOS: |  | 0.44
|  |  |  | VALOR BDI (27.72%): |  | 0.122
|  |  |  | VALOR COM BDI: |  | 0.56
3.2. S04738 - Montagem e desmontagem de andaime metálico tubular simples (pç)
MAO DE OBRA |  | FONTE | UNID | COEFICIENTE | PREÇO UNITÁRIO | TOTAL
I06111S | Servente de obras | ORSE | h | 0.16 | 4.86 | 0.78
I25957S | Montador de estruturas metalicas | ORSE | h | 0.08 | 6.9 | 0.55
|  |  |  | TOTAL MAO DE OBRA: |  | 1.33
SERVICO |  | FONTE | UNID | COEFICIENTE | PREÇO UNITÁRIO | TOTAL
S10549 | Encargos Complementares - Servente | ORSE | h | 0.16 | 2.96 | 0.47
S10605 | Encargos Complementares - Montador | ORSE | h | 0.08 | 3.36 | 0.27
|  |  |  | TOTAL SERVICO: |  | 0.74
|  |  |  | VALOR SEM ENCARGOS: |  | 2.07
|  |  |  | VALOR ENCARGOS (86.61%): |  | 1.15
|  |  |  | VALOR COM ENCARGOS: |  | 3.22
|  |  |  | VALOR BDI (27.72%): |  | 0.8926
|  |  |  | VALOR COM BDI: |  | 4.11
3.3. 00041805 - LOCACAO DE ANDAIME SUSPENSO OU BALANCIM MANUAL, CAPACIDADE DE CARGA TOTAL DE APROXIMADAMENTE 250 KG/M2, PLATAFORMA DE 1,50 M X 0,80 M (C X L), CABO DE 45 M (MES)
|  |  |  | VALOR SEM ENCARGOS: |  | 427
|  |  |  | VALOR ENCARGOS: |  | 0
|  |  |  | VALOR COM ENCARGOS: |  | 427
|  |  |  | VALOR BDI (27.72%): |  | 118.3644
|  |  |  | VALOR COM BDI: |  | 545.36
4.1. 93358 - ESCAVAÇÃO MANUAL DE VALA COM PROFUNDIDADE MENOR OU IGUAL A 1,30 M. AF_03/2016 (M3)
SERVICO |  | FONTE | UNID | COEFICIENTE | PREÇO UNITÁRIO | TOTAL
88316 | SERVENTE COM ENCARGOS COMPLEMENTARES | SINAPI | H | 3.956 | 7.23 | 28.6
|  |  |  | TOTAL SERVICO: |  | 28.6
|  |  |  | VALOR SEM ENCARGOS: |  | 28.6
|  |  |  | VALOR ENCARGOS (86.61%): |  | 16.89
|  |  |  | VALOR COM ENCARGOS: |  | 45.49
|  |  |  | VALOR BDI (27.72%): |  | 12.6098
|  |  |  | VALOR COM BDI: |  | 58.1
4.2. C0328 - ATERRO C/COMPACTAÇÃO MECÂNICA E CONTROLE, MAT. DE AQUISIÇÃO (M3)
EQUIPAMENTO |  | FONTE | UNID | COEFICIENTE | PREÇO UNITÁRIO | TOTAL
I0706 | CAMINHÃO TANQUE 6.000 l (CHP) | SEINFRA | H | 0.035 | 96.35 | 3.37
I0725 | COMPACTADOR DE PLACA VIBRATÓRIA HP 7 (CHP) | SEINFRA | H | 0.035 | 27.01 | 0.95
|  |  |  | TOTAL EQUIPAMENTO: |  | 4.32
MATERIAL |  | FONTE | UNID | COEFICIENTE | PREÇO UNITÁRIO | TOTAL
I0111 | AREIA VERMELHA | SEINFRA | M3 | 1.1 | 46 | 50.6
|  |  |  | TOTAL MATERIAL: |  | 50.6
SERVICO |  | FONTE | UNID | COEFICIENTE | PREÇO UNITÁRIO | TOTAL
88316 | SERVENTE COM ENCARGOS COMPLEMENTARES | SINAPI | H | 1.05 | 7.23 | 7.59
|  |  |  | TOTAL SERVICO: |  | 7.59
|  |  |  | VALOR SEM ENCARGOS: |  | 62.51
|  |  |  | VALOR ENCARGOS (86.61%): |  | 4.86
|  |  |  | VALOR COM ENCARGOS: |  | 67.37
|  |  |  | VALOR BDI (27.72%): |  | 18.675
|  |  |  | VALOR COM BDI: |  | 86.05
4.3. 96995 - REATERRO MANUAL APILOADO COM SOQUETE. AF_10/2017 (M3)
SERVICO |  | FONTE | UNID | COEFICIENTE | PREÇO UNITÁRIO | TOTAL
88316 | SERVENTE COM ENCARGOS COMPLEMENTARES | SINAPI | H | 2.3986 | 7.23 | 17.34
|  |  |  | TOTAL SERVICO: |  | 17.34
|  |  |  | VALOR SEM ENCARGOS: |  | 17.34
|  |  |  | VALOR ENCARGOS (86.61%): |  | 10.24
|  |  |  | VALOR COM ENCARGOS: |  | 27.58
|  |  |  | VALOR BDI (27.72%): |  | 7.6452
|  |  |  | VALOR COM BDI: |  | 35.23
5.1. 94106 - LASTRO COM PREPARO DE FUNDO, LARGURA MAIOR OU IGUAL A 1,5 M, COM CAMADA DE AREIA, LANÇAMENTO MANUAL, EM LOCAL COM NÍVEL BAIXO DE INTERFERÊNCIA. AF_06/2016 (M3)
MATERIAL |  | FONTE | UNID | COEFICIENTE | PREÇO UNITÁRIO | TOTAL
00000370 | AREIA MEDIA - POSTO JAZIDA/FORNECEDOR (RETIRADO NA JAZIDA, SEM TRANSPORTE) | SINAPI | M3 | 1.1 | 25 | 27.5
|  |  |  | TOTAL MATERIAL: |  | 27.5
SERVICO |  | FONTE | UNID | COEFICIENTE | PREÇO UNITÁRIO | TOTAL
88309 | PEDREIRO COM ENCARGOS COMPLEMENTARES | SINAPI | H | 1.672 | 9.36 | 15.65
88316 | SERVENTE COM ENCARGOS COMPLEMENTARES | SINAPI | H | 2.508 | 7.23 | 18.13
91533 | COMPACTADOR DE SOLOS DE PERCUSSÃO (SOQUETE) COM MOTOR A GASOLINA 4 TEMPOS, POTÊNCIA 4 CV - CHP DIURNO. AF_08/2015 | SINAPI | CHP | 0.032 | 12.44 | 0.4
91534 | COMPACTADOR DE SOLOS DE PERCUSSÃO (SOQUETE) COM MOTOR A GASOLINA 4 TEMPOS, POTÊNCIA 4 CV - CHI DIURNO. AF_08/2015 | SINAPI | CHI | 0.03 | 7.47 | 0.22
|  |  |  | TOTAL SERVICO: |  | 34.4
|  |  |  | VALOR SEM ENCARGOS: |  | 61.9
|  |  |  | VALOR ENCARGOS (86.61%): |  | 21.14
|  |  |  | VALOR COM ENCARGOS: |  | 83.04
|  |  |  | VALOR BDI (27.72%): |  | 23.0187
|  |  |  | VALOR COM BDI: |  | 106.06
5.2. 94107 - LASTRO COM PREPARO DE FUNDO, LARGURA MAIOR OU IGUAL A 1,5 M, COM CAMADA DE BRITA, LANÇAMENTO MANUAL, EM LOCAL COM NÍVEL BAIXO DE INTERFERÊNCIA. AF_06/2016 (M3)
MATERIAL |  | FONTE | UNID | COEFICIENTE | PREÇO UNITÁRIO | TOTAL
00004720 | PEDRA BRITADA N. 0, OU PEDRISCO (4,8 A 9,5 MM) POSTO PEDREIRA/FORNECEDOR, SEM FRETE | SINAPI | M3 | 1.1 | 79.47 | 87.42
|  |  |  | TOTAL MATERIAL: |  | 87.42
SERVICO |  | FONTE | UNID | COEFICIENTE | PREÇO UNITÁRIO | TOTAL
88309 | PEDREIRO COM ENCARGOS COMPLEMENTARES | SINAPI | H | 2.154 | 9.36 | 20.16
88316 | SERVENTE COM ENCARGOS COMPLEMENTARES | SINAPI | H | 3.23 | 7.23 | 23.35
91533 | COMPACTADOR DE SOLOS DE PERCUSSÃO (SOQUETE) COM MOTOR A GASOLINA 4 TEMPOS, POTÊNCIA 4 CV - CHP DIURNO. AF_08/2015 | SINAPI | CHP | 0.032 | 12.44 | 0.4
91534 | COMPACTADOR DE SOLOS DE PERCUSSÃO (SOQUETE) COM MOTOR A GASOLINA 4 TEMPOS, POTÊNCIA 4 CV - CHI DIURNO. AF_08/2015 | SINAPI | CHI | 0.03 | 7.47 | 0.22
|  |  |  | TOTAL SERVICO: |  | 44.13
|  |  |  | VALOR SEM ENCARGOS: |  | 131.55
|  |  |  | VALOR ENCARGOS (86.61%): |  | 27.16
|  |  |  | VALOR COM ENCARGOS: |  | 158.71
|  |  |  | VALOR BDI (27.72%): |  | 43.9944
|  |  |  | VALOR COM BDI: |  | 202.7
5.3. S00085 - Forma plana para fundações, em compensado resinado 12mm, 03 usos (m2)
MAO DE OBRA |  | FONTE | UNID | COEFICIENTE | PREÇO UNITÁRIO | TOTAL
I01213S | Carpinteiro de formas | ORSE | h | 1.4 | 6.9 | 9.66
I06111S | Servente de obras | ORSE | h | 1.4 | 4.86 | 6.8
|  |  |  | TOTAL MAO DE OBRA: |  | 16.46
MATERIAL |  | FONTE | UNID | COEFICIENTE | PREÇO UNITÁRIO | TOTAL
I00630 | Compensado resinado 12mm - Madeirit ou similar | ORSE | m2 | 0.37 | 23.16 | 8.57
I01569 | Madeira mista serrada (barrote) 6 x 6cm - 0,0036 m3/m (angelim, louro) | ORSE | m | 0.33 | 6.55 | 2.16
I00333S | Arame galvanizado 14 bwg, d = 2,11 mm (0,026 kg/m) | ORSE | kg | 0.15 | 12.86 | 1.93
I02692S | Desmoldante protetor para formas de madeira, de base oleosaemulsionada em agua | ORSE | l | 0.015 | 5.06 | 0.08
I04509S | Tabua de madeira nao aparelhada *2,5 x 10 cm (1 x 4 ") pinus, mista ou equivalente da regiao | ORSE | m | 1.33 | 3.32 | 4.42
I05067S | Prego de aco polido com cabeca 16 x 24 (2 1/4 x 12) | ORSE | kg | 0.3 | 12.54 | 3.76
|  |  |  | TOTAL MATERIAL: |  | 20.92
SERVICO |  | FONTE | UNID | COEFICIENTE | PREÇO UNITÁRIO | TOTAL
S10549 | Encargos Complementares - Servente | ORSE | h | 1.4 | 2.96 | 4.14
S10551 | Encargos Complementares - Carpinteiro | ORSE | h | 1.4 | 2.89 | 4.05
|  |  |  | TOTAL SERVICO: |  | 8.19
|  |  |  | VALOR SEM ENCARGOS: |  | 45.57
|  |  |  | VALOR ENCARGOS (86.61%): |  | 14.27
|  |  |  | VALOR COM ENCARGOS: |  | 59.84
|  |  |  | VALOR BDI (27.72%): |  | 16.5876
|  |  |  | VALOR COM BDI: |  | 76.43
5.4. C0215 - ARMADURA CA-50A GROSSA D= 12,5 A 25,0mm (KG)
MATERIAL |  | FONTE | UNID | COEFICIENTE | PREÇO UNITÁRIO | TOTAL
I0103 | ARAME RECOZIDO N.18 BWG | SEINFRA | KG | 0.03 | 12.95 | 0.39
I0163 | AÇO CA-50 | SEINFRA | KG | 1.15 | 4.44 | 5.11
|  |  |  | TOTAL MATERIAL: |  | 5.5
SERVICO |  | FONTE | UNID | COEFICIENTE | PREÇO UNITÁRIO | TOTAL
88245 | ARMADOR COM ENCARGOS COMPLEMENTARES | SINAPI | H | 0.1 | 9.31 | 0.93
88238 | AJUDANTE DE ARMADOR COM ENCARGOS COMPLEMENTARES | SINAPI | H | 0.1 | 7.26 | 0.73
|  |  |  | TOTAL SERVICO: |  | 1.66
|  |  |  | VALOR SEM ENCARGOS: |  | 7.16
|  |  |  | VALOR ENCARGOS (86.61%): |  | 1.02
|  |  |  | VALOR COM ENCARGOS: |  | 8.18
|  |  |  | VALOR BDI (27.72%): |  | 2.2675
|  |  |  | VALOR COM BDI: |  | 10.45
5.5. C0216 - ARMADURA CA-50A MÉDIA D= 6,3 A 10,0mm (KG)
MATERIAL |  | FONTE | UNID | COEFICIENTE | PREÇO UNITÁRIO | TOTAL
I0103 | ARAME RECOZIDO N.18 BWG | SEINFRA | KG | 0.02 | 12.95 | 0.26
I0163 | AÇO CA-50 | SEINFRA | KG | 1.15 | 4.44 | 5.11
|  |  |  | TOTAL MATERIAL: |  | 5.37
SERVICO |  | FONTE | UNID | COEFICIENTE | PREÇO UNITÁRIO | TOTAL
88245 | ARMADOR COM ENCARGOS COMPLEMENTARES | SINAPI | H | 0.08 | 9.31 | 0.74
88238 | AJUDANTE DE ARMADOR COM ENCARGOS COMPLEMENTARES | SINAPI | H | 0.08 | 7.26 | 0.58
|  |  |  | TOTAL SERVICO: |  | 1.32
|  |  |  | VALOR SEM ENCARGOS: |  | 6.69
|  |  |  | VALOR ENCARGOS (86.61%): |  | 0.83
|  |  |  | VALOR COM ENCARGOS: |  | 7.52
|  |  |  | VALOR BDI (27.72%): |  | 2.0845
|  |  |  | VALOR COM BDI: |  | 9.6
5.6. C0220 - ARMADURA EM TELA SOLDADA DE AÇO CA-60B (KG)
MATERIAL |  | FONTE | UNID | COEFICIENTE | PREÇO UNITÁRIO | TOTAL
I2040 | TELA SOLDADA EM ACO CA-60 B FIO= 5,0MM MALHA 10 X 10 CM | SEINFRA | M2 | 1.03 | 17.49 | 18.01
|  |  |  | TOTAL MATERIAL: |  | 18.01
SERVICO |  | FONTE | UNID | COEFICIENTE | PREÇO UNITÁRIO | TOTAL
88245 | ARMADOR COM ENCARGOS COMPLEMENTARES | SINAPI | H | 0.03 | 9.31 | 0.28
88238 | AJUDANTE DE ARMADOR COM ENCARGOS COMPLEMENTARES | SINAPI | H | 0.03 | 7.26 | 0.22
|  |  |  | TOTAL SERVICO: |  | 0.5
|  |  |  | VALOR SEM ENCARGOS: |  | 18.51
|  |  |  | VALOR ENCARGOS (86.61%): |  | 0.31
|  |  |  | VALOR COM ENCARGOS: |  | 18.82
|  |  |  | VALOR BDI (27.72%): |  | 5.2169
|  |  |  | VALOR COM BDI: |  | 24.04
5.7. S09399 - Concreto simples fabricado na obra, fck=25 mpa, lançado e adensado (m3)
SERVICO |  | FONTE | UNID | COEFICIENTE | PREÇO UNITÁRIO | TOTAL
S07692 | Lançamento de concreto simples fabricado na obra, inclusive adensamento e acabamento em peças da superestrutura | ORSE | m3 | 1 | 21.46 | 21.46
S09398 | Concreto simples fck= 25 MPA (b1/b2), fabricado na obra, sem lançamento e adensamento | ORSE | m3 | 1 | 340.2 | 340.2
|  |  |  | TOTAL SERVICO: |  | 361.66
|  |  |  | VALOR SEM ENCARGOS: |  | 361.66
|  |  |  | VALOR ENCARGOS (86.61%): |  | 37.48
|  |  |  | VALOR COM ENCARGOS: |  | 399.14
|  |  |  | VALOR BDI (27.72%): |  | 110.6416
|  |  |  | VALOR COM BDI: |  | 509.78
6.1. S00107 - Forma plana para estruturas, em compensado resinado de 12mm, 03 usos, inclusive escoramento - Revisada 07.2015 (m2)
MAO DE OBRA |  | FONTE | UNID | COEFICIENTE | PREÇO UNITÁRIO | TOTAL
I01213S | Carpinteiro de formas | ORSE | h | 1.133 | 6.9 | 7.82
I06111S | Servente de obras | ORSE | h | 1.4 | 4.86 | 6.8
|  |  |  | TOTAL MAO DE OBRA: |  | 14.62
MATERIAL |  | FONTE | UNID | COEFICIENTE | PREÇO UNITÁRIO | TOTAL
I00630 | Compensado resinado 12mm - Madeirit ou similar | ORSE | m2 | 0.389 | 23.16 | 9.01
I01569 | Madeira mista serrada (barrote) 6 x 6cm - 0,0036 m3/m (angelim, louro) | ORSE | m | 2.044 | 6.55 | 13.39
I00333S | Arame galvanizado 14 bwg, d = 2,11 mm (0,026 kg/m) | ORSE | kg | 0.15 | 12.86 | 1.93
I02692S | Desmoldante protetor para formas de madeira, de base oleosaemulsionada em agua | ORSE | l | 0.02 | 5.06 | 0.1
I04509S | Tabua de madeira nao aparelhada *2,5 x 10 cm (1 x 4 ") pinus, mista ou equivalente da regiao | ORSE | m | 1.815 | 3.32 | 6.03
I05068S | Prego de aco polido com cabeca 17 x 21 (2 x 11) | ORSE | kg | 0.025 | 11.77 | 0.29
I05069S | Prego de aco polido com cabeca 17 x 27 (2 1/2 x 11) | ORSE | kg | 0.1 | 11.99 | 1.2
I06193S | Tabua de madeira nao aparelhada *2,5 x 20* cm, cedrinho ou equivalente da regiao | ORSE | m | 0.204 | 8.33 | 1.7
|  |  |  | TOTAL MATERIAL: |  | 33.65
SERVICO |  | FONTE | UNID | COEFICIENTE | PREÇO UNITÁRIO | TOTAL
S10549 | Encargos Complementares - Servente | ORSE | h | 1.4 | 2.96 | 4.14
S10551 | Encargos Complementares - Carpinteiro | ORSE | h | 1.133 | 2.89 | 3.27
|  |  |  | TOTAL SERVICO: |  | 7.41
|  |  |  | VALOR SEM ENCARGOS: |  | 55.68
|  |  |  | VALOR ENCARGOS (86.61%): |  | 12.67
|  |  |  | VALOR COM ENCARGOS: |  | 68.35
|  |  |  | VALOR BDI (27.72%): |  | 18.9466
|  |  |  | VALOR COM BDI: |  | 87.3
6.2. C0215 - ARMADURA CA-50A GROSSA D= 12,5 A 25,0mm (KG)
MATERIAL |  | FONTE | UNID | COEFICIENTE | PREÇO UNITÁRIO | TOTAL
I0103 | ARAME RECOZIDO N.18 BWG | SEINFRA | KG | 0.03 | 12.95 | 0.39
I0163 | AÇO CA-50 | SEINFRA | KG | 1.15 | 4.44 | 5.11
|  |  |  | TOTAL MATERIAL: |  | 5.5
SERVICO |  | FONTE | UNID | COEFICIENTE | PREÇO UNITÁRIO | TOTAL
88245 | ARMADOR COM ENCARGOS COMPLEMENTARES | SINAPI | H | 0.1 | 9.31 | 0.93
88238 | AJUDANTE DE ARMADOR COM ENCARGOS COMPLEMENTARES | SINAPI | H | 0.1 | 7.26 | 0.73
|  |  |  | TOTAL SERVICO: |  | 1.66
|  |  |  | VALOR SEM ENCARGOS: |  | 7.16
|  |  |  | VALOR ENCARGOS (86.61%): |  | 1.02
|  |  |  | VALOR COM ENCARGOS: |  | 8.18
|  |  |  | VALOR BDI (27.72%): |  | 2.2675
|  |  |  | VALOR COM BDI: |  | 10.45
6.3. C0216 - ARMADURA CA-50A MÉDIA D= 6,3 A 10,0mm (KG)
MATERIAL |  | FONTE | UNID | COEFICIENTE | PREÇO UNITÁRIO | TOTAL
I0103 | ARAME RECOZIDO N.18 BWG | SEINFRA | KG | 0.02 | 12.95 | 0.26
I0163 | AÇO CA-50 | SEINFRA | KG | 1.15 | 4.44 | 5.11
|  |  |  | TOTAL MATERIAL: |  | 5.37
SERVICO |  | FONTE | UNID | COEFICIENTE | PREÇO UNITÁRIO | TOTAL
88245 | ARMADOR COM ENCARGOS COMPLEMENTARES | SINAPI | H | 0.08 | 9.31 | 0.74
88238 | AJUDANTE DE ARMADOR COM ENCARGOS COMPLEMENTARES | SINAPI | H | 0.08 | 7.26 | 0.58
|  |  |  | TOTAL SERVICO: |  | 1.32
|  |  |  | VALOR SEM ENCARGOS: |  | 6.69
|  |  |  | VALOR ENCARGOS (86.61%): |  | 0.83
|  |  |  | VALOR COM ENCARGOS: |  | 7.52
|  |  |  | VALOR BDI (27.72%): |  | 2.0845
|  |  |  | VALOR COM BDI: |  | 9.6
6.4. C0220 - ARMADURA EM TELA SOLDADA DE AÇO CA-60B (KG)
MATERIAL |  | FONTE | UNID | COEFICIENTE | PREÇO UNITÁRIO | TOTAL
I2040 | TELA SOLDADA EM ACO CA-60 B FIO= 5,0MM MALHA 10 X 10 CM | SEINFRA | M2 | 1.03 | 17.49 | 18.01
|  |  |  | TOTAL MATERIAL: |  | 18.01
SERVICO |  | FONTE | UNID | COEFICIENTE | PREÇO UNITÁRIO | TOTAL
88245 | ARMADOR COM ENCARGOS COMPLEMENTARES | SINAPI | H | 0.03 | 9.31 | 0.28
88238 | AJUDANTE DE ARMADOR COM ENCARGOS COMPLEMENTARES | SINAPI | H | 0.03 | 7.26 | 0.22
|  |  |  | TOTAL SERVICO: |  | 0.5
|  |  |  | VALOR SEM ENCARGOS: |  | 18.51
|  |  |  | VALOR ENCARGOS (86.61%): |  | 0.31
|  |  |  | VALOR COM ENCARGOS: |  | 18.82
|  |  |  | VALOR BDI (27.72%): |  | 5.2169
|  |  |  | VALOR COM BDI: |  | 24.04
6.5. S09399 - Concreto simples fabricado na obra, fck=25 mpa, lançado e adensado (m3)
SERVICO |  | FONTE | UNID | COEFICIENTE | PREÇO UNITÁRIO | TOTAL
S07692 | Lançamento de concreto simples fabricado na obra, inclusive adensamento e acabamento em peças da superestrutura | ORSE | m3 | 1 | 21.46 | 21.46
S09398 | Concreto simples fck= 25 MPA (b1/b2), fabricado na obra, sem lançamento e adensamento | ORSE | m3 | 1 | 340.2 | 340.2
|  |  |  | TOTAL SERVICO: |  | 361.66
|  |  |  | VALOR SEM ENCARGOS: |  | 361.66
|  |  |  | VALOR ENCARGOS (86.61%): |  | 37.48
|  |  |  | VALOR COM ENCARGOS: |  | 399.14
|  |  |  | VALOR BDI (27.72%): |  | 110.6416
|  |  |  | VALOR COM BDI: |  | 509.78
7.1. S00151 - Alvenaria bloco cerâmico vedação, 9x19x24cm, e=9cm, com argamassa t5 - 1:2:8 (cimento/cal/areia), junta=1cm - Rev.09 (m2)
MAO DE OBRA |  | FONTE | UNID | COEFICIENTE | PREÇO UNITÁRIO | TOTAL
I04750S | Pedreiro | ORSE | h | 0.64 | 6.9 | 4.42
I06111S | Servente de obras | ORSE | h | 0.38 | 4.86 | 1.85
|  |  |  | TOTAL MAO DE OBRA: |  | 6.27
MATERIAL |  | FONTE | UNID | COEFICIENTE | PREÇO UNITÁRIO | TOTAL
I02657 | Bloco cerâmico, de vedação, 6 furos horizontais, dim. 9 x 19 x 24 cm | ORSE | un | 20 | 0.42 | 8.4
|  |  |  | TOTAL MATERIAL: |  | 8.4
SERVICO |  | FONTE | UNID | COEFICIENTE | PREÇO UNITÁRIO | TOTAL
S03308 | Argamassa em volume - cimento, cal e areia traço t-5 (1:2:8) - 1 saco cimento 50 kg / 2 sacos cal 20 kg / 8 padiolas de areia dim 0.35 x 0.45 x 0.13 m - Confecção mecânica e transporte | ORSE | m3 | 0.0138 | 318.98 | 4.4
S10549 | Encargos Complementares - Servente | ORSE | h | 0.38 | 2.96 | 1.12
S10550 | Encargos Complementares - Pedreiro | ORSE | h | 0.64 | 2.89 | 1.85
|  |  |  | TOTAL SERVICO: |  | 7.37
|  |  |  | VALOR SEM ENCARGOS: |  | 22.04
|  |  |  | VALOR ENCARGOS (86.61%): |  | 5.65
|  |  |  | VALOR COM ENCARGOS: |  | 27.69
|  |  |  | VALOR BDI (27.72%): |  | 7.6757
|  |  |  | VALOR COM BDI: |  | 35.37
7.2. S00153 - Alvenaria bloco cerâmico vedação, 9x19x24cm, e=19cm, com argamassa t5 - 1:2:8 (cimento/cal/areia), junta=1cm - Rev.08 (m2)
MAO DE OBRA |  | FONTE | UNID | COEFICIENTE | PREÇO UNITÁRIO | TOTAL
I04750S | Pedreiro | ORSE | h | 1.14 | 6.9 | 7.87
I06111S | Servente de obras | ORSE | h | 0.88 | 4.86 | 4.28
|  |  |  | TOTAL MAO DE OBRA: |  | 12.15
MATERIAL |  | FONTE | UNID | COEFICIENTE | PREÇO UNITÁRIO | TOTAL
I02657 | Bloco cerâmico, de vedação, 6 furos horizontais, dim. 9 x 19 x 24 cm | ORSE | un | 40 | 0.42 | 16.8
|  |  |  | TOTAL MATERIAL: |  | 16.8
SERVICO |  | FONTE | UNID | COEFICIENTE | PREÇO UNITÁRIO | TOTAL
S03308 | Argamassa em volume - cimento, cal e areia traço t-5 (1:2:8) - 1 saco cimento 50 kg / 2 sacos cal 20 kg / 8 padiolas de areia dim 0.35 x 0.45 x 0.13 m - Confecção mecânica e transporte | ORSE | m3 | 0.0252 | 318.98 | 8.04
S10549 | Encargos Complementares - Servente | ORSE | h | 0.88 | 2.96 | 2.6
S10550 | Encargos Complementares - Pedreiro | ORSE | h | 1.14 | 2.89 | 3.29
|  |  |  | TOTAL SERVICO: |  | 13.93
|  |  |  | VALOR SEM ENCARGOS: |  | 42.88
|  |  |  | VALOR ENCARGOS (86.61%): |  | 10.93
|  |  |  | VALOR COM ENCARGOS: |  | 53.81
|  |  |  | VALOR BDI (27.72%): |  | 14.9161
|  |  |  | VALOR COM BDI: |  | 68.73
7.3. S00165 - Alvenaria bloco cerâmico vedação, 9x19x24cm, e=24cm, com argamassa t5 - 1:2:8 (cimento/cal/areia), junta=2cm (m2)
MAO DE OBRA |  | FONTE | UNID | COEFICIENTE | PREÇO UNITÁRIO | TOTAL
I04750S | Pedreiro | ORSE | h | 1.75 | 6.9 | 12.08
I06111S | Servente de obras | ORSE | h | 0.875 | 4.86 | 4.25
|  |  |  | TOTAL MAO DE OBRA: |  | 16.33
MATERIAL |  | FONTE | UNID | COEFICIENTE | PREÇO UNITÁRIO | TOTAL
I02657 | Bloco cerâmico, de vedação, 6 furos horizontais, dim. 9 x 19 x 24 cm | ORSE | un | 47 | 0.42 | 19.74
|  |  |  | TOTAL MATERIAL: |  | 19.74
SERVICO |  | FONTE | UNID | COEFICIENTE | PREÇO UNITÁRIO | TOTAL
S03308 | Argamassa em volume - cimento, cal e areia traço t-5 (1:2:8) - 1 saco cimento 50 kg / 2 sacos cal 20 kg / 8 padiolas de areia dim 0.35 x 0.45 x 0.13 m - Confecção mecânica e transporte | ORSE | m3 | 0.0649 | 318.98 | 20.7
S10549 | Encargos Complementares - Servente | ORSE | h | 0.875 | 2.96 | 2.59
S10550 | Encargos Complementares - Pedreiro | ORSE | h | 1.75 | 2.89 | 5.06
|  |  |  | TOTAL SERVICO: |  | 28.35
|  |  |  | VALOR SEM ENCARGOS: |  | 64.42
|  |  |  | VALOR ENCARGOS (86.61%): |  | 15.24
|  |  |  | VALOR COM ENCARGOS: |  | 79.66
|  |  |  | VALOR BDI (27.72%): |  | 22.0818
|  |  |  | VALOR COM BDI: |  | 101.74
7.4. 96358 - PAREDE COM PLACAS DE GESSO ACARTONADO (DRYWALL), PARA USO INTERNO, COM DUAS FACES SIMPLES E ESTRUTURA METÁLICA COM GUIAS SIMPLES, SEM VÃOS. AF_06/2017_P (M2)
MATERIAL |  | FONTE | UNID | COEFICIENTE | PREÇO UNITÁRIO | TOTAL
00037586 | PINO DE ACO COM ARRUELA CONICA, DIAMETRO ARRUELA = *23* MM E COMP HASTE = *27* MM (ACAO INDIRETA) | SINAPI | CENTO | 0.0243 | 36.32 | 0.88
00039413 | CHAPA DE GESSO ACARTONADO, STANDARD (ST), COR BRANCA, E = 12,5 MM, 1200 X 2400 MM (L X C) | SINAPI | M2 | 2.106 | 21.03 | 44.29
00039419 | PERFIL GUIA, FORMATO U, EM ACO ZINCADO, PARA ESTRUTURA PAREDE DRYWALL, E = 0,5 MM, 70 X 3000 MM (L X C) | SINAPI | M | 0.7604 | 5.41 | 4.11
00039422 | PERFIL MONTANTE, FORMATO C, EM ACO ZINCADO, PARA ESTRUTURA PAREDE DRYWALL, E = 0,5 MM, 70 X 3000 MM (L X C) | SINAPI | M | 1.991 | 6.14 | 12.22
00039431 | FITA DE PAPEL MICROPERFURADO, 50 X 150 MM, PARA TRATAMENTO DE JUNTAS DE CHAPA DE GESSO PARA DRYWALL | SINAPI | M | 2.5027 | 0.24 | 0.6
00039432 | FITA DE PAPEL REFORCADA COM LAMINA DE METAL PARA REFORCO DE CANTOS DE CHAPA DE GESSO PARA DRYWALL | SINAPI | M | 0.7407 | 3.11 | 2.3
00039434 | MASSA DE REJUNTE EM PO PARA DRYWALL, A BASE DE GESSO, SECAGEM RAPIDA, PARA TRATAMENTO DE JUNTAS DE CHAPA DE GESSO (COM ADICAO DE AGUA) | SINAPI | KG | 1.0327 | 4.18 | 4.32
00039435 | PARAFUSO DRY WALL, EM ACO FOSFATIZADO, CABECA TROMBETA E PONTA AGULHA (TA), COMPRIMENTO 25 MM | SINAPI | UN | 20.0077 | 0.07 | 1.4
00039443 | PARAFUSO DRY WALL, EM ACO ZINCADO, CABECA LENTILHA E PONTA BROCA (LB), LARGURA 4,2 MM, COMPRIMENTO 13 MM | SINAPI | UN | 0.8076 | 0.16 | 0.13
|  |  |  | TOTAL MATERIAL: |  | 70.25
SERVICO |  | FONTE | UNID | COEFICIENTE | PREÇO UNITÁRIO | TOTAL
88278 | MONTADOR DE ESTRUTURA METÁLICA COM ENCARGOS COMPLEMENTARES | SINAPI | H | 0.5449 | 8.52 | 4.64
88316 | SERVENTE COM ENCARGOS COMPLEMENTARES | SINAPI | H | 0.1362 | 7.23 | 0.98
|  |  |  | TOTAL SERVICO: |  | 5.62
|  |  |  | VALOR SEM ENCARGOS: |  | 75.87
|  |  |  | VALOR ENCARGOS (86.61%): |  | 3.88
|  |  |  | VALOR COM ENCARGOS: |  | 79.75
|  |  |  | VALOR BDI (27.72%): |  | 22.1067
|  |  |  | VALOR COM BDI: |  | 101.86
7.5. 96359 - PAREDE COM PLACAS DE GESSO ACARTONADO (DRYWALL), PARA USO INTERNO, COM DUAS FACES SIMPLES E ESTRUTURA METÁLICA COM GUIAS SIMPLES, COM VÃOS AF_06/2017_P (M2)
MATERIAL |  | FONTE | UNID | COEFICIENTE | PREÇO UNITÁRIO | TOTAL
00037586 | PINO DE ACO COM ARRUELA CONICA, DIAMETRO ARRUELA = *23* MM E COMP HASTE = *27* MM (ACAO INDIRETA) | SINAPI | CENTO | 0.029 | 36.32 | 1.05
00039413 | CHAPA DE GESSO ACARTONADO, STANDARD (ST), COR BRANCA, E = 12,5 MM, 1200 X 2400 MM (L X C) | SINAPI | M2 | 2.106 | 21.03 | 44.29
00039419 | PERFIL GUIA, FORMATO U, EM ACO ZINCADO, PARA ESTRUTURA PAREDE DRYWALL, E = 0,5 MM, 70 X 3000 MM (L X C) | SINAPI | M | 0.9093 | 5.41 | 4.92
00039422 | PERFIL MONTANTE, FORMATO C, EM ACO ZINCADO, PARA ESTRUTURA PAREDE DRYWALL, E = 0,5 MM, 70 X 3000 MM (L X C) | SINAPI | M | 2.8999 | 6.14 | 17.81
00039431 | FITA DE PAPEL MICROPERFURADO, 50 X 150 MM, PARA TRATAMENTO DE JUNTAS DE CHAPA DE GESSO PARA DRYWALL | SINAPI | M | 2.5027 | 0.24 | 0.6
00039432 | FITA DE PAPEL REFORCADA COM LAMINA DE METAL PARA REFORCO DE CANTOS DE CHAPA DE GESSO PARA DRYWALL | SINAPI | M | 0.7925 | 3.11 | 2.46
00039434 | MASSA DE REJUNTE EM PO PARA DRYWALL, A BASE DE GESSO, SECAGEM RAPIDA, PARA TRATAMENTO DE JUNTAS DE CHAPA DE GESSO (COM ADICAO DE AGUA) | SINAPI | KG | 1.0327 | 4.18 | 4.32
00039435 | PARAFUSO DRY WALL, EM ACO FOSFATIZADO, CABECA TROMBETA E PONTA AGULHA (TA), COMPRIMENTO 25 MM | SINAPI | UN | 20.0077 | 0.07 | 1.4
00039443 | PARAFUSO DRY WALL, EM ACO ZINCADO, CABECA LENTILHA E PONTA BROCA (LB), LARGURA 4,2 MM, COMPRIMENTO 13 MM | SINAPI | UN | 0.9149 | 0.16 | 0.15
|  |  |  | TOTAL MATERIAL: |  | 77
SERVICO |  | FONTE | UNID | COEFICIENTE | PREÇO UNITÁRIO | TOTAL
88278 | MONTADOR DE ESTRUTURA METÁLICA COM ENCARGOS COMPLEMENTARES | SINAPI | H | 0.628 | 8.52 | 5.35
88316 | SERVENTE COM ENCARGOS COMPLEMENTARES | SINAPI | H | 0.157 | 7.23 | 1.14
|  |  |  | TOTAL SERVICO: |  | 6.49
|  |  |  | VALOR SEM ENCARGOS: |  | 83.49
|  |  |  | VALOR ENCARGOS (86.61%): |  | 4.46
|  |  |  | VALOR COM ENCARGOS: |  | 87.95
|  |  |  | VALOR BDI (27.72%): |  | 24.3797
|  |  |  | VALOR COM BDI: |  | 112.33
7.6. C4507 - PAREDE DE BLOCO DE GESSO STAND, INCLUSIVE EMASSAMENTO - FORNECIMENTO E EXECUÇÃO (M2)
MATERIAL |  | FONTE | UNID | COEFICIENTE | PREÇO UNITÁRIO | TOTAL
I8332 | PAREDE DE BLOCO DE GESSO STAND, INCLUSIVE EMASSAMENTO | SEINFRA | M2 | 1 | 55 | 55
|  |  |  | TOTAL MATERIAL: |  | 55
|  |  |  | VALOR SEM ENCARGOS: |  | 55
|  |  |  | VALOR ENCARGOS: |  | 0
|  |  |  | VALOR COM ENCARGOS: |  | 55
|  |  |  | VALOR BDI (27.72%): |  | 15.246
|  |  |  | VALOR COM BDI: |  | 70.25
7.7. C4508 - PAREDE DE BLOCO DE GESSO HIDROFUGANTE, INCLUSIVE EMASSAMENTO - FORNECIMENTO E EXECUÇÃO (M2)
MATERIAL |  | FONTE | UNID | COEFICIENTE | PREÇO UNITÁRIO | TOTAL
I8333 | PAREDE DE BLOCO DE GESSO HIDROFUGANTE, INCLUSIVE EMASSAMENTO | SEINFRA | M2 | 1 | 70 | 70
|  |  |  | TOTAL MATERIAL: |  | 70
|  |  |  | VALOR SEM ENCARGOS: |  | 70
|  |  |  | VALOR ENCARGOS: |  | 0
|  |  |  | VALOR COM ENCARGOS: |  | 70
|  |  |  | VALOR BDI (27.72%): |  | 19.404
|  |  |  | VALOR COM BDI: |  | 89.4
7.8. S01978 - Isolamento acústico c/ painel em lã de vidro e = 25mm (isover-santa marina ref psi - 30/25mm ou similar) (m2)
MATERIAL |  | FONTE | UNID | COEFICIENTE | PREÇO UNITÁRIO | TOTAL
I00024 | Painel lã de vidro e=25mm (isover-santa marina ref psi-30/25mm ou similar) - aplicado | ORSE | m2 | 1 | 16.11 | 16.11
|  |  |  | TOTAL MATERIAL: |  | 16.11
|  |  |  | VALOR SEM ENCARGOS: |  | 16.11
|  |  |  | VALOR ENCARGOS: |  | 0
|  |  |  | VALOR COM ENCARGOS: |  | 16.11
|  |  |  | VALOR BDI (27.72%): |  | 4.4657
|  |  |  | VALOR COM BDI: |  | 20.58
7.9. S01979 - Isolamento acústico c/ painel em lã de vidro e = 50mm (isover-santa marina ref psi - 30/50mm ou similar) (m2)
MATERIAL |  | FONTE | UNID | COEFICIENTE | PREÇO UNITÁRIO | TOTAL
I00025 | Painel lã de vidro e=50mm (isover-santa marina ref psi-30/50mm ou similar) - aplicado | ORSE | m2 | 1 | 26.83 | 26.83
|  |  |  | TOTAL MATERIAL: |  | 26.83
|  |  |  | VALOR SEM ENCARGOS: |  | 26.83
|  |  |  | VALOR ENCARGOS: |  | 0
|  |  |  | VALOR COM ENCARGOS: |  | 26.83
|  |  |  | VALOR BDI (27.72%): |  | 7.4373
|  |  |  | VALOR COM BDI: |  | 34.27
7.10. S12193 - Isolamento acústico com aplicação de celulose com uma superfície uniforme, monolítica, que não possui juntas ou emendas, esp = 25mm, densidade = 60kg/m3, pé direito <= 3,00m (m2)
SERVICO |  | FONTE | UNID | COEFICIENTE | PREÇO UNITÁRIO | TOTAL
I13031 | Isolamento acústico com aplicação de celulose com uma superfície uniforme, monolítica, que não possui juntas ou emendas, esp = 25mm, densidade = 60kg/m3, pé direito <= 3,00m | ORSE | m2 | 1 | 77.54 | 77.54
|  |  |  | TOTAL SERVICO: |  | 77.54
|  |  |  | VALOR SEM ENCARGOS: |  | 77.54
|  |  |  | VALOR ENCARGOS: |  | 0
|  |  |  | VALOR COM ENCARGOS: |  | 77.54
|  |  |  | VALOR BDI (27.72%): |  | 21.4941
|  |  |  | VALOR COM BDI: |  | 99.03
8.1.1. S01797 - Revisão de esquadria de madeira (m2)
MAO DE OBRA |  | FONTE | UNID | COEFICIENTE | PREÇO UNITÁRIO | TOTAL
I01213S | Carpinteiro de formas | ORSE | h | 0.9 | 6.9 | 6.21
I06111S | Servente de obras | ORSE | h | 0.18 | 4.86 | 0.87
|  |  |  | TOTAL MAO DE OBRA: |  | 7.08
MATERIAL |  | FONTE | UNID | COEFICIENTE | PREÇO UNITÁRIO | TOTAL
I00487 | Batente (caixão) em madeira de lei, l=14cm, completo, c/02 jogos de alizar | ORSE | m | 0.9 | 22.73 | 20.46
I00843 | Dobradiça aço laminado,tipo reforçado, 3.1/2" x 2.1/2, esp.2.4 mm (Lider ou similar) | ORSE | un | 0.54 | 11.67 | 6.3
I01560 | Faixa de madeira de lei (muiracatiara) aparelhada 10 x 2,5cm (0,0025 m³/m) | ORSE | m | 0.18 | 10.87 | 1.96
I01690 | Parafuso de metal 2 " x 12 (sextavado) | ORSE | un | 1.08 | 3.24 | 3.5
I13330 | Fechadura Pado, linha residence, maçaneta em zamac, testa e contra testa em aço inoxidável, cilindro em zamac, ref.401 E, cromada, ou similar | ORSE | un | 0.18 | 52.9 | 9.52
|  |  |  | TOTAL MATERIAL: |  | 41.74
SERVICO |  | FONTE | UNID | COEFICIENTE | PREÇO UNITÁRIO | TOTAL
S10549 | Encargos Complementares - Servente | ORSE | h | 0.18 | 2.96 | 0.53
S10551 | Encargos Complementares - Carpinteiro | ORSE | h | 0.9 | 2.89 | 2.6
|  |  |  | TOTAL SERVICO: |  | 3.13
|  |  |  | VALOR SEM ENCARGOS: |  | 51.95
|  |  |  | VALOR ENCARGOS (86.61%): |  | 6.14
|  |  |  | VALOR COM ENCARGOS: |  | 58.09
|  |  |  | VALOR BDI (27.72%): |  | 16.1025
|  |  |  | VALOR COM BDI: |  | 74.19
8.1.2. S01859 - Revisão de esquadria de ferro (m2)
MAO DE OBRA |  | FONTE | UNID | COEFICIENTE | PREÇO UNITÁRIO | TOTAL
I06110S | Serralheiro | ORSE | h | 0.9 | 6.9 | 6.21
I06111S | Servente de obras | ORSE | h | 0.18 | 4.86 | 0.87
|  |  |  | TOTAL MAO DE OBRA: |  | 7.08
MATERIAL |  | FONTE | UNID | COEFICIENTE | PREÇO UNITÁRIO | TOTAL
I00148 | Alavanca redonda 6kg 1" x 1,5m | ORSE | un | 0.5 | 98.9 | 49.45
I00580 | Chapa de aço galvanizado nº 24 - e=0,65mm - dimensões 2,00x1,00m (5,20 kg/m2) | ORSE | m2 | 0.18 | 36.6 | 6.59
|  |  |  | TOTAL MATERIAL: |  | 56.04
SERVICO |  | FONTE | UNID | COEFICIENTE | PREÇO UNITÁRIO | TOTAL
S10549 | Encargos Complementares - Servente | ORSE | h | 0.18 | 2.96 | 0.53
S10594 | Encargos Complementares - Serralheiro ou Operador de Equipamento Leve | ORSE | h | 0.9 | 2.82 | 2.54
|  |  |  | TOTAL SERVICO: |  | 3.07
|  |  |  | VALOR SEM ENCARGOS: |  | 66.19
|  |  |  | VALOR ENCARGOS (86.61%): |  | 6.14
|  |  |  | VALOR COM ENCARGOS: |  | 72.33
|  |  |  | VALOR BDI (27.72%): |  | 20.0499
|  |  |  | VALOR COM BDI: |  | 92.38
8.1.3. S01841 - Revisão de esquadrias de alumínio (m2)
MAO DE OBRA |  | FONTE | UNID | COEFICIENTE | PREÇO UNITÁRIO | TOTAL
I06110S | Serralheiro | ORSE | h | 2 | 6.9 | 13.8
I06111S | Servente de obras | ORSE | h | 3 | 4.86 | 14.58
|  |  |  | TOTAL MAO DE OBRA: |  | 28.38
MATERIAL |  | FONTE | UNID | COEFICIENTE | PREÇO UNITÁRIO | TOTAL
I00508 | Cantoneira alumínio anodizado cor fosca, 1 1/2" x 1/8" - 0,625 kg/m | ORSE | m | 0.5 | 19.28 | 9.64
|  |  |  | TOTAL MATERIAL: |  | 9.64
SERVICO |  | FONTE | UNID | COEFICIENTE | PREÇO UNITÁRIO | TOTAL
S10549 | Encargos Complementares - Servente | ORSE | h | 3 | 2.96 | 8.88
S10594 | Encargos Complementares - Serralheiro ou Operador de Equipamento Leve | ORSE | h | 2 | 2.82 | 5.64
|  |  |  | TOTAL SERVICO: |  | 14.52
|  |  |  | VALOR SEM ENCARGOS: |  | 52.54
|  |  |  | VALOR ENCARGOS (86.61%): |  | 24.59
|  |  |  | VALOR COM ENCARGOS: |  | 77.13
|  |  |  | VALOR BDI (27.72%): |  | 21.3804
|  |  |  | VALOR COM BDI: |  | 98.51
8.2.1. I00944 - Fechadura Pado, linha Ecoinox, modelo Victória, maçaneta, roseta, testa e contra testa em em aço inoxável, cilindro em latão maciço, ref. 882-90 E, similar ou superior (un)
|  |  |  | VALOR SEM ENCARGOS: |  | 168.19
|  |  |  | VALOR ENCARGOS: |  | 0
|  |  |  | VALOR COM ENCARGOS: |  | 168.19
|  |  |  | VALOR BDI (27.72%): |  | 46.6223
|  |  |  | VALOR COM BDI: |  | 214.81
8.2.2. I02770 - Fechadura Pado, linha Zamac, modelo Magnum, maçaneta em zamac, roseta, testa e contratesta em aço inoxável, cilindro em latão maciço, ref. 931-90 E, similar ou superior (un)
|  |  |  | VALOR SEM ENCARGOS: |  | 42.96
|  |  |  | VALOR ENCARGOS: |  | 0
|  |  |  | VALOR COM ENCARGOS: |  | 42.96
|  |  |  | VALOR BDI (27.72%): |  | 11.9085
|  |  |  | VALOR COM BDI: |  | 54.87
8.2.3. I12240 - Kit de automatização de portão de abrir, incluso: ferragens (braço de aço com 0,75m, chapa e montante, etc.) e 02 motores PPA 1/3 CV - 220V (un)
|  |  |  | VALOR SEM ENCARGOS: |  | 1690
|  |  |  | VALOR ENCARGOS: |  | 0
|  |  |  | VALOR COM ENCARGOS: |  | 1690
|  |  |  | VALOR BDI (27.72%): |  | 468.468
|  |  |  | VALOR COM BDI: |  | 2158.47
8.2.4. I01276 - Kit de automatização de portão, incluso: ferragens (viga U, roldanas com pino, cabo de aço, chapa e montante, etc.) e motor PPA 1/4 CV - 220V (un)
|  |  |  | VALOR SEM ENCARGOS: |  | 1480
|  |  |  | VALOR ENCARGOS: |  | 0
|  |  |  | VALOR COM ENCARGOS: |  | 1480
|  |  |  | VALOR BDI (27.72%): |  | 410.256
|  |  |  | VALOR COM BDI: |  | 1890.26
8.3. 90841 - KIT DE PORTA DE MADEIRA PARA PINTURA, SEMI-OCA (LEVE OU MÉDIA), PADRÃO MÉDIO, 60X210CM, ESPESSURA DE 3,5CM, ITENS INCLUSOS: DOBRADIÇAS, MONTAGEM E INSTALAÇÃO DO BATENTE, FECHADURA COM EXECUÇÃO DO FURO - FORNECIMENTO E INSTALAÇÃO. AF_12/2019 (UN)
SERVICO |  | FONTE | UNID | COEFICIENTE | PREÇO UNITÁRIO | TOTAL
90806 | BATENTE PARA PORTA DE MADEIRA, FIXAÇÃO COM ARGAMASSA, PADRÃO MÉDIO - FORNECIMENTO E INSTALAÇÃO. AF_12/2019_P | SINAPI | UN | 1 | 269.58 | 269.58
90820 | PORTA DE MADEIRA PARA PINTURA, SEMI-OCA (LEVE OU MÉDIA), 60X210CM, ESPESSURA DE 3,5CM, INCLUSO DOBRADIÇAS - FORNECIMENTO E INSTALAÇÃO. AF_12/2019 | SINAPI | UN | 1 | 293.37 | 293.37
90831 | FECHADURA DE EMBUTIR PARA PORTA DE BANHEIRO, COMPLETA, ACABAMENTO PADRÃO MÉDIO, INCLUSO EXECUÇÃO DE FURO - FORNECIMENTO E INSTALAÇÃO. AF_12/2019 | SINAPI | UN | 1 | 63.77 | 63.77
100659 | ALIZAR DE 5X1,5CM PARA PORTA FIXADO COM PREGOS, PADRÃO MÉDIO - FORNECIMENTO E INSTALAÇÃO. AF_12/2019 | SINAPI | M | 9.6 | 7.91 | 75.94
|  |  |  | TOTAL SERVICO: |  | 702.66
|  |  |  | VALOR SEM ENCARGOS: |  | 702.66
|  |  |  | VALOR ENCARGOS (86.61%): |  | 60.89
|  |  |  | VALOR COM ENCARGOS: |  | 763.55
|  |  |  | VALOR BDI (27.72%): |  | 211.6561
|  |  |  | VALOR COM BDI: |  | 975.21
8.4. 90848 - KIT DE PORTA DE MADEIRA PARA PINTURA, SEMI-OCA (LEVE OU MÉDIA), PADRÃO MÉDIO, 70X210CM, ESPESSURA DE 3,5CM, ITENS INCLUSOS: DOBRADIÇAS, MONTAGEM E INSTALAÇÃO DO BATENTE, SEM FECHADURA - FORNECIMENTO E INSTALAÇÃO. AF_12/2019 (UN)
SERVICO |  | FONTE | UNID | COEFICIENTE | PREÇO UNITÁRIO | TOTAL
90806 | BATENTE PARA PORTA DE MADEIRA, FIXAÇÃO COM ARGAMASSA, PADRÃO MÉDIO - FORNECIMENTO E INSTALAÇÃO. AF_12/2019_P | SINAPI | UN | 1 | 269.58 | 269.58
90821 | PORTA DE MADEIRA PARA PINTURA, SEMI-OCA (LEVE OU MÉDIA), 70X210CM, ESPESSURA DE 3,5CM, INCLUSO DOBRADIÇAS - FORNECIMENTO E INSTALAÇÃO. AF_12/2019 | SINAPI | UN | 1 | 319.77 | 319.77
100659 | ALIZAR DE 5X1,5CM PARA PORTA FIXADO COM PREGOS, PADRÃO MÉDIO - FORNECIMENTO E INSTALAÇÃO. AF_12/2019 | SINAPI | M | 9.8 | 7.91 | 77.52
|  |  |  | TOTAL SERVICO: |  | 666.87
|  |  |  | VALOR SEM ENCARGOS: |  | 666.87
|  |  |  | VALOR ENCARGOS (86.61%): |  | 55.81
|  |  |  | VALOR COM ENCARGOS: |  | 722.68
|  |  |  | VALOR BDI (27.72%): |  | 200.3269
|  |  |  | VALOR COM BDI: |  | 923.01
8.5. 90843 - KIT DE PORTA DE MADEIRA PARA PINTURA, SEMI-OCA (LEVE OU MÉDIA), PADRÃO MÉDIO, 80X210CM, ESPESSURA DE 3,5CM, ITENS INCLUSOS: DOBRADIÇAS, MONTAGEM E INSTALAÇÃO DO BATENTE, FECHADURA COM EXECUÇÃO DO FURO - FORNECIMENTO E INSTALAÇÃO. AF_12/2019 (UN)
SERVICO |  | FONTE | UNID | COEFICIENTE | PREÇO UNITÁRIO | TOTAL
90806 | BATENTE PARA PORTA DE MADEIRA, FIXAÇÃO COM ARGAMASSA, PADRÃO MÉDIO - FORNECIMENTO E INSTALAÇÃO. AF_12/2019_P | SINAPI | UN | 1 | 269.58 | 269.58
90822 | PORTA DE MADEIRA PARA PINTURA, SEMI-OCA (LEVE OU MÉDIA), 80X210CM, ESPESSURA DE 3,5CM, INCLUSO DOBRADIÇAS - FORNECIMENTO E INSTALAÇÃO. AF_12/2019 | SINAPI | UN | 1 | 313.29 | 313.29
90830 | FECHADURA DE EMBUTIR COM CILINDRO, EXTERNA, COMPLETA, ACABAMENTO PADRÃO MÉDIO, INCLUSO EXECUÇÃO DE FURO - FORNECIMENTO E INSTALAÇÃO. AF_12/2019 | SINAPI | UN | 1 | 81.03 | 81.03
100659 | ALIZAR DE 5X1,5CM PARA PORTA FIXADO COM PREGOS, PADRÃO MÉDIO - FORNECIMENTO E INSTALAÇÃO. AF_12/2019 | SINAPI | M | 10 | 7.91 | 79.1
|  |  |  | TOTAL SERVICO: |  | 743
|  |  |  | VALOR SEM ENCARGOS: |  | 743
|  |  |  | VALOR ENCARGOS (86.61%): |  | 65.19
|  |  |  | VALOR COM ENCARGOS: |  | 808.19
|  |  |  | VALOR BDI (27.72%): |  | 224.0303
|  |  |  | VALOR COM BDI: |  | 1032.22
8.6. 90844 - KIT DE PORTA DE MADEIRA PARA PINTURA, SEMI-OCA (LEVE OU MÉDIA), PADRÃO MÉDIO, 90X210CM, ESPESSURA DE 3,5CM, ITENS INCLUSOS: DOBRADIÇAS, MONTAGEM E INSTALAÇÃO DO BATENTE, FECHADURA COM EXECUÇÃO DO FURO - FORNECIMENTO E INSTALAÇÃO. AF_12/2019 (UN)
SERVICO |  | FONTE | UNID | COEFICIENTE | PREÇO UNITÁRIO | TOTAL
90806 | BATENTE PARA PORTA DE MADEIRA, FIXAÇÃO COM ARGAMASSA, PADRÃO MÉDIO - FORNECIMENTO E INSTALAÇÃO. AF_12/2019_P | SINAPI | UN | 1 | 269.58 | 269.58
90823 | PORTA DE MADEIRA PARA PINTURA, SEMI-OCA (LEVE OU MÉDIA), 90X210CM, ESPESSURA DE 3,5CM, INCLUSO DOBRADIÇAS - FORNECIMENTO E INSTALAÇÃO. AF_12/2019 | SINAPI | UN | 1 | 329.13 | 329.13
90830 | FECHADURA DE EMBUTIR COM CILINDRO, EXTERNA, COMPLETA, ACABAMENTO PADRÃO MÉDIO, INCLUSO EXECUÇÃO DE FURO - FORNECIMENTO E INSTALAÇÃO. AF_12/2019 | SINAPI | UN | 1 | 81.03 | 81.03
100659 | ALIZAR DE 5X1,5CM PARA PORTA FIXADO COM PREGOS, PADRÃO MÉDIO - FORNECIMENTO E INSTALAÇÃO. AF_12/2019 | SINAPI | M | 10.2 | 7.91 | 80.68
|  |  |  | TOTAL SERVICO: |  | 760.42
|  |  |  | VALOR SEM ENCARGOS: |  | 760.42
|  |  |  | VALOR ENCARGOS (86.61%): |  | 66.37
|  |  |  | VALOR COM ENCARGOS: |  | 826.79
|  |  |  | VALOR BDI (27.72%): |  | 229.1862
|  |  |  | VALOR COM BDI: |  | 1055.98
8.7. 00020322 - PORTA DE MADEIRA, FOLHA MEDIA (NBR 15930) DE 60 X 210 CM, E = 35 MM, NUCLEO SARRAFEADO, CAPA FRISADA EM HDF, ACABAMENTO MELAMINICO EM PADRAO MADEIRA (UN)
|  |  |  | VALOR SEM ENCARGOS: |  | 196.96
|  |  |  | VALOR ENCARGOS: |  | 0
|  |  |  | VALOR COM ENCARGOS: |  | 196.96
|  |  |  | VALOR BDI (27.72%): |  | 54.5973
|  |  |  | VALOR COM BDI: |  | 251.56
8.8. 00004962 - PORTA DE MADEIRA, FOLHA MEDIA (NBR 15930) DE 70 X 210 CM, E = 35 MM, NUCLEO SARRAFEADO, CAPA FRISADA EM HDF, ACABAMENTO MELAMINICO EM PADRAO MADEIRA (UN)
|  |  |  | VALOR SEM ENCARGOS: |  | 212.12
|  |  |  | VALOR ENCARGOS: |  | 0
|  |  |  | VALOR COM ENCARGOS: |  | 212.12
|  |  |  | VALOR BDI (27.72%): |  | 58.7997
|  |  |  | VALOR COM BDI: |  | 270.92
8.9. 00004964 - PORTA DE MADEIRA, FOLHA MEDIA (NBR 15930) DE 80 X 210 CM, E = 35 MM, NUCLEO SARRAFEADO, CAPA FRISADA EM HDF, ACABAMENTO MELAMINICO EM PADRAO MADEIRA (UN)
|  |  |  | VALOR SEM ENCARGOS: |  | 257.57
|  |  |  | VALOR ENCARGOS: |  | 0
|  |  |  | VALOR COM ENCARGOS: |  | 257.57
|  |  |  | VALOR BDI (27.72%): |  | 71.3984
|  |  |  | VALOR COM BDI: |  | 328.97
8.10. 00004958 - PORTA DE MADEIRA, FOLHA MEDIA (NBR 15930), E = 35 MM, NUCLEO SARRAFEADO, CAPA FRISADA EM HDF, ACABAMENTO MELAMINICO EM PADRAO MADEIRA (M2)
|  |  |  | VALOR SEM ENCARGOS: |  | 137.53
|  |  |  | VALOR ENCARGOS: |  | 0
|  |  |  | VALOR COM ENCARGOS: |  | 137.53
|  |  |  | VALOR BDI (27.72%): |  | 38.1233
|  |  |  | VALOR COM BDI: |  | 175.65
8.11. 112618 - PORTAO DE CORRER EM ALUMINIO PINTURA ELETROSTATICA BRANCA (M2)
MATERIAL |  | FONTE | UNID | COEFICIENTE | PREÇO UNITÁRIO | TOTAL
I000050 | CIMENTO PORTLAND CP III 32RS NBR 11578 (quilo) | SBC | KG | 2.4 | 0.44 | 1.06
I000100 | AREIA GROSSA LAVADA | SBC | M3 | 0.005 | 52.5 | 0.26
I008644 | TRILHO GUIA EM ALUMINIO PARA ESQUADRIAS DE CORRER | SBC | M | 2.2 | 42.9 | 94.38
I087329 | PORTAO ABRIR ALUMINIO C-28 PINT.ELETROSTATICA BRANCA | SBC | M2 | 1 | 450 | 450
|  |  |  | TOTAL MATERIAL: |  | 545.7
SERVICO |  | FONTE | UNID | COEFICIENTE | PREÇO UNITÁRIO | TOTAL
88315 | SERRALHEIRO COM ENCARGOS COMPLEMENTARES | SINAPI | H | 4.356 | 9.31 | 40.55
88316 | SERVENTE COM ENCARGOS COMPLEMENTARES | SINAPI | H | 4.356 | 7.23 | 31.49
|  |  |  | TOTAL SERVICO: |  | 72.04
|  |  |  | VALOR SEM ENCARGOS: |  | 617.74
|  |  |  | VALOR ENCARGOS (86.61%): |  | 44.87
|  |  |  | VALOR COM ENCARGOS: |  | 662.61
|  |  |  | VALOR BDI (27.72%): |  | 183.6755
|  |  |  | VALOR COM BDI: |  | 846.29
8.12. 91338 - PORTA DE ALUMÍNIO DE ABRIR COM LAMBRI, COM GUARNIÇÃO, FIXAÇÃO COM PARAFUSOS - FORNECIMENTO E INSTALAÇÃO. AF_12/2019 (M2)
MATERIAL |  | FONTE | UNID | COEFICIENTE | PREÇO UNITÁRIO | TOTAL
00000142 | SELANTE ELASTICO MONOCOMPONENTE A BASE DE POLIURETANO (PU) PARA JUNTAS DIVERSAS | SINAPI | 310ML | 0.8829 | 28.96 | 25.57
00004914 | PORTA DE ABRIR EM ALUMINIO COM LAMBRI HORIZONTAL/LAMINADA, ACABAMENTO ANODIZADO NATURAL, SEM GUARNICAO/ALIZAR/VISTA | SINAPI | M2 | 1 | 442.1 | 442.1
00007568 | BUCHA DE NYLON SEM ABA S10, COM PARAFUSO DE 6,10 X 65 MM EM ACO ZINCADO COM ROSCA SOBERBA, CABECA CHATA E FENDA PHILLIPS | SINAPI | UN | 4.8166 | 0.61 | 2.94
00036888 | GUARNICAO/MOLDURA DE ACABAMENTO PARA ESQUADRIA DE ALUMINIO ANODIZADO NATURAL, PARA 1 FACE | SINAPI | M | 6.8504 | 5.05 | 34.59
|  |  |  | TOTAL MATERIAL: |  | 505.2
SERVICO |  | FONTE | UNID | COEFICIENTE | PREÇO UNITÁRIO | TOTAL
88309 | PEDREIRO COM ENCARGOS COMPLEMENTARES | SINAPI | H | 0.3563 | 9.36 | 3.33
88316 | SERVENTE COM ENCARGOS COMPLEMENTARES | SINAPI | H | 0.1779 | 7.23 | 1.29
|  |  |  | TOTAL SERVICO: |  | 4.62
|  |  |  | VALOR SEM ENCARGOS: |  | 509.82
|  |  |  | VALOR ENCARGOS (86.61%): |  | 2.93
|  |  |  | VALOR COM ENCARGOS: |  | 512.75
|  |  |  | VALOR BDI (27.72%): |  | 142.1343
|  |  |  | VALOR COM BDI: |  | 654.88
8.13. 94805 - PORTA DE ALUMÍNIO DE ABRIR PARA VIDRO SEM GUARNIÇÃO, 87X210CM, FIXAÇÃO COM PARAFUSOS, INCLUSIVE VIDROS - FORNECIMENTO E INSTALAÇÃO. AF_12/2019 (UN)
MATERIAL |  | FONTE | UNID | COEFICIENTE | PREÇO UNITÁRIO | TOTAL
00000142 | SELANTE ELASTICO MONOCOMPONENTE A BASE DE POLIURETANO (PU) PARA JUNTAS DIVERSAS | SINAPI | 310ML | 1.613 | 28.96 | 46.71
00007568 | BUCHA DE NYLON SEM ABA S10, COM PARAFUSO DE 6,10 X 65 MM EM ACO ZINCADO COM ROSCA SOBERBA, CABECA CHATA E FENDA PHILLIPS | SINAPI | UN | 8.8 | 0.61 | 5.37
00039024 | PORTA DE ABRIR EM ALUMINIO COM DIVISAO HORIZONTAL PARA VIDROS, ACABAMENTO ANODIZADO NATURAL, VIDROS INCLUSOS, SEM GUARNICAO/ALIZAR/VISTA , 87 X 210 CM | SINAPI | UN | 1 | 545.25 | 545.25
|  |  |  | TOTAL MATERIAL: |  | 597.33
SERVICO |  | FONTE | UNID | COEFICIENTE | PREÇO UNITÁRIO | TOTAL
88309 | PEDREIRO COM ENCARGOS COMPLEMENTARES | SINAPI | H | 0.651 | 9.36 | 6.09
88316 | SERVENTE COM ENCARGOS COMPLEMENTARES | SINAPI | H | 0.325 | 7.23 | 2.35
|  |  |  | TOTAL SERVICO: |  | 8.44
|  |  |  | VALOR SEM ENCARGOS: |  | 605.77
|  |  |  | VALOR ENCARGOS (86.61%): |  | 5.34
|  |  |  | VALOR COM ENCARGOS: |  | 611.11
|  |  |  | VALOR BDI (27.72%): |  | 169.3997
|  |  |  | VALOR COM BDI: |  | 780.51
8.14. C1968 - PORTA DE ALUMÍNIO C/VIDRO CRISTAL TEMPERADO (M2)
MATERIAL |  | FONTE | UNID | COEFICIENTE | PREÇO UNITÁRIO | TOTAL
I0109 | AREIA MEDIA | SEINFRA | M3 | 0.0029 | 25 | 0.07
I0805 | CIMENTO PORTLAND | SEINFRA | KG | 1.17 | 0.46 | 0.54
I1515 | MASSA IGAS PARA CAIXILHO DE ALUMINIO | SEINFRA | KG | 1.5 | 8.05 | 12.08
I1623 | PERFIL DE ALUMINIO ANODIZADO FOSCO (DIVISORIA) | SEINFRA | KG | 2.5 | 23.33 | 58.33
I2259 | VIDRO TEMPERADO 6MM INCOLOR SEM COLOCAÇÃO | SEINFRA | M2 | 1 | 216.85 | 216.85
|  |  |  | TOTAL MATERIAL: |  | 287.87
SERVICO |  | FONTE | UNID | COEFICIENTE | PREÇO UNITÁRIO | TOTAL
88309 | PEDREIRO COM ENCARGOS COMPLEMENTARES | SINAPI | H | 1.5 | 9.36 | 14.04
88316 | SERVENTE COM ENCARGOS COMPLEMENTARES | SINAPI | H | 2.5 | 7.23 | 18.08
|  |  |  | TOTAL SERVICO: |  | 32.12
|  |  |  | VALOR SEM ENCARGOS: |  | 319.99
|  |  |  | VALOR ENCARGOS (86.61%): |  | 19.78
|  |  |  | VALOR COM ENCARGOS: |  | 339.77
|  |  |  | VALOR BDI (27.72%): |  | 94.1842
|  |  |  | VALOR COM BDI: |  | 433.95
8.15. C1971 - PORTA DE VIDRO TEMPERADO 2 FOLHAS (1.80X2.10)m E=10mm (CJ)
MATERIAL |  | FONTE | UNID | COEFICIENTE | PREÇO UNITÁRIO | TOTAL
I0299 | BUCHA PARA PIVOTANTE DE DOBRADICA (1201) | SEINFRA | UN | 2.6 | 6.17 | 16.04
I0494 | CAPUCHINHO (1037) | SEINFRA | UN | 1.3 | 3.1 | 4.03
I0856 | CONTRAPLACA DE FECHADURA CENTRAL (1504) | SEINFRA | UN | 1.3 | 16.05 | 20.87
I1034 | DOBRADIÇA INFERIOR (1103) | SEINFRA | UN | 2.6 | 22.36 | 58.14
I1036 | DOBRADIÇA SUPERIOR (1101) | SEINFRA | UN | 2.6 | 19.15 | 49.79
I1152 | FECHADURA CENTRAL COM 2 CILINDROS (1521) | SEINFRA | UN | 1.3 | 76.4 | 99.32
I1525 | MOLA HIDRAULICA P/PORTA DE VIDRO (1012) | SEINFRA | UN | 2.6 | 604.34 | 1571.28
I1743 | PUXADOR CONCHA (1606) | SEINFRA | UN | 2.6 | 12.03 | 31.28
I2160 | TRINCO INFERIOR (1502) | SEINFRA | UN | 2.6 | 27.34 | 71.08
I2258 | VIDRO TEMPERADO 10MM INCOLOR SEM COLOCAÇÃO | SEINFRA | M2 | 4.914 | 277.36 | 1362.95
|  |  |  | TOTAL MATERIAL: |  | 3284.78
SERVICO |  | FONTE | UNID | COEFICIENTE | PREÇO UNITÁRIO | TOTAL
88325 | VIDRACEIRO COM ENCARGOS COMPLEMENTARES | SINAPI | H | 0.6 | 9.33 | 5.6
88316 | SERVENTE COM ENCARGOS COMPLEMENTARES | SINAPI | H | 0.6 | 7.23 | 4.34
|  |  |  | TOTAL SERVICO: |  | 9.94
|  |  |  | VALOR SEM ENCARGOS: |  | 3294.72
|  |  |  | VALOR ENCARGOS (86.61%): |  | 6.18
|  |  |  | VALOR COM ENCARGOS: |  | 3300.9
|  |  |  | VALOR BDI (27.72%): |  | 915.0095
|  |  |  | VALOR COM BDI: |  | 4215.91
8.16. 73838/001 - PORTA DE VIDRO TEMPERADO, 0,9X2,10M, ESPESSURA 10MM, INCLUSIVE ACESSORIOS (UN)
MATERIAL |  | FONTE | UNID | COEFICIENTE | PREÇO UNITÁRIO | TOTAL
00003104 | JOGO DE FERRAGENS CROMADAS P/ PORTA DE VIDRO TEMPERADO, UMA FOLHA COMPOSTA: DOBRADICA SUPERIOR (101) E INFERIOR (103),TRINCO (502), FECHADURA (520),CONTRA FECHADURA (531),COM CAPUCHINHO | SINAPI | CJ | 1 | 380.37 | 380.37
00010507 | VIDRO TEMPERADO INCOLOR E = 10 MM, SEM COLOCACAO | SINAPI | M2 | 1.89 | 252.4 | 477.04
00011499 | MOLA HIDRAULICA DE PISO P/ VIDRO TEMPERADO 10MM | SINAPI | UN | 1 | 1135.08 | 1135.08
00011523 | !EM PROCESSO DE DESATIVACAO! PUXADOR CONCHA DE EMBUTIR, EM LATAO CROMADO, PARA PORTA / JANELA DE CORRER, LISO, SEM FURO PARA CHAVE, COM FUROS PARA FIXAR PARAFUSOS, *30 X 90* MM (LARGURA X ALTURA) | SINAPI | UN | 1 | 12.67 | 12.67
|  |  |  | TOTAL MATERIAL: |  | 2005.16
SERVICO |  | FONTE | UNID | COEFICIENTE | PREÇO UNITÁRIO | TOTAL
88325 | VIDRACEIRO COM ENCARGOS COMPLEMENTARES | SINAPI | H | 0.3 | 9.33 | 2.8
|  |  |  | TOTAL SERVICO: |  | 2.8
|  |  |  | VALOR SEM ENCARGOS: |  | 2007.96
|  |  |  | VALOR ENCARGOS (86.61%): |  | 1.81
|  |  |  | VALOR COM ENCARGOS: |  | 2009.77
|  |  |  | VALOR BDI (27.72%): |  | 557.1082
|  |  |  | VALOR COM BDI: |  | 2566.88
8.17. S12632 - Fechadura Pado, linha Ecoinox, modelo Victória, maçaneta, roseta, testa e contra testa em em aço inoxável, cilindro em latão maciço, ref. 882-90 E, similar ou superior (un)
MAO DE OBRA |  | FONTE | UNID | COEFICIENTE | PREÇO UNITÁRIO | TOTAL
I01213S | Carpinteiro de formas | ORSE | h | 2.25 | 6.9 | 15.53
I06111S | Servente de obras | ORSE | h | 2.25 | 4.86 | 10.94
|  |  |  | TOTAL MAO DE OBRA: |  | 26.47
MATERIAL |  | FONTE | UNID | COEFICIENTE | PREÇO UNITÁRIO | TOTAL
I00944 | Fechadura Pado, linha Ecoinox, modelo Victória, maçaneta, roseta, testa e contra testa em em aço inoxável, cilindro em latão maciço, ref. 882-90 E, similar ou superior | ORSE | un | 1 | 168.19 | 168.19
|  |  |  | TOTAL MATERIAL: |  | 168.19
SERVICO |  | FONTE | UNID | COEFICIENTE | PREÇO UNITÁRIO | TOTAL
S10549 | Encargos Complementares - Servente | ORSE | h | 2.25 | 2.96 | 6.66
S10551 | Encargos Complementares - Carpinteiro | ORSE | h | 2.25 | 2.89 | 6.5
|  |  |  | TOTAL SERVICO: |  | 13.16
|  |  |  | VALOR SEM ENCARGOS: |  | 207.82
|  |  |  | VALOR ENCARGOS (86.61%): |  | 22.92
|  |  |  | VALOR COM ENCARGOS: |  | 230.74
|  |  |  | VALOR BDI (27.72%): |  | 63.9611
|  |  |  | VALOR COM BDI: |  | 294.7
8.18. S03522 - Fechadura Pado, linha Magnum, ref.725-880, acabamento IX (alumínio) ou Similar (un)
MAO DE OBRA |  | FONTE | UNID | COEFICIENTE | PREÇO UNITÁRIO | TOTAL
I01213S | Carpinteiro de formas | ORSE | h | 2.25 | 6.9 | 15.53
I06111S | Servente de obras | ORSE | h | 2.25 | 4.86 | 10.94
|  |  |  | TOTAL MAO DE OBRA: |  | 26.47
MATERIAL |  | FONTE | UNID | COEFICIENTE | PREÇO UNITÁRIO | TOTAL
I02770 | Fechadura Pado, linha Zamac, modelo Magnum, maçaneta em zamac, roseta, testa e contratesta em aço inoxável, cilindro em latão maciço, ref. 931-90 E, similar ou superior | ORSE | un | 1 | 42.96 | 42.96
|  |  |  | TOTAL MATERIAL: |  | 42.96
SERVICO |  | FONTE | UNID | COEFICIENTE | PREÇO UNITÁRIO | TOTAL
S10549 | Encargos Complementares - Servente | ORSE | h | 2.25 | 2.96 | 6.66
S10551 | Encargos Complementares - Carpinteiro | ORSE | h | 2.25 | 2.89 | 6.5
|  |  |  | TOTAL SERVICO: |  | 13.16
|  |  |  | VALOR SEM ENCARGOS: |  | 82.59
|  |  |  | VALOR ENCARGOS (86.61%): |  | 22.92
|  |  |  | VALOR COM ENCARGOS: |  | 105.51
|  |  |  | VALOR BDI (27.72%): |  | 29.2474
|  |  |  | VALOR COM BDI: |  | 134.76
8.19. 00011561 - MOLA AEREA FECHA PORTA, PARA PORTAS COM LARGURA ATE 110 CM (UN)
|  |  |  | VALOR SEM ENCARGOS: |  | 139.28
|  |  |  | VALOR ENCARGOS: |  | 0
|  |  |  | VALOR COM ENCARGOS: |  | 139.28
|  |  |  | VALOR BDI (27.72%): |  | 38.6084
|  |  |  | VALOR COM BDI: |  | 177.89
8.20. 84886 - MOLA HIDRAULICA DE PISO PARA PORTA DE VIDRO TEMPERADO (UN)
MATERIAL |  | FONTE | UNID | COEFICIENTE | PREÇO UNITÁRIO | TOTAL
00011499 | MOLA HIDRAULICA DE PISO P/ VIDRO TEMPERADO 10MM | SINAPI | UN | 1 | 1135.08 | 1135.08
|  |  |  | TOTAL MATERIAL: |  | 1135.08
SERVICO |  | FONTE | UNID | COEFICIENTE | PREÇO UNITÁRIO | TOTAL
88316 | SERVENTE COM ENCARGOS COMPLEMENTARES | SINAPI | H | 0.3 | 7.23 | 2.17
88325 | VIDRACEIRO COM ENCARGOS COMPLEMENTARES | SINAPI | H | 0.75 | 9.33 | 7
|  |  |  | TOTAL SERVICO: |  | 9.17
|  |  |  | VALOR SEM ENCARGOS: |  | 1144.25
|  |  |  | VALOR ENCARGOS (86.61%): |  | 5.81
|  |  |  | VALOR COM ENCARGOS: |  | 1150.06
|  |  |  | VALOR BDI (27.72%): |  | 318.7966
|  |  |  | VALOR COM BDI: |  | 1468.86
8.21. 150611 - PORTA COM VIDRO BLINDEX COM AUTOMACAO 1,6x2,10m (UN)
MAO DE OBRA |  | FONTE | UNID | COEFICIENTE | PREÇO UNITÁRIO | TOTAL
I099537 | VIDRACEIRO | SBC | H | 4.882 | 6.9 | 33.69
I099661 | AJUDANTE ESPECIALIZADO - VIDRACEIRO | SBC | H | 6.834 | 5.14 | 35.13
|  |  |  | TOTAL MAO DE OBRA: |  | 68.82
MATERIAL |  | FONTE | UNID | COEFICIENTE | PREÇO UNITÁRIO | TOTAL
I004206 | PORTA DE VIDRO BLINDEX 10mm C/FERRAGENS 2 FL. 1,6x2,10m | SBC | UN | 1 | 3210 | 3210
|  |  |  | TOTAL MATERIAL: |  | 3210
|  |  |  | VALOR SEM ENCARGOS: |  | 3278.82
|  |  |  | VALOR ENCARGOS (86.61%): |  | 59.6
|  |  |  | VALOR COM ENCARGOS: |  | 3338.42
|  |  |  | VALOR BDI (27.72%): |  | 925.41
|  |  |  | VALOR COM BDI: |  | 4263.83
8.22. 150610 - PORTA VIDRO BLINDEX COM AUTOMACAO 1,0x2,10m (UN)
MAO DE OBRA |  | FONTE | UNID | COEFICIENTE | PREÇO UNITÁRIO | TOTAL
I099537 | VIDRACEIRO | SBC | H | 2.929 | 6.9 | 20.21
I099661 | AJUDANTE ESPECIALIZADO - VIDRACEIRO | SBC | H | 3.905 | 5.14 | 20.07
|  |  |  | TOTAL MAO DE OBRA: |  | 40.28
MATERIAL |  | FONTE | UNID | COEFICIENTE | PREÇO UNITÁRIO | TOTAL
I004205 | PORTA DE VIDRO BLINDEX 10mm C/FERRAGENS 1 FL. 1,0x2,10m | SBC | UN | 1 | 2730 | 2730
|  |  |  | TOTAL MATERIAL: |  | 2730
|  |  |  | VALOR SEM ENCARGOS: |  | 2770.28
|  |  |  | VALOR ENCARGOS (86.61%): |  | 34.9
|  |  |  | VALOR COM ENCARGOS: |  | 2805.18
|  |  |  | VALOR BDI (27.72%): |  | 777.5959
|  |  |  | VALOR COM BDI: |  | 3582.78
8.23. S08182 - Sistema de automação para porta de aluminio c/vidro, deslizante, 2 folhas, dimensão do trilho: de 3,30 até 4,40m (cj)
MATERIAL |  | FONTE | UNID | COEFICIENTE | PREÇO UNITÁRIO | TOTAL
I08259 | Kit de automatização de abertura de portas deslizantes, de 4,40m, incluso: mão de obra, central eletrônica com inversor de frequencia, motorredutor(es), kit de ferragem, marca Bona ou similar | ORSE | un | 1 | 6800 | 6800
|  |  |  | TOTAL MATERIAL: |  | 6800
|  |  |  | VALOR SEM ENCARGOS: |  | 6800
|  |  |  | VALOR ENCARGOS: |  | 0
|  |  |  | VALOR COM ENCARGOS: |  | 6800
|  |  |  | VALOR BDI (27.72%): |  | 1884.96
|  |  |  | VALOR COM BDI: |  | 8684.96
9.1. 72117 - VIDRO LISO COMUM TRANSPARENTE, ESPESSURA 4MM (M2)
MATERIAL |  | FONTE | UNID | COEFICIENTE | PREÇO UNITÁRIO | TOTAL
00010492 | VIDRO LISO INCOLOR 4MM - SEM COLOCACAO | SINAPI | M2 | 1 | 113.33 | 113.33
00010498 | MASSA PARA VIDRO | SINAPI | KG | 1.6 | 7.2 | 11.52
|  |  |  | TOTAL MATERIAL: |  | 124.85
SERVICO |  | FONTE | UNID | COEFICIENTE | PREÇO UNITÁRIO | TOTAL
88316 | SERVENTE COM ENCARGOS COMPLEMENTARES | SINAPI | H | 0.45 | 7.23 | 3.25
88325 | VIDRACEIRO COM ENCARGOS COMPLEMENTARES | SINAPI | H | 0.45 | 9.33 | 4.2
|  |  |  | TOTAL SERVICO: |  | 7.45
|  |  |  | VALOR SEM ENCARGOS: |  | 132.3
|  |  |  | VALOR ENCARGOS (86.61%): |  | 4.65
|  |  |  | VALOR COM ENCARGOS: |  | 136.95
|  |  |  | VALOR BDI (27.72%): |  | 37.9625
|  |  |  | VALOR COM BDI: |  | 174.91
9.2. 00034391 - VIDRO COMUM LAMINADO LISO INCOLOR DUPLO, ESPESSURA TOTAL 8 MM (CADA CAMADA DE 4 MM) - COLOCADO (M2)
|  |  |  | VALOR SEM ENCARGOS: |  | 542.47
|  |  |  | VALOR ENCARGOS: |  | 0
|  |  |  | VALOR COM ENCARGOS: |  | 542.47
|  |  |  | VALOR BDI (27.72%): |  | 150.3727
|  |  |  | VALOR COM BDI: |  | 692.84
9.3. 72120 - VIDRO TEMPERADO INCOLOR, ESPESSURA 10MM, FORNECIMENTO E INSTALACAO, INCLUSIVE MASSA PARA VEDACAO (M2)
MATERIAL |  | FONTE | UNID | COEFICIENTE | PREÇO UNITÁRIO | TOTAL
00010498 | MASSA PARA VIDRO | SINAPI | KG | 1.5 | 7.2 | 10.8
00010507 | VIDRO TEMPERADO INCOLOR E = 10 MM, SEM COLOCACAO | SINAPI | M2 | 1 | 252.4 | 252.4
|  |  |  | TOTAL MATERIAL: |  | 263.2
SERVICO |  | FONTE | UNID | COEFICIENTE | PREÇO UNITÁRIO | TOTAL
88316 | SERVENTE COM ENCARGOS COMPLEMENTARES | SINAPI | H | 0.5 | 7.23 | 3.62
88325 | VIDRACEIRO COM ENCARGOS COMPLEMENTARES | SINAPI | H | 0.5 | 9.33 | 4.67
|  |  |  | TOTAL SERVICO: |  | 8.29
|  |  |  | VALOR SEM ENCARGOS: |  | 271.49
|  |  |  | VALOR ENCARGOS (86.61%): |  | 5.15
|  |  |  | VALOR COM ENCARGOS: |  | 276.64
|  |  |  | VALOR BDI (27.72%): |  | 76.6846
|  |  |  | VALOR COM BDI: |  | 353.32
9.4. I068414 - VIDRO - PELICULA PARA VIDRO APARENCIA JATEADO (ROLO 0,68x13,0m) (M2)
|  |  |  | VALOR SEM ENCARGOS: |  | 24.1
|  |  |  | VALOR ENCARGOS: |  | 0
|  |  |  | VALOR COM ENCARGOS: |  | 24.1
|  |  |  | VALOR BDI (27.72%): |  | 6.6805
|  |  |  | VALOR COM BDI: |  | 30.78
9.5. 85005 - ESPELHO CRISTAL, ESPESSURA 4MM, COM PARAFUSOS DE FIXACAO, SEM MOLDURA (M2)
MATERIAL |  | FONTE | UNID | COEFICIENTE | PREÇO UNITÁRIO | TOTAL
00000442 | PARAFUSO FRANCES M16 EM ACO GALVANIZADO, COMPRIMENTO = 45 MM, DIAMETRO = 16 MM, CABECA ABAULADA | SINAPI | UN | 4 | 3.69 | 14.76
00011186 | ESPELHO CRISTAL E = 4 MM | SINAPI | M2 | 1 | 324.88 | 324.88
|  |  |  | TOTAL MATERIAL: |  | 339.64
SERVICO |  | FONTE | UNID | COEFICIENTE | PREÇO UNITÁRIO | TOTAL
88316 | SERVENTE COM ENCARGOS COMPLEMENTARES | SINAPI | H | 0.4 | 7.23 | 2.89
88325 | VIDRACEIRO COM ENCARGOS COMPLEMENTARES | SINAPI | H | 2 | 9.33 | 18.66
|  |  |  | TOTAL SERVICO: |  | 21.55
|  |  |  | VALOR SEM ENCARGOS: |  | 361.19
|  |  |  | VALOR ENCARGOS (86.61%): |  | 13.79
|  |  |  | VALOR COM ENCARGOS: |  | 374.98
|  |  |  | VALOR BDI (27.72%): |  | 103.9445
|  |  |  | VALOR COM BDI: |  | 478.92
9.6. 74125/002 - ESPELHO CRISTAL ESPESSURA 4MM, COM MOLDURA EM ALUMINIO E COMPENSADO 6MM PLASTIFICADO COLADO (M2)
MATERIAL |  | FONTE | UNID | COEFICIENTE | PREÇO UNITÁRIO | TOTAL
00000587 | CANTONEIRA ALUMINIO ABAS DESIGUAIS 1" X 3/4 ", E = 1/8 " | SINAPI | KG | 1.54 | 24.68 | 38.01
00001360 | CHAPA DE MADEIRA COMPENSADA NAVAL (COM COLA FENOLICA), E = 6 MM, DE *1,60 X 2,20* M | SINAPI | M2 | 1.05 | 19.37 | 20.34
00007334 | ADITIVO ADESIVO LIQUIDO PARA ARGAMASSAS DE REVESTIMENTOS CIMENTICIOS | SINAPI | L | 0.18 | 11.02 | 1.98
00011186 | ESPELHO CRISTAL E = 4 MM | SINAPI | M2 | 1 | 324.88 | 324.88
|  |  |  | TOTAL MATERIAL: |  | 385.21
SERVICO |  | FONTE | UNID | COEFICIENTE | PREÇO UNITÁRIO | TOTAL
88239 | AJUDANTE DE CARPINTEIRO COM ENCARGOS COMPLEMENTARES | SINAPI | H | 1.8 | 9.29 | 16.72
88325 | VIDRACEIRO COM ENCARGOS COMPLEMENTARES | SINAPI | H | 1.8 | 9.33 | 16.79
|  |  |  | TOTAL SERVICO: |  | 33.51
|  |  |  | VALOR SEM ENCARGOS: |  | 418.72
|  |  |  | VALOR ENCARGOS (86.61%): |  | 21.75
|  |  |  | VALOR COM ENCARGOS: |  | 440.47
|  |  |  | VALOR BDI (27.72%): |  | 122.0983
|  |  |  | VALOR COM BDI: |  | 562.57
10.1. 00042527 - MANTA DE POLIETILENO EXPANDIDO, COM 1 FACE METALIZADA PARA SUBCOBERTURA, E = *5* MM (M2)
|  |  |  | VALOR SEM ENCARGOS: |  | 17.51
|  |  |  | VALOR ENCARGOS: |  | 0
|  |  |  | VALOR COM ENCARGOS: |  | 17.51
|  |  |  | VALOR BDI (27.72%): |  | 4.8538
|  |  |  | VALOR COM BDI: |  | 22.36
10.2. 94201 - TELHAMENTO COM TELHA CERÂMICA CAPA-CANAL, TIPO COLONIAL, COM ATÉ 2 ÁGUAS, INCLUSO TRANSPORTE VERTICAL. AF_07/2019 (M2)
MATERIAL |  | FONTE | UNID | COEFICIENTE | PREÇO UNITÁRIO | TOTAL
00007173 | TELHA DE BARRO / CERAMICA, NAO ESMALTADA, TIPO COLONIAL, CANAL, PLAN, PAULISTA, COMPRIMENTO DE *44 A 50* CM, RENDIMENTO DE COBERTURA DE *26* TELHAS/M2 | SINAPI | MIL | 0.0275 | 650 | 17.88
|  |  |  | TOTAL MATERIAL: |  | 17.88
SERVICO |  | FONTE | UNID | COEFICIENTE | PREÇO UNITÁRIO | TOTAL
88316 | SERVENTE COM ENCARGOS COMPLEMENTARES | SINAPI | H | 0.399 | 7.23 | 2.88
88323 | TELHADISTA COM ENCARGOS COMPLEMENTARES | SINAPI | H | 0.133 | 9.27 | 1.23
93281 | GUINCHO ELÉTRICO DE COLUNA, CAPACIDADE 400 KG, COM MOTO FREIO, MOTOR TRIFÁSICO DE 1,25 CV - CHP DIURNO. AF_03/2016 | SINAPI | CHP | 0.0372 | 7.99 | 0.3
93282 | GUINCHO ELÉTRICO DE COLUNA, CAPACIDADE 400 KG, COM MOTO FREIO, MOTOR TRIFÁSICO DE 1,25 CV - CHI DIURNO. AF_03/2016 | SINAPI | CHI | 0.0516 | 7.07 | 0.36
|  |  |  | TOTAL SERVICO: |  | 4.77
|  |  |  | VALOR SEM ENCARGOS: |  | 22.65
|  |  |  | VALOR ENCARGOS (86.61%): |  | 2.91
|  |  |  | VALOR COM ENCARGOS: |  | 25.56
|  |  |  | VALOR BDI (27.72%): |  | 7.0852
|  |  |  | VALOR COM BDI: |  | 32.65
10.3. 94204 - TELHAMENTO COM TELHA CERÂMICA CAPA-CANAL, TIPO COLONIAL, COM MAIS DE 2 ÁGUAS, INCLUSO TRANSPORTE VERTICAL. AF_07/2019 (M2)
MATERIAL |  | FONTE | UNID | COEFICIENTE | PREÇO UNITÁRIO | TOTAL
00007173 | TELHA DE BARRO / CERAMICA, NAO ESMALTADA, TIPO COLONIAL, CANAL, PLAN, PAULISTA, COMPRIMENTO DE *44 A 50* CM, RENDIMENTO DE COBERTURA DE *26* TELHAS/M2 | SINAPI | MIL | 0.0275 | 650 | 17.88
|  |  |  | TOTAL MATERIAL: |  | 17.88
SERVICO |  | FONTE | UNID | COEFICIENTE | PREÇO UNITÁRIO | TOTAL
88316 | SERVENTE COM ENCARGOS COMPLEMENTARES | SINAPI | H | 0.521 | 7.23 | 3.77
88323 | TELHADISTA COM ENCARGOS COMPLEMENTARES | SINAPI | H | 0.254 | 9.27 | 2.35
93281 | GUINCHO ELÉTRICO DE COLUNA, CAPACIDADE 400 KG, COM MOTO FREIO, MOTOR TRIFÁSICO DE 1,25 CV - CHP DIURNO. AF_03/2016 | SINAPI | CHP | 0.0372 | 7.99 | 0.3
93282 | GUINCHO ELÉTRICO DE COLUNA, CAPACIDADE 400 KG, COM MOTO FREIO, MOTOR TRIFÁSICO DE 1,25 CV - CHI DIURNO. AF_03/2016 | SINAPI | CHI | 0.0516 | 7.07 | 0.36
|  |  |  | TOTAL SERVICO: |  | 6.78
|  |  |  | VALOR SEM ENCARGOS: |  | 24.66
|  |  |  | VALOR ENCARGOS (86.61%): |  | 4.16
|  |  |  | VALOR COM ENCARGOS: |  | 28.82
|  |  |  | VALOR BDI (27.72%): |  | 7.9889
|  |  |  | VALOR COM BDI: |  | 36.81
10.4. C4465 - COBERTURA TELHA CERÂMICA - (RIPA, CAIBRO) (M2)
MATERIAL |  | FONTE | UNID | COEFICIENTE | PREÇO UNITÁRIO | TOTAL
I0405 | CAIBRO DE 2"x1" | SEINFRA | M | 3.5 | 4.31 | 15.09
I1724 | PREGO | SEINFRA | KG | 0.1 | 11.26 | 1.13
I1824 | RIPA DE PEROBA (MADEIRA DE 1A QUALIDADE) DE 1X5CM | SEINFRA | M | 3.5 | 1.35 | 4.73
I2045 | TELHA CERÂMICA COLONIAL | SEINFRA | UN | 33 | 0.51 | 16.83
|  |  |  | TOTAL MATERIAL: |  | 37.78
SERVICO |  | FONTE | UNID | COEFICIENTE | PREÇO UNITÁRIO | TOTAL
88239 | AJUDANTE DE CARPINTEIRO COM ENCARGOS COMPLEMENTARES | SINAPI | H | 0.7 | 9.29 | 6.5
88262 | CARPINTEIRO DE FORMAS COM ENCARGOS COMPLEMENTARES | SINAPI | H | 0.7 | 9.27 | 6.49
88309 | PEDREIRO COM ENCARGOS COMPLEMENTARES | SINAPI | H | 1.1 | 9.36 | 10.3
88316 | SERVENTE COM ENCARGOS COMPLEMENTARES | SINAPI | H | 1.1 | 7.23 | 7.95
|  |  |  | TOTAL SERVICO: |  | 31.24
|  |  |  | VALOR SEM ENCARGOS: |  | 69.02
|  |  |  | VALOR ENCARGOS (86.61%): |  | 19.82
|  |  |  | VALOR COM ENCARGOS: |  | 88.84
|  |  |  | VALOR BDI (27.72%): |  | 24.6264
|  |  |  | VALOR COM BDI: |  | 113.47
10.5. C4466 - COBERTURA TELHA CERÂMICA (RIPA, CAIBRO, LINHA) (M2)
MATERIAL |  | FONTE | UNID | COEFICIENTE | PREÇO UNITÁRIO | TOTAL
I0405 | CAIBRO DE 2"x1" | SEINFRA | M | 3.5 | 4.31 | 15.09
I1724 | PREGO | SEINFRA | KG | 0.12 | 11.26 | 1.35
I1824 | RIPA DE PEROBA (MADEIRA DE 1A QUALIDADE) DE 1X5CM | SEINFRA | M | 3.5 | 1.35 | 4.73
I2045 | TELHA CERÂMICA COLONIAL | SEINFRA | UN | 33 | 0.51 | 16.83
I6519 | LINHA DE MASSARANDUBA 12 x 6 CM ( 5" x 2 1/2") | SEINFRA | M | 1.33 | 16.46 | 21.89
|  |  |  | TOTAL MATERIAL: |  | 59.89
SERVICO |  | FONTE | UNID | COEFICIENTE | PREÇO UNITÁRIO | TOTAL
88239 | AJUDANTE DE CARPINTEIRO COM ENCARGOS COMPLEMENTARES | SINAPI | H | 1 | 9.29 | 9.29
88262 | CARPINTEIRO DE FORMAS COM ENCARGOS COMPLEMENTARES | SINAPI | H | 1 | 9.27 | 9.27
88309 | PEDREIRO COM ENCARGOS COMPLEMENTARES | SINAPI | H | 1.1 | 9.36 | 10.3
88316 | SERVENTE COM ENCARGOS COMPLEMENTARES | SINAPI | H | 1.1 | 7.23 | 7.95
|  |  |  | TOTAL SERVICO: |  | 36.81
|  |  |  | VALOR SEM ENCARGOS: |  | 96.7
|  |  |  | VALOR ENCARGOS (86.61%): |  | 23.44
|  |  |  | VALOR COM ENCARGOS: |  | 120.14
|  |  |  | VALOR BDI (27.72%): |  | 33.3028
|  |  |  | VALOR COM BDI: |  | 153.44
10.6. C0802 - COBERTURA C/TELHA ONDULADA DE FIBRO-CIMENTO E= 6mm ( C/MADEIRAMENTO ) (M2)
MATERIAL |  | FONTE | UNID | COEFICIENTE | PREÇO UNITÁRIO | TOTAL
I0853 | CONJUNTO VEDAÇÃO ELASTICA | SEINFRA | UN | 2 | 0.5 | 1
I1728 | PREGO 18X27 (2 1/2 X 10) | SEINFRA | KG | 0.12 | 11.26 | 1.35
I2296 | CUMEEIRA NORMAL P/TELHA DE 6MM, LARGURA 1.10M | SEINFRA | UN | 0.25 | 34.87 | 8.72
I2339 | FERRO CHATO DE 2" x 3/16" | SEINFRA | KG | 0.18 | 5.28 | 0.95
I2387 | PARAFUSO DE 5/16"x 110MM C/ARRUELA | SEINFRA | UN | 2 | 1 | 2
I2407 | PRANCHA EM MADEIRA DE LEI | SEINFRA | M3 | 0.02 | 2160 | 43.2
I2441 | TELHA DE FIBROCIMENTO ONDULADA 6MM (1.10 x 1.83M) | SEINFRA | UN | 0.578 | 52.9 | 30.58
|  |  |  | TOTAL MATERIAL: |  | 87.8
SERVICO |  | FONTE | UNID | COEFICIENTE | PREÇO UNITÁRIO | TOTAL
88316 | SERVENTE COM ENCARGOS COMPLEMENTARES | SINAPI | H | 1 | 7.23 | 7.23
88262 | CARPINTEIRO DE FORMAS COM ENCARGOS COMPLEMENTARES | SINAPI | H | 1 | 9.27 | 9.27
|  |  |  | TOTAL SERVICO: |  | 16.5
|  |  |  | VALOR SEM ENCARGOS: |  | 104.3
|  |  |  | VALOR ENCARGOS (86.61%): |  | 10.3
|  |  |  | VALOR COM ENCARGOS: |  | 114.6
|  |  |  | VALOR BDI (27.72%): |  | 31.7671
|  |  |  | VALOR COM BDI: |  | 146.37
10.7. C0800 - COBERTURA C/TELHA ESTRUTURAL DE FIBRO-CIMENTO, CANALETE 49 C/ APOIOS (M2)
MATERIAL |  | FONTE | UNID | COEFICIENTE | PREÇO UNITÁRIO | TOTAL
I0919 | CUMEEIRA FIBROCIMENTO NORMAL (CANALETE 49) | SEINFRA | UN | 0.12 | 40 | 4.8
I1728 | PREGO 18X27 (2 1/2 X 10) | SEINFRA | KG | 0.008 | 11.26 | 0.09
I2348 | GANCHO DE 450MM | SEINFRA | UN | 0.59 | 2.3 | 1.36
I2398 | PLACA DE VENTILAÇÃO P/TELHA 49 | SEINFRA | UN | 0.008 | 5.47 | 0.04
I2407 | PRANCHA EM MADEIRA DE LEI | SEINFRA | M3 | 0.008 | 2160 | 17.28
I2437 | TELHA CANALETE 49 EM FIBROCIMENTO DE 4.00M | SEINFRA | UN | 0.55 | 168.06 | 92.43
|  |  |  | TOTAL MATERIAL: |  | 116
SERVICO |  | FONTE | UNID | COEFICIENTE | PREÇO UNITÁRIO | TOTAL
88316 | SERVENTE COM ENCARGOS COMPLEMENTARES | SINAPI | H | 1 | 7.23 | 7.23
88262 | CARPINTEIRO DE FORMAS COM ENCARGOS COMPLEMENTARES | SINAPI | H | 0.4 | 9.27 | 3.71
|  |  |  | TOTAL SERVICO: |  | 10.94
|  |  |  | VALOR SEM ENCARGOS: |  | 126.94
|  |  |  | VALOR ENCARGOS (86.61%): |  | 6.68
|  |  |  | VALOR COM ENCARGOS: |  | 133.62
|  |  |  | VALOR BDI (27.72%): |  | 37.0395
|  |  |  | VALOR COM BDI: |  | 170.66
10.8. C0801 - COBERTURA C/TELHA ESTRUTURAL DE FIBRO-CIMENTO, CANALETE 90 C/ APOIOS (M2)
MATERIAL |  | FONTE | UNID | COEFICIENTE | PREÇO UNITÁRIO | TOTAL
I0920 | CUMEEIRA FIBROCIMENTO NORMAL (CANALETE 90) | SEINFRA | UN | 0.12 | 105.09 | 12.61
I1728 | PREGO 18X27 (2 1/2 X 10) | SEINFRA | KG | 0.008 | 11.26 | 0.09
I2349 | GANCHO DE 500MM | SEINFRA | UN | 0.59 | 3.18 | 1.88
I2399 | PLACA DE VENTILAÇÃO P/TELHA 90 | SEINFRA | UN | 0.19 | 9.36 | 1.78
I2407 | PRANCHA EM MADEIRA DE LEI | SEINFRA | M3 | 0.008 | 2160 | 17.28
I2438 | TELHA CANALETE 90 EM FIBROCIMENTO DE 6.00M | SEINFRA | UN | 0.196 | 422.87 | 82.88
|  |  |  | TOTAL MATERIAL: |  | 116.52
SERVICO |  | FONTE | UNID | COEFICIENTE | PREÇO UNITÁRIO | TOTAL
88316 | SERVENTE COM ENCARGOS COMPLEMENTARES | SINAPI | H | 1.5 | 7.23 | 10.85
88262 | CARPINTEIRO DE FORMAS COM ENCARGOS COMPLEMENTARES | SINAPI | H | 0.6 | 9.27 | 5.56
|  |  |  | TOTAL SERVICO: |  | 16.41
|  |  |  | VALOR SEM ENCARGOS: |  | 132.93
|  |  |  | VALOR ENCARGOS (86.61%): |  | 10.02
|  |  |  | VALOR COM ENCARGOS: |  | 142.95
|  |  |  | VALOR BDI (27.72%): |  | 39.6257
|  |  |  | VALOR COM BDI: |  | 182.58
10.9. C0770 - CHAPA POLICARBONATO COMPACTO CRISTAL ESP.= 6mm (M2)
MATERIAL |  | FONTE | UNID | COEFICIENTE | PREÇO UNITÁRIO | TOTAL
I0545 | CHAPA POLICARBONATO 6MM,COMPACTO CRISTAL | SEINFRA | M2 | 1.05 | 349.59 | 367.07
I1627 | PERFIL ESTRUTURAL 35X35X7X1.5MM | SEINFRA | M | 2.3 | 2.82 | 6.49
|  |  |  | TOTAL MATERIAL: |  | 373.56
SERVICO |  | FONTE | UNID | COEFICIENTE | PREÇO UNITÁRIO | TOTAL
88278 | MONTADOR DE ESTRUTURA METÁLICA COM ENCARGOS COMPLEMENTARES | SINAPI | H | 0.75 | 8.52 | 6.39
88316 | SERVENTE COM ENCARGOS COMPLEMENTARES | SINAPI | H | 0.75 | 7.23 | 5.42
|  |  |  | TOTAL SERVICO: |  | 11.81
|  |  |  | VALOR SEM ENCARGOS: |  | 385.37
|  |  |  | VALOR ENCARGOS (86.61%): |  | 7.73
|  |  |  | VALOR COM ENCARGOS: |  | 393.1
|  |  |  | VALOR BDI (27.72%): |  | 108.9673
|  |  |  | VALOR COM BDI: |  | 502.07
10.10. C0769 - CHAPA POLICARBONATO ALVEOLAR CRISTAL ESP.= 6mm (M2)
MATERIAL |  | FONTE | UNID | COEFICIENTE | PREÇO UNITÁRIO | TOTAL
I0544 | CHAPA POLICARBONATO 6MM,ALVEOLAR CRISTAL | SEINFRA | M2 | 1.05 | 96.58 | 101.41
I1627 | PERFIL ESTRUTURAL 35X35X7X1.5MM | SEINFRA | M | 2.3 | 2.82 | 6.49
|  |  |  | TOTAL MATERIAL: |  | 107.9
SERVICO |  | FONTE | UNID | COEFICIENTE | PREÇO UNITÁRIO | TOTAL
88278 | MONTADOR DE ESTRUTURA METÁLICA COM ENCARGOS COMPLEMENTARES | SINAPI | H | 0.75 | 8.52 | 6.39
88316 | SERVENTE COM ENCARGOS COMPLEMENTARES | SINAPI | H | 0.75 | 7.23 | 5.42
|  |  |  | TOTAL SERVICO: |  | 11.81
|  |  |  | VALOR SEM ENCARGOS: |  | 119.71
|  |  |  | VALOR ENCARGOS (86.61%): |  | 7.73
|  |  |  | VALOR COM ENCARGOS: |  | 127.44
|  |  |  | VALOR BDI (27.72%): |  | 35.3264
|  |  |  | VALOR COM BDI: |  | 162.77
10.11. S00304 - Rufo de concreto armado fck=20mpa l=30cm e h=5cm (m)
MAO DE OBRA |  | FONTE | UNID | COEFICIENTE | PREÇO UNITÁRIO | TOTAL
I01213S | Carpinteiro de formas | ORSE | h | 0.2 | 6.9 | 1.38
I04750S | Pedreiro | ORSE | h | 0.4 | 6.9 | 2.76
I06111S | Servente de obras | ORSE | h | 0.2 | 4.86 | 0.97
|  |  |  | TOTAL MAO DE OBRA: |  | 5.11
MATERIAL |  | FONTE | UNID | COEFICIENTE | PREÇO UNITÁRIO | TOTAL
I01886 | Prego 1 1/2" x 13 (15 x 18) | ORSE | kg | 0.01 | 13.18 | 0.13
I00367S | Areia grossa - posto jazida/fornecedor (retirado na jazida,sem transporte) | ORSE | m3 | 0.001 | 52.5 | 0.05
I01379S | Cimento portland composto cp ii-32 | ORSE | kg | 5 | 0.53 | 2.65
I04721S | Pedra britada n. 1 (9,5 a 19 mm) posto pedreira/fornecedor,sem frete | ORSE | m3 | 0.013 | 70.02 | 0.91
I10567S | Tabua de madeira nao aparelhada *2,5 x 23* cm (1 x 9 ") pinus, mista ou equivalente da regiao | ORSE | m | 0.035 | 7.47 | 0.26
I43132S | Arame recozido 16 bwg, d = 1,60 mm (0,016 kg/m) ou 18 bwg, d = 1,25 mm (0,01 kg/m) | ORSE | kg | 0.078 | 12.1 | 0.94
|  |  |  | TOTAL MATERIAL: |  | 4.94
SERVICO |  | FONTE | UNID | COEFICIENTE | PREÇO UNITÁRIO | TOTAL
S00140 | Aço CA - 50 Ø 6,3 a 12,5mm, inclusive corte, dobragem, montagem e colocacao de ferragens nas formas, para superestruturas e fundações - R1 | ORSE | kg | 1 | 7.18 | 7.18
S10549 | Encargos Complementares - Servente | ORSE | h | 0.2 | 2.96 | 0.59
S10550 | Encargos Complementares - Pedreiro | ORSE | h | 0.4 | 2.89 | 1.16
S10551 | Encargos Complementares - Carpinteiro | ORSE | h | 0.2 | 2.89 | 0.58
|  |  |  | TOTAL SERVICO: |  | 9.51
|  |  |  | VALOR SEM ENCARGOS: |  | 19.56
|  |  |  | VALOR ENCARGOS (86.61%): |  | 5.25
|  |  |  | VALOR COM ENCARGOS: |  | 24.81
|  |  |  | VALOR BDI (27.72%): |  | 6.8773
|  |  |  | VALOR COM BDI: |  | 31.69
11.1. 98546 - IMPERMEABILIZAÇÃO DE SUPERFÍCIE COM MANTA ASFÁLTICA, UMA CAMADA, INCLUSIVE APLICAÇÃO DE PRIMER ASFÁLTICO, E=3MM. AF_06/2018 (M2)
MATERIAL |  | FONTE | UNID | COEFICIENTE | PREÇO UNITÁRIO | TOTAL
00000511 | PRIMER PARA MANTA ASFALTICA A BASE DE ASFALTO MODIFICADO DILUIDO EM SOLVENTE, APLICACAO A FRIO | SINAPI | L | 0.615 | 15.55 | 9.56
00004014 | MANTA ASFALTICA ELASTOMERICA EM POLIESTER 3 MM, TIPO III, CLASSE B, ACABAMENTO PP (NBR 9952) | SINAPI | M2 | 1.125 | 41.67 | 46.88
00004226 | GAS DE COZINHA - GLP | SINAPI | KG | 0.26 | 5.48 | 1.42
|  |  |  | TOTAL MATERIAL: |  | 57.86
SERVICO |  | FONTE | UNID | COEFICIENTE | PREÇO UNITÁRIO | TOTAL
88243 | AJUDANTE ESPECIALIZADO COM ENCARGOS COMPLEMENTARES | SINAPI | H | 0.192 | 7.2 | 1.38
88270 | IMPERMEABILIZADOR COM ENCARGOS COMPLEMENTARES | SINAPI | H | 0.948 | 9.36 | 8.87
|  |  |  | TOTAL SERVICO: |  | 10.25
|  |  |  | VALOR SEM ENCARGOS: |  | 68.11
|  |  |  | VALOR ENCARGOS (86.61%): |  | 6.58
|  |  |  | VALOR COM ENCARGOS: |  | 74.69
|  |  |  | VALOR BDI (27.72%): |  | 20.7041
|  |  |  | VALOR COM BDI: |  | 95.39
11.2. 98557 - IMPERMEABILIZAÇÃO DE SUPERFÍCIE COM EMULSÃO ASFÁLTICA, 2 DEMÃOS AF_06/2018 (M2)
MATERIAL |  | FONTE | UNID | COEFICIENTE | PREÇO UNITÁRIO | TOTAL
00000626 | MANTA LIQUIDA DE BASE ASFALTICA MODIFICADA COM A ADICAO DE ELASTOMEROS DILUIDOS EM SOLVENTE ORGANICO, APLICACAO A FRIO (MEMBRANA IMPERMEABILIZANTE ASFASTICA) | SINAPI | KG | 1.5 | 13.61 | 20.42
|  |  |  | TOTAL MATERIAL: |  | 20.42
SERVICO |  | FONTE | UNID | COEFICIENTE | PREÇO UNITÁRIO | TOTAL
88243 | AJUDANTE ESPECIALIZADO COM ENCARGOS COMPLEMENTARES | SINAPI | H | 0.085 | 7.2 | 0.61
88270 | IMPERMEABILIZADOR COM ENCARGOS COMPLEMENTARES | SINAPI | H | 0.422 | 9.36 | 3.95
|  |  |  | TOTAL SERVICO: |  | 4.56
|  |  |  | VALOR SEM ENCARGOS: |  | 24.98
|  |  |  | VALOR ENCARGOS (86.61%): |  | 2.92
|  |  |  | VALOR COM ENCARGOS: |  | 27.9
|  |  |  | VALOR BDI (27.72%): |  | 7.7339
|  |  |  | VALOR COM BDI: |  | 35.63
11.3. 98555 - IMPERMEABILIZAÇÃO DE SUPERFÍCIE COM ARGAMASSA POLIMÉRICA / MEMBRANA ACRÍLICA, 3 DEMÃOS. AF_06/2018 (M2)
MATERIAL |  | FONTE | UNID | COEFICIENTE | PREÇO UNITÁRIO | TOTAL
00000135 | ARGAMASSA POLIMERICA IMPERMEABILIZANTE SEMIFLEXIVEL, BICOMPONENTE (MEMBRANA IMPERMEABILIZANTE ACRILICA) | SINAPI | KG | 3.2 | 2.77 | 8.86
|  |  |  | TOTAL MATERIAL: |  | 8.86
SERVICO |  | FONTE | UNID | COEFICIENTE | PREÇO UNITÁRIO | TOTAL
88243 | AJUDANTE ESPECIALIZADO COM ENCARGOS COMPLEMENTARES | SINAPI | H | 0.108 | 7.2 | 0.78
88270 | IMPERMEABILIZADOR COM ENCARGOS COMPLEMENTARES | SINAPI | H | 0.532 | 9.36 | 4.98
|  |  |  | TOTAL SERVICO: |  | 5.76
|  |  |  | VALOR SEM ENCARGOS: |  | 14.62
|  |  |  | VALOR ENCARGOS (86.61%): |  | 3.69
|  |  |  | VALOR COM ENCARGOS: |  | 18.31
|  |  |  | VALOR BDI (27.72%): |  | 5.0755
|  |  |  | VALOR COM BDI: |  | 23.39
11.4. 98560 - IMPERMEABILIZAÇÃO DE PISO COM ARGAMASSA DE CIMENTO E AREIA, COM ADITIVO IMPERMEABILIZANTE, E = 2CM. AF_06/2018 (M2)
MATERIAL |  | FONTE | UNID | COEFICIENTE | PREÇO UNITÁRIO | TOTAL
00000123 | ADITIVO IMPERMEABILIZANTE DE PEGA NORMAL PARA ARGAMASSAS E CONCRETOS SEM ARMACAO, LIQUIDO E ISENTO DE CLORETOS | SINAPI | L | 0.28 | 6.04 | 1.69
|  |  |  | TOTAL MATERIAL: |  | 1.69
SERVICO |  | FONTE | UNID | COEFICIENTE | PREÇO UNITÁRIO | TOTAL
87298 | ARGAMASSA TRAÇO 1:3 (EM VOLUME DE CIMENTO E AREIA MÉDIA ÚMIDA) PARA CONTRAPISO, PREPARO MECÂNICO COM BETONEIRA 400 L. AF_08/2019 | SINAPI | M3 | 0.025 | 367.81 | 9.2
88309 | PEDREIRO COM ENCARGOS COMPLEMENTARES | SINAPI | H | 0.975 | 9.36 | 9.13
88316 | SERVENTE COM ENCARGOS COMPLEMENTARES | SINAPI | H | 0.197 | 7.23 | 1.42
|  |  |  | TOTAL SERVICO: |  | 19.75
|  |  |  | VALOR SEM ENCARGOS: |  | 21.44
|  |  |  | VALOR ENCARGOS (86.61%): |  | 7.25
|  |  |  | VALOR COM ENCARGOS: |  | 28.69
|  |  |  | VALOR BDI (27.72%): |  | 7.9529
|  |  |  | VALOR COM BDI: |  | 36.64
11.5. C2268 - SELANTE ELÁSTICO MONOCOMPONENTE A BASE DE POLIURETANO PARA JUNTA DE DILATAÇÃO (M)
MATERIAL |  | FONTE | UNID | COEFICIENTE | PREÇO UNITÁRIO | TOTAL
00000142 | SELANTE ELASTICO MONOCOMPONENTE A BASE DE POLIURETANO (PU) PARA JUNTAS DIVERSAS | SINAPI | 310ML | 0.8 | 28.96 | 23.17
|  |  |  | TOTAL MATERIAL: |  | 23.17
SERVICO |  | FONTE | UNID | COEFICIENTE | PREÇO UNITÁRIO | TOTAL
88309 | PEDREIRO COM ENCARGOS COMPLEMENTARES | SINAPI | H | 1.85 | 9.36 | 17.32
88316 | SERVENTE COM ENCARGOS COMPLEMENTARES | SINAPI | H | 0.37 | 7.23 | 2.68
|  |  |  | TOTAL SERVICO: |  | 20
|  |  |  | VALOR SEM ENCARGOS: |  | 43.17
|  |  |  | VALOR ENCARGOS (86.61%): |  | 12.81
|  |  |  | VALOR COM ENCARGOS: |  | 55.98
|  |  |  | VALOR BDI (27.72%): |  | 15.5177
|  |  |  | VALOR COM BDI: |  | 71.5
11.6. 00039961 - SILICONE ACETICO USO GERAL INCOLOR 280 G (UN)
|  |  |  | VALOR SEM ENCARGOS: |  | 19.14
|  |  |  | VALOR ENCARGOS: |  | 0
|  |  |  | VALOR COM ENCARGOS: |  | 19.14
|  |  |  | VALOR BDI (27.72%): |  | 5.3056
|  |  |  | VALOR COM BDI: |  | 24.45
11.7. I12959 - Junta de dilatação para piso (embutir) de pisos novos ou em reforma, ref. GFT100 - Fornecimento (m)
|  |  |  | VALOR SEM ENCARGOS: |  | 170.26
|  |  |  | VALOR ENCARGOS: |  | 0
|  |  |  | VALOR COM ENCARGOS: |  | 170.26
|  |  |  | VALOR BDI (27.72%): |  | 47.1961
|  |  |  | VALOR COM BDI: |  | 217.46
11.8. S08953 - Impermeabilização com argamassa polimerica (3 demãos) tipo Denvertec 100 e aplicação de tela de poliester resinada, malha 2x2mm, ref: Denvertela Poliester R ou similar (m2)
MATERIAL |  | FONTE | UNID | COEFICIENTE | PREÇO UNITÁRIO | TOTAL
I09238 | Argamassa polimérica Denvertec 100 ou similar | ORSE | kg | 3 | 2.41 | 7.23
I09241 | Tela de poliester 2x2mm p/impermeabilização, ref:Denvertela Poliéster R | ORSE | m2 | 1.05 | 2.92 | 3.07
|  |  |  | TOTAL MATERIAL: |  | 10.3
SERVICO |  | FONTE | UNID | COEFICIENTE | PREÇO UNITÁRIO | TOTAL
88309 | PEDREIRO COM ENCARGOS COMPLEMENTARES | SINAPI | H | 0.7 | 9.36 | 6.55
88316 | SERVENTE COM ENCARGOS COMPLEMENTARES | SINAPI | H | 0.7 | 7.23 | 5.06
|  |  |  | TOTAL SERVICO: |  | 11.61
|  |  |  | VALOR SEM ENCARGOS: |  | 21.91
|  |  |  | VALOR ENCARGOS (86.61%): |  | 7.24
|  |  |  | VALOR COM ENCARGOS: |  | 29.15
|  |  |  | VALOR BDI (27.72%): |  | 8.0804
|  |  |  | VALOR COM BDI: |  | 37.23
12.1. 87904 - CHAPISCO APLICADO EM ALVENARIA (COM PRESENÇA DE VÃOS) E ESTRUTURAS DE CONCRETO DE FACHADA, COM COLHER DE PEDREIRO. ARGAMASSA TRAÇO 1:3 COM PREPARO MANUAL. AF_06/2014 (M2)
SERVICO |  | FONTE | UNID | COEFICIENTE | PREÇO UNITÁRIO | TOTAL
87377 | ARGAMASSA TRAÇO 1:3 (EM VOLUME DE CIMENTO E AREIA GROSSA ÚMIDA) PARA CHAPISCO CONVENCIONAL, PREPARO MANUAL. AF_08/2019 | SINAPI | M3 | 0.0042 | 353.01 | 1.48
88309 | PEDREIRO COM ENCARGOS COMPLEMENTARES | SINAPI | H | 0.183 | 9.36 | 1.71
88316 | SERVENTE COM ENCARGOS COMPLEMENTARES | SINAPI | H | 0.091 | 7.23 | 0.66
|  |  |  | TOTAL SERVICO: |  | 3.85
|  |  |  | VALOR SEM ENCARGOS: |  | 3.85
|  |  |  | VALOR ENCARGOS (86.61%): |  | 1.7
|  |  |  | VALOR COM ENCARGOS: |  | 5.55
|  |  |  | VALOR BDI (27.72%): |  | 1.5385
|  |  |  | VALOR COM BDI: |  | 7.09
12.2. 87554 - EMBOÇO, PARA RECEBIMENTO DE CERÂMICA, EM ARGAMASSA TRAÇO 1:2:8, PREPARO MANUAL, APLICADO MANUALMENTE EM FACES INTERNAS DE PAREDES, PARA AMBIENTE COM ÁREA MAIOR QUE 10M2, ESPESSURA DE 10MM, COM EXECUÇÃO DE TALISCAS. AF_06/2014 (M2)
SERVICO |  | FONTE | UNID | COEFICIENTE | PREÇO UNITÁRIO | TOTAL
87369 | ARGAMASSA TRAÇO 1:2:8 (EM VOLUME DE CIMENTO, CAL E AREIA MÉDIA ÚMIDA) PARA EMBOÇO/MASSA ÚNICA/ASSENTAMENTO DE ALVENARIA DE VEDAÇÃO, PREPARO MANUAL. AF_08/2019 | SINAPI | M3 | 0.0213 | 325.45 | 6.93
88309 | PEDREIRO COM ENCARGOS COMPLEMENTARES | SINAPI | H | 0.2 | 9.36 | 1.87
88316 | SERVENTE COM ENCARGOS COMPLEMENTARES | SINAPI | H | 0.074 | 7.23 | 0.54
|  |  |  | TOTAL SERVICO: |  | 9.34
|  |  |  | VALOR SEM ENCARGOS: |  | 9.34
|  |  |  | VALOR ENCARGOS (86.61%): |  | 2.54
|  |  |  | VALOR COM ENCARGOS: |  | 11.88
|  |  |  | VALOR BDI (27.72%): |  | 3.2931
|  |  |  | VALOR COM BDI: |  | 15.17
12.3. S03317 - Reboco especial de parede 2cm com argamassa traço t1 - 1:3 (cimento / areia) (m2)
MAO DE OBRA |  | FONTE | UNID | COEFICIENTE | PREÇO UNITÁRIO | TOTAL
I04750S | Pedreiro | ORSE | h | 0.6 | 6.9 | 4.14
I06111S | Servente de obras | ORSE | h | 0.6 | 4.86 | 2.92
|  |  |  | TOTAL MAO DE OBRA: |  | 7.06
SERVICO |  | FONTE | UNID | COEFICIENTE | PREÇO UNITÁRIO | TOTAL
S01903 | Argamassa cimento e areia traço t-1 (1:3) - 1 saco cimento 50kg / 3 padiolas areia dim. 0.35 x 0.45 x 0.23 m - Confecção mecânica e transporte | ORSE | m3 | 0.02 | 297.95 | 5.96
S10549 | Encargos Complementares - Servente | ORSE | h | 0.6 | 2.96 | 1.78
S10550 | Encargos Complementares - Pedreiro | ORSE | h | 0.6 | 2.89 | 1.73
|  |  |  | TOTAL SERVICO: |  | 9.47
|  |  |  | VALOR SEM ENCARGOS: |  | 16.53
|  |  |  | VALOR ENCARGOS (86.61%): |  | 6.45
|  |  |  | VALOR COM ENCARGOS: |  | 22.98
|  |  |  | VALOR BDI (27.72%): |  | 6.3701
|  |  |  | VALOR COM BDI: |  | 29.35
12.4. S03925 - Revestimento cerâmico para parede, 5 x 15 cm, linha BRICK bege, Portobello ou similar, aplicado com argamassa industrializada ac-i, rejuntado, exclusive regularização de base ou emboço (m2)
MAO DE OBRA |  | FONTE | UNID | COEFICIENTE | PREÇO UNITÁRIO | TOTAL
I04750S | Pedreiro | ORSE | h | 0.4 | 6.9 | 2.76
I06111S | Servente de obras | ORSE | h | 0.34 | 4.86 | 1.65
|  |  |  | TOTAL MAO DE OBRA: |  | 4.41
MATERIAL |  | FONTE | UNID | COEFICIENTE | PREÇO UNITÁRIO | TOTAL
I02540 | Rejunte colorido flexivel para revestimentos cerâmicos | ORSE | kg | 0.45 | 3.5 | 1.58
I04266 | Cerâmica 5 x 15 cm, Portobello, linha brick, cor bege, ou similar | ORSE | m² | 1.05 | 48.35 | 50.77
|  |  |  | TOTAL MATERIAL: |  | 52.35
SERVICO |  | FONTE | UNID | COEFICIENTE | PREÇO UNITÁRIO | TOTAL
S03406 | Argamassa industrializada AC-I, Votomassa ou similar | ORSE | kg | 4.5 | 0.43 | 1.94
S10549 | Encargos Complementares - Servente | ORSE | h | 0.34 | 2.96 | 1.01
S10550 | Encargos Complementares - Pedreiro | ORSE | h | 0.4 | 2.89 | 1.16
|  |  |  | TOTAL SERVICO: |  | 4.11
|  |  |  | VALOR SEM ENCARGOS: |  | 60.87
|  |  |  | VALOR ENCARGOS (86.61%): |  | 3.95
|  |  |  | VALOR COM ENCARGOS: |  | 64.82
|  |  |  | VALOR BDI (27.72%): |  | 17.9681
|  |  |  | VALOR COM BDI: |  | 82.79
12.5. S04624 - Revestimento cerâmico para parede, 5 x 15 cm, linha BRICK gold, Portobello ou similar, aplicado com argamassa industrializada ac-i, rejuntado, exclusive regularização de base ou emboço (m²)
MAO DE OBRA |  | FONTE | UNID | COEFICIENTE | PREÇO UNITÁRIO | TOTAL
I04750S | Pedreiro | ORSE | h | 0.4 | 6.9 | 2.76
I06111S | Servente de obras | ORSE | h | 0.34 | 4.86 | 1.65
|  |  |  | TOTAL MAO DE OBRA: |  | 4.41
MATERIAL |  | FONTE | UNID | COEFICIENTE | PREÇO UNITÁRIO | TOTAL
I02540 | Rejunte colorido flexivel para revestimentos cerâmicos | ORSE | kg | 0.45 | 3.5 | 1.58
I04267 | Cerâmica 5 x 15 cm, Portobello, linha brick gold, ou similar | ORSE | m² | 1.05 | 54.54 | 57.27
I00371S | Argamassa industrializada multiuso, para revestimento interno e externo e assentamento de blocos diversos | ORSE | kg | 4.5 | 0.45 | 2.03
|  |  |  | TOTAL MATERIAL: |  | 60.88
SERVICO |  | FONTE | UNID | COEFICIENTE | PREÇO UNITÁRIO | TOTAL
S10549 | Encargos Complementares - Servente | ORSE | h | 0.34 | 2.96 | 1.01
S10550 | Encargos Complementares - Pedreiro | ORSE | h | 0.4 | 2.89 | 1.16
|  |  |  | TOTAL SERVICO: |  | 2.17
|  |  |  | VALOR SEM ENCARGOS: |  | 67.46
|  |  |  | VALOR ENCARGOS (86.61%): |  | 3.82
|  |  |  | VALOR COM ENCARGOS: |  | 71.28
|  |  |  | VALOR BDI (27.72%): |  | 19.7588
|  |  |  | VALOR COM BDI: |  | 91.04
12.6. S11369 - Revestimento cerâmico para parede, 10 x 10 cm, Eliane, linha galeria branco mesh, pei - 3, aplicado com argamassa industrializada ac-ii, rejuntado, exclusive regularização de base ou emboço - Rev 01 (m2)
MAO DE OBRA |  | FONTE | UNID | COEFICIENTE | PREÇO UNITÁRIO | TOTAL
I04750S | Pedreiro | ORSE | h | 0.4 | 6.9 | 2.76
I06111S | Servente de obras | ORSE | h | 0.34 | 4.86 | 1.65
|  |  |  | TOTAL MAO DE OBRA: |  | 4.41
MATERIAL |  | FONTE | UNID | COEFICIENTE | PREÇO UNITÁRIO | TOTAL
I02540 | Rejunte colorido flexivel para revestimentos cerâmicos | ORSE | kg | 0.66 | 3.5 | 2.31
I12223 | Cerâmica 10 x 10 cm, pei-3, eliane, linha galeria branco mesh ou similar | ORSE | m2 | 1.05 | 28.34 | 29.76
|  |  |  | TOTAL MATERIAL: |  | 32.07
SERVICO |  | FONTE | UNID | COEFICIENTE | PREÇO UNITÁRIO | TOTAL
S03407 | Argamassa industrializada AC-II, Votomassa ou similar | ORSE | kg | 4 | 0.89 | 3.56
S10549 | Encargos Complementares - Servente | ORSE | h | 0.34 | 2.96 | 1.01
S10550 | Encargos Complementares - Pedreiro | ORSE | h | 0.4 | 2.89 | 1.16
|  |  |  | TOTAL SERVICO: |  | 5.73
|  |  |  | VALOR SEM ENCARGOS: |  | 42.21
|  |  |  | VALOR ENCARGOS (86.61%): |  | 3.94
|  |  |  | VALOR COM ENCARGOS: |  | 46.15
|  |  |  | VALOR BDI (27.72%): |  | 12.7928
|  |  |  | VALOR COM BDI: |  | 58.94
12.7. S01920 - Revestimento cerâmico para parede, 9,5 x 9,5 cm, pei-1, linha arq design, azul médio ou escuro, Portobello ou similar, aplicado com argamassa industrializada ac-ii, rejuntado, exclusive regularização de base ou emboço (m2)
MAO DE OBRA |  | FONTE | UNID | COEFICIENTE | PREÇO UNITÁRIO | TOTAL
I04750S | Pedreiro | ORSE | h | 0.4 | 6.9 | 2.76
I06111S | Servente de obras | ORSE | h | 0.34 | 4.86 | 1.65
|  |  |  | TOTAL MAO DE OBRA: |  | 4.41
MATERIAL |  | FONTE | UNID | COEFICIENTE | PREÇO UNITÁRIO | TOTAL
I02513 | Cerâmica 9,5 x 9,5 cm, pei-1, Portobello, linha arq urbano côr anis, ou similar | ORSE | m2 | 1.05 | 32.62 | 34.25
I02540 | Rejunte colorido flexivel para revestimentos cerâmicos | ORSE | kg | 0.38 | 3.5 | 1.33
|  |  |  | TOTAL MATERIAL: |  | 35.58
SERVICO |  | FONTE | UNID | COEFICIENTE | PREÇO UNITÁRIO | TOTAL
S03407 | Argamassa industrializada AC-II, Votomassa ou similar | ORSE | kg | 4.5 | 0.89 | 4.01
S10549 | Encargos Complementares - Servente | ORSE | h | 0.34 | 2.96 | 1.01
S10550 | Encargos Complementares - Pedreiro | ORSE | h | 0.4 | 2.89 | 1.16
|  |  |  | TOTAL SERVICO: |  | 6.18
|  |  |  | VALOR SEM ENCARGOS: |  | 46.17
|  |  |  | VALOR ENCARGOS (86.61%): |  | 3.95
|  |  |  | VALOR COM ENCARGOS: |  | 50.12
|  |  |  | VALOR BDI (27.72%): |  | 13.8933
|  |  |  | VALOR COM BDI: |  | 64.01
12.8. S11180 - Revestimento cerâmico para parede, 10 x 10 cm, Elizabeth, linha cristal bege, aplicado com argamassa industrializada ac-ii, rejunte epoxi, exclusive regularização de base ou emboço - Rev 01 (m2)
MAO DE OBRA |  | FONTE | UNID | COEFICIENTE | PREÇO UNITÁRIO | TOTAL
I04750S | Pedreiro | ORSE | h | 0.4 | 6.9 | 2.76
I06111S | Servente de obras | ORSE | h | 0.34 | 4.86 | 1.65
|  |  |  | TOTAL MAO DE OBRA: |  | 4.41
MATERIAL |  | FONTE | UNID | COEFICIENTE | PREÇO UNITÁRIO | TOTAL
I12024 | Cerâmica 10 x 10 cm, Elizabeth, linha cristal bege ou similar | ORSE | m2 | 1.05 | 28.5 | 29.93
I37398S | Rejunte epoxi cor | ORSE | kg | 0.66 | 56.7 | 37.42
|  |  |  | TOTAL MATERIAL: |  | 67.35
SERVICO |  | FONTE | UNID | COEFICIENTE | PREÇO UNITÁRIO | TOTAL
S03407 | Argamassa industrializada AC-II, Votomassa ou similar | ORSE | kg | 4 | 0.89 | 3.56
S10549 | Encargos Complementares - Servente | ORSE | h | 0.34 | 2.96 | 1.01
S10550 | Encargos Complementares - Pedreiro | ORSE | h | 0.4 | 2.89 | 1.16
|  |  |  | TOTAL SERVICO: |  | 5.73
|  |  |  | VALOR SEM ENCARGOS: |  | 77.49
|  |  |  | VALOR ENCARGOS (86.61%): |  | 3.94
|  |  |  | VALOR COM ENCARGOS: |  | 81.43
|  |  |  | VALOR BDI (27.72%): |  | 22.5724
|  |  |  | VALOR COM BDI: |  | 104
12.9. S11177 - Revestimento cerâmico para parede, 10 x 10 cm, Elizabeth, linha lux café, aplicado com argamassa industrializada ac-ii, rejunte epoxi, exclusive regularização de base ou emboço - Rev 01 (m2)
MAO DE OBRA |  | FONTE | UNID | COEFICIENTE | PREÇO UNITÁRIO | TOTAL
I04750S | Pedreiro | ORSE | h | 0.4 | 6.9 | 2.76
I06111S | Servente de obras | ORSE | h | 0.34 | 4.86 | 1.65
|  |  |  | TOTAL MAO DE OBRA: |  | 4.41
MATERIAL |  | FONTE | UNID | COEFICIENTE | PREÇO UNITÁRIO | TOTAL
I12021 | Cerâmica 10 x 10 cm, Elizabeth, linha lux café ou similar | ORSE | m2 | 1.05 | 31.6 | 33.18
I37398S | Rejunte epoxi cor | ORSE | kg | 0.66 | 56.7 | 37.42
|  |  |  | TOTAL MATERIAL: |  | 70.6
SERVICO |  | FONTE | UNID | COEFICIENTE | PREÇO UNITÁRIO | TOTAL
S03407 | Argamassa industrializada AC-II, Votomassa ou similar | ORSE | kg | 4 | 0.89 | 3.56
S10549 | Encargos Complementares - Servente | ORSE | h | 0.34 | 2.96 | 1.01
S10550 | Encargos Complementares - Pedreiro | ORSE | h | 0.4 | 2.89 | 1.16
|  |  |  | TOTAL SERVICO: |  | 5.73
|  |  |  | VALOR SEM ENCARGOS: |  | 80.74
|  |  |  | VALOR ENCARGOS (86.61%): |  | 3.94
|  |  |  | VALOR COM ENCARGOS: |  | 84.68
|  |  |  | VALOR BDI (27.72%): |  | 23.4733
|  |  |  | VALOR COM BDI: |  | 108.15
12.10. 87243 - REVESTIMENTO CERÂMICO PARA PAREDES EXTERNAS EM PASTILHAS DE PORCELANA 5 X 5 CM (PLACAS DE 30 X 30 CM), ALINHADAS A PRUMO, APLICADO EM PANOS SEM VÃOS. AF_06/2014 (M2)
MATERIAL |  | FONTE | UNID | COEFICIENTE | PREÇO UNITÁRIO | TOTAL
00036881 | PASTILHA CERAMICA/PORCELANA, REVEST INT/EXT E PISCINA, CORES FRIAS *5 X 5* CM | SINAPI | M2 | 1.09 | 147.92 | 161.23
00037596 | ARGAMASSA COLANTE TIPO ACIII E | SINAPI | KG | 7.69 | 2.9 | 22.3
|  |  |  | TOTAL MATERIAL: |  | 183.53
SERVICO |  | FONTE | UNID | COEFICIENTE | PREÇO UNITÁRIO | TOTAL
88256 | AZULEJISTA OU LADRILHISTA COM ENCARGOS COMPLEMENTARES | SINAPI | H | 1.03 | 9.33 | 9.61
88316 | SERVENTE COM ENCARGOS COMPLEMENTARES | SINAPI | H | 0.51 | 7.23 | 3.69
|  |  |  | TOTAL SERVICO: |  | 13.3
|  |  |  | VALOR SEM ENCARGOS: |  | 196.83
|  |  |  | VALOR ENCARGOS (86.61%): |  | 8.4
|  |  |  | VALOR COM ENCARGOS: |  | 205.23
|  |  |  | VALOR BDI (27.72%): |  | 56.8898
|  |  |  | VALOR COM BDI: |  | 262.12
12.11. 88787 - REVESTIMENTO CERÂMICO PARA PAREDES EXTERNAS EM PASTILHAS DE PORCELANA 2,5 X 2,5 CM (PLACAS DE 30 X 30 CM), ALINHADAS A PRUMO, APLICADO EM PANOS SEM VÃOS. AF_10/2014 (M2)
MATERIAL |  | FONTE | UNID | COEFICIENTE | PREÇO UNITÁRIO | TOTAL
00004396 | PASTILHA CERAMICA/PORCELANA, REVEST INT/EXT E PISCINA, CORES BRANCA OU FRIAS, *2,5 X 2,5* CM | SINAPI | M2 | 1.09 | 165.54 | 180.44
00037596 | ARGAMASSA COLANTE TIPO ACIII E | SINAPI | KG | 9.84 | 2.9 | 28.54
|  |  |  | TOTAL MATERIAL: |  | 208.98
SERVICO |  | FONTE | UNID | COEFICIENTE | PREÇO UNITÁRIO | TOTAL
88256 | AZULEJISTA OU LADRILHISTA COM ENCARGOS COMPLEMENTARES | SINAPI | H | 1.03 | 9.33 | 9.61
88316 | SERVENTE COM ENCARGOS COMPLEMENTARES | SINAPI | H | 0.51 | 7.23 | 3.69
|  |  |  | TOTAL SERVICO: |  | 13.3
|  |  |  | VALOR SEM ENCARGOS: |  | 222.28
|  |  |  | VALOR ENCARGOS (86.61%): |  | 8.4
|  |  |  | VALOR COM ENCARGOS: |  | 230.68
|  |  |  | VALOR BDI (27.72%): |  | 63.9445
|  |  |  | VALOR COM BDI: |  | 294.62
12.12. 87265 - REVESTIMENTO CERÂMICO PARA PAREDES INTERNAS COM PLACAS TIPO ESMALTADA EXTRA DE DIMENSÕES 20X20 CM APLICADAS EM AMBIENTES DE ÁREA MAIOR QUE 5 M² NA ALTURA INTEIRA DAS PAREDES. AF_06/2014 (M2)
MATERIAL |  | FONTE | UNID | COEFICIENTE | PREÇO UNITÁRIO | TOTAL
00000536 | REVESTIMENTO EM CERAMICA ESMALTADA EXTRA, PEI MENOR OU IGUAL A 3, FORMATO MENOR OU IGUAL A 2025 CM2 | SINAPI | M2 | 1.05 | 26.9 | 28.25
00001381 | ARGAMASSA COLANTE AC I PARA CERAMICAS | SINAPI | KG | 4.86 | 0.64 | 3.11
00034357 | REJUNTE COLORIDO, CIMENTICIO | SINAPI | KG | 0.42 | 4.07 | 1.71
|  |  |  | TOTAL MATERIAL: |  | 33.07
SERVICO |  | FONTE | UNID | COEFICIENTE | PREÇO UNITÁRIO | TOTAL
88256 | AZULEJISTA OU LADRILHISTA COM ENCARGOS COMPLEMENTARES | SINAPI | H | 0.49 | 9.33 | 4.57
88316 | SERVENTE COM ENCARGOS COMPLEMENTARES | SINAPI | H | 0.29 | 7.23 | 2.1
|  |  |  | TOTAL SERVICO: |  | 6.67
|  |  |  | VALOR SEM ENCARGOS: |  | 39.74
|  |  |  | VALOR ENCARGOS (86.61%): |  | 4.2
|  |  |  | VALOR COM ENCARGOS: |  | 43.94
|  |  |  | VALOR BDI (27.72%): |  | 12.1802
|  |  |  | VALOR COM BDI: |  | 56.12
12.13. 87269 - REVESTIMENTO CERÂMICO PARA PAREDES INTERNAS COM PLACAS TIPO ESMALTADA EXTRA DE DIMENSÕES 25X35 CM APLICADAS EM AMBIENTES DE ÁREA MAIOR QUE 5 M² NA ALTURA INTEIRA DAS PAREDES. AF_06/2014 (M2)
MATERIAL |  | FONTE | UNID | COEFICIENTE | PREÇO UNITÁRIO | TOTAL
00000536 | REVESTIMENTO EM CERAMICA ESMALTADA EXTRA, PEI MENOR OU IGUAL A 3, FORMATO MENOR OU IGUAL A 2025 CM2 | SINAPI | M2 | 1.07 | 26.9 | 28.78
00001381 | ARGAMASSA COLANTE AC I PARA CERAMICAS | SINAPI | KG | 4.86 | 0.64 | 3.11
00034357 | REJUNTE COLORIDO, CIMENTICIO | SINAPI | KG | 0.29 | 4.07 | 1.18
|  |  |  | TOTAL MATERIAL: |  | 33.07
SERVICO |  | FONTE | UNID | COEFICIENTE | PREÇO UNITÁRIO | TOTAL
88256 | AZULEJISTA OU LADRILHISTA COM ENCARGOS COMPLEMENTARES | SINAPI | H | 0.61 | 9.33 | 5.69
88316 | SERVENTE COM ENCARGOS COMPLEMENTARES | SINAPI | H | 0.34 | 7.23 | 2.46
|  |  |  | TOTAL SERVICO: |  | 8.15
|  |  |  | VALOR SEM ENCARGOS: |  | 41.22
|  |  |  | VALOR ENCARGOS (86.61%): |  | 5.14
|  |  |  | VALOR COM ENCARGOS: |  | 46.36
|  |  |  | VALOR BDI (27.72%): |  | 12.851
|  |  |  | VALOR COM BDI: |  | 59.21
12.14. 87273 - REVESTIMENTO CERÂMICO PARA PAREDES INTERNAS COM PLACAS TIPO ESMALTADA EXTRA DE DIMENSÕES 33X45 CM APLICADAS EM AMBIENTES DE ÁREA MAIOR QUE 5 M² NA ALTURA INTEIRA DAS PAREDES. AF_06/2014 (M2)
MATERIAL |  | FONTE | UNID | COEFICIENTE | PREÇO UNITÁRIO | TOTAL
00000536 | REVESTIMENTO EM CERAMICA ESMALTADA EXTRA, PEI MENOR OU IGUAL A 3, FORMATO MENOR OU IGUAL A 2025 CM2 | SINAPI | M2 | 1.08 | 26.9 | 29.05
00001381 | ARGAMASSA COLANTE AC I PARA CERAMICAS | SINAPI | KG | 6.14 | 0.64 | 3.93
00034357 | REJUNTE COLORIDO, CIMENTICIO | SINAPI | KG | 0.22 | 4.07 | 0.9
|  |  |  | TOTAL MATERIAL: |  | 33.88
SERVICO |  | FONTE | UNID | COEFICIENTE | PREÇO UNITÁRIO | TOTAL
88256 | AZULEJISTA OU LADRILHISTA COM ENCARGOS COMPLEMENTARES | SINAPI | H | 0.66 | 9.33 | 6.16
88316 | SERVENTE COM ENCARGOS COMPLEMENTARES | SINAPI | H | 0.36 | 7.23 | 2.6
|  |  |  | TOTAL SERVICO: |  | 8.76
|  |  |  | VALOR SEM ENCARGOS: |  | 42.64
|  |  |  | VALOR ENCARGOS (86.61%): |  | 5.52
|  |  |  | VALOR COM ENCARGOS: |  | 48.16
|  |  |  | VALOR BDI (27.72%): |  | 13.35
|  |  |  | VALOR COM BDI: |  | 61.51
12.15. S10865 - Rejuntamento de revestimentos cerâmicos 30cm x 40cm (m2)
MAO DE OBRA |  | FONTE | UNID | COEFICIENTE | PREÇO UNITÁRIO | TOTAL
I04750S | Pedreiro | ORSE | h | 0.16 | 6.9 | 1.1
I06111S | Servente de obras | ORSE | h | 0.16 | 4.86 | 0.78
|  |  |  | TOTAL MAO DE OBRA: |  | 1.88
MATERIAL |  | FONTE | UNID | COEFICIENTE | PREÇO UNITÁRIO | TOTAL
I02540 | Rejunte colorido flexivel para revestimentos cerâmicos | ORSE | kg | 0.46 | 3.5 | 1.61
|  |  |  | TOTAL MATERIAL: |  | 1.61
SERVICO |  | FONTE | UNID | COEFICIENTE | PREÇO UNITÁRIO | TOTAL
S10549 | Encargos Complementares - Servente | ORSE | h | 0.2 | 2.96 | 0.59
S10550 | Encargos Complementares - Pedreiro | ORSE | h | 0.25 | 2.89 | 0.72
|  |  |  | TOTAL SERVICO: |  | 1.31
|  |  |  | VALOR SEM ENCARGOS: |  | 4.8
|  |  |  | VALOR ENCARGOS (86.61%): |  | 1.63
|  |  |  | VALOR COM ENCARGOS: |  | 6.43
|  |  |  | VALOR BDI (27.72%): |  | 1.7824
|  |  |  | VALOR COM BDI: |  | 8.21
13.1. 97640 - REMOÇÃO DE FORROS DE DRYWALL, PVC E FIBROMINERAL, DE FORMA MANUAL, SEM REAPROVEITAMENTO. AF_12/2017 (M2)
SERVICO |  | FONTE | UNID | COEFICIENTE | PREÇO UNITÁRIO | TOTAL
88278 | MONTADOR DE ESTRUTURA METÁLICA COM ENCARGOS COMPLEMENTARES | SINAPI | H | 0.0258 | 8.52 | 0.22
88316 | SERVENTE COM ENCARGOS COMPLEMENTARES | SINAPI | H | 0.0507 | 7.23 | 0.37
|  |  |  | TOTAL SERVICO: |  | 0.59
|  |  |  | VALOR SEM ENCARGOS: |  | 0.59
|  |  |  | VALOR ENCARGOS (86.61%): |  | 0.37
|  |  |  | VALOR COM ENCARGOS: |  | 0.96
|  |  |  | VALOR BDI (27.72%): |  | 0.2661
|  |  |  | VALOR COM BDI: |  | 1.23
13.2. 97642 - REMOÇÃO DE TRAMA METÁLICA OU DE MADEIRA PARA FORRO, DE FORMA MANUAL, SEM REAPROVEITAMENTO. AF_12/2017 (M2)
SERVICO |  | FONTE | UNID | COEFICIENTE | PREÇO UNITÁRIO | TOTAL
88278 | MONTADOR DE ESTRUTURA METÁLICA COM ENCARGOS COMPLEMENTARES | SINAPI | H | 0.0461 | 8.52 | 0.39
88316 | SERVENTE COM ENCARGOS COMPLEMENTARES | SINAPI | H | 0.0905 | 7.23 | 0.65
|  |  |  | TOTAL SERVICO: |  | 1.04
|  |  |  | VALOR SEM ENCARGOS: |  | 1.04
|  |  |  | VALOR ENCARGOS (86.61%): |  | 0.67
|  |  |  | VALOR COM ENCARGOS: |  | 1.71
|  |  |  | VALOR BDI (27.72%): |  | 0.474
|  |  |  | VALOR COM BDI: |  | 2.18
13.3. 96116 - FORRO EM RÉGUAS DE PVC, FRISADO, PARA AMBIENTES COMERCIAIS, INCLUSIVE ESTRUTURA DE FIXAÇÃO. AF_05/2017_P (M2)
MATERIAL |  | FONTE | UNID | COEFICIENTE | PREÇO UNITÁRIO | TOTAL
00036238 | FORRO DE PVC, FRISADO, BRANCO, REGUA DE 20 CM, ESPESSURA DE 8 MM A 10 MM E COMPRIMENTO 6 M (SEM COLOCACAO) | SINAPI | M2 | 1.0956 | 18.17 | 19.91
00039427 | PERFIL CANALETA, FORMATO C, EM ACO ZINCADO, PARA ESTRUTURA FORRO DRYWALL, E = 0,5 MM, *46 X 18* (L X H), COMPRIMENTO 3 M | SINAPI | M | 3.8499 | 3.98 | 15.32
00039430 | PENDURAL OU PRESILHA REGULADORA, EM ACO GALVANIZADO, COM CORPO, MOLA E REBITE, PARA PERFIL TIPO CANALETA DE ESTRUTURA EM FORROS DRYWALL | SINAPI | UN | 1.3265 | 1.5 | 1.99
00039443 | PARAFUSO DRY WALL, EM ACO ZINCADO, CABECA LENTILHA E PONTA BROCA (LB), LARGURA 4,2 MM, COMPRIMENTO 13 MM | SINAPI | UN | 2.1912 | 0.16 | 0.35
00040547 | PARAFUSO ZINCADO, AUTOBROCANTE, FLANGEADO, 4,2 MM X 19 MM | SINAPI | CENTO | 0.0132 | 18.93 | 0.25
00040552 | PARAFUSO, AUTO ATARRACHANTE, CABECA CHATA, FENDA SIMPLES, 1/4? (6,35 MM) X 25 MM | SINAPI | CENTO | 0.0333 | 32.46 | 1.08
00043131 | ARAME GALVANIZADO 6 BWG, D = 5,16 MM (0,157 KG/M), OU 8 BWG, D = 4,19 MM (0,101 KG/M), OU 10 BWG, D = 3,40 MM (0,0713 KG/M) | SINAPI | KG | 0.0426 | 11.64 | 0.5
|  |  |  | TOTAL MATERIAL: |  | 39.4
SERVICO |  | FONTE | UNID | COEFICIENTE | PREÇO UNITÁRIO | TOTAL
88278 | MONTADOR DE ESTRUTURA METÁLICA COM ENCARGOS COMPLEMENTARES | SINAPI | H | 0.4994 | 8.52 | 4.25
|  |  |  | TOTAL SERVICO: |  | 4.25
|  |  |  | VALOR SEM ENCARGOS: |  | 43.65
|  |  |  | VALOR ENCARGOS (86.61%): |  | 3.02
|  |  |  | VALOR COM ENCARGOS: |  | 46.67
|  |  |  | VALOR BDI (27.72%): |  | 12.9369
|  |  |  | VALOR COM BDI: |  | 59.61
13.4. 96486 - FORRO DE PVC, LISO, PARA AMBIENTES COMERCIAIS, INCLUSIVE ESTRUTURA DE FIXAÇÃO. AF_05/2017_P (M2)
MATERIAL |  | FONTE | UNID | COEFICIENTE | PREÇO UNITÁRIO | TOTAL
00036225 | FORRO DE PVC LISO, BRANCO, REGUA DE 20 CM, ESPESSURA DE 8 MM A 10 MM, COMPRIMENTO 6 M (SEM COLOCACAO) | SINAPI | M2 | 1.0956 | 25.31 | 27.73
00039427 | PERFIL CANALETA, FORMATO C, EM ACO ZINCADO, PARA ESTRUTURA FORRO DRYWALL, E = 0,5 MM, *46 X 18* (L X H), COMPRIMENTO 3 M | SINAPI | M | 3.8499 | 3.98 | 15.32
00039430 | PENDURAL OU PRESILHA REGULADORA, EM ACO GALVANIZADO, COM CORPO, MOLA E REBITE, PARA PERFIL TIPO CANALETA DE ESTRUTURA EM FORROS DRYWALL | SINAPI | UN | 1.3265 | 1.5 | 1.99
00039443 | PARAFUSO DRY WALL, EM ACO ZINCADO, CABECA LENTILHA E PONTA BROCA (LB), LARGURA 4,2 MM, COMPRIMENTO 13 MM | SINAPI | UN | 2.1912 | 0.16 | 0.35
00040547 | PARAFUSO ZINCADO, AUTOBROCANTE, FLANGEADO, 4,2 MM X 19 MM | SINAPI | CENTO | 0.0132 | 18.93 | 0.25
00040552 | PARAFUSO, AUTO ATARRACHANTE, CABECA CHATA, FENDA SIMPLES, 1/4? (6,35 MM) X 25 MM | SINAPI | CENTO | 0.0333 | 32.46 | 1.08
00043131 | ARAME GALVANIZADO 6 BWG, D = 5,16 MM (0,157 KG/M), OU 8 BWG, D = 4,19 MM (0,101 KG/M), OU 10 BWG, D = 3,40 MM (0,0713 KG/M) | SINAPI | KG | 0.0426 | 11.64 | 0.5
|  |  |  | TOTAL MATERIAL: |  | 47.22
SERVICO |  | FONTE | UNID | COEFICIENTE | PREÇO UNITÁRIO | TOTAL
88278 | MONTADOR DE ESTRUTURA METÁLICA COM ENCARGOS COMPLEMENTARES | SINAPI | H | 0.4994 | 8.52 | 4.25
|  |  |  | TOTAL SERVICO: |  | 4.25
|  |  |  | VALOR SEM ENCARGOS: |  | 51.47
|  |  |  | VALOR ENCARGOS (86.61%): |  | 3.02
|  |  |  | VALOR COM ENCARGOS: |  | 54.49
|  |  |  | VALOR BDI (27.72%): |  | 15.1046
|  |  |  | VALOR COM BDI: |  | 69.59
13.5. 00036250 - RODAFORRO EM PVC, PARA FORRO DE PVC, COMPRIMENTO 6 M (M)
|  |  |  | VALOR SEM ENCARGOS: |  | 3.46
|  |  |  | VALOR ENCARGOS: |  | 0
|  |  |  | VALOR COM ENCARGOS: |  | 3.46
|  |  |  | VALOR BDI (27.72%): |  | 0.9591
|  |  |  | VALOR COM BDI: |  | 4.42
13.6. ORSE - Forro de gesso acartonado, cor branca, placa 1243 x 618mm, marca GYPSUM, modelo FGE ou similar, instalado (M²)
SERVICO |  | FONTE | UNID | COEFICIENTE | PREÇO UNITÁRIO | TOTAL
I12427 | Forro de gesso acartonado, cor branca, placa 1243 x 618mm, modelo FGE, marca GYPSUM ou similar, instalado | ORSE | m² | 1 | 68.32 | 68.32
88278 | MONTADOR DE ESTRUTURA METÁLICA COM ENCARGOS COMPLEMENTARES | SINAPI | H | 1 | 8.52 | 8.52
88252 | AUXILIAR DE SERVIÇOS GERAIS COM ENCARGOS COMPLEMENTARES | SINAPI | H | 1 | 7.2 | 7.2
|  |  |  | TOTAL SERVICO: |  | 84.04
|  |  |  | VALOR SEM ENCARGOS: |  | 84.04
|  |  |  | VALOR ENCARGOS (86.61%): |  | 10.27
|  |  |  | VALOR COM ENCARGOS: |  | 94.31
|  |  |  | VALOR BDI (27.72%): |  | 26.1427
|  |  |  | VALOR COM BDI: |  | 120.45
13.7. 00039512 - FORRO DE FIBRA MINERAL EM PLACAS DE 1250 X 625 MM, E = 15 MM, BORDA RETA, COM PINTURA ANTIMOFO, APOIADO EM PERFIL DE ACO GALVANIZADO COM 24 MM DE BASE - INSTALADO (M2)
|  |  |  | VALOR SEM ENCARGOS: |  | 76.96
|  |  |  | VALOR ENCARGOS: |  | 0
|  |  |  | VALOR COM ENCARGOS: |  | 76.96
|  |  |  | VALOR BDI (27.72%): |  | 21.3333
|  |  |  | VALOR COM BDI: |  | 98.29
14.1. C2771 - ESCADA DE MARINHEIRO TIPO PISCINA, TUBO GALVANIZADO 1" (M)
MAO DE OBRA |  | FONTE | UNID | COEFICIENTE | PREÇO UNITÁRIO | TOTAL
I0037 | AJUDANTE | SEINFRA | H | 2.2 | 4.86 | 10.69
I0121 | ARMADOR/FERREIRO | SEINFRA | H | 2.2 | 6.9 | 15.18
I1879 | SOLDADOR | SEINFRA | H | 0.29 | 6.9 | 2
I2391 | PEDREIRO | SEINFRA | H | 0.3 | 6.9 | 2.07
|  |  |  | TOTAL MAO DE OBRA: |  | 29.94
MATERIAL |  | FONTE | UNID | COEFICIENTE | PREÇO UNITÁRIO | TOTAL
I0794 | CHUMBADOR TIPO PARABOULT 3/8 X 3 1/2" | SEINFRA | UN | 1.33 | 1.67 | 2.22
I1061 | ELETRODOS | SEINFRA | KG | 0.12 | 16.5 | 1.98
I2168 | TUBO AÇO GALVANIZADO DE 25MM (1") | SEINFRA | M | 4.02 | 16.96 | 68.18
|  |  |  | TOTAL MATERIAL: |  | 72.38
|  |  |  | VALOR SEM ENCARGOS: |  | 102.32
|  |  |  | VALOR ENCARGOS (86.61%): |  | 25.95
|  |  |  | VALOR COM ENCARGOS: |  | 128.27
|  |  |  | VALOR BDI (27.72%): |  | 35.5564
|  |  |  | VALOR COM BDI: |  | 163.83
14.2. C1437 - GRELHA DE FERRO P/CANALETAS (M2)
EQUIPAMENTO |  | FONTE | UNID | COEFICIENTE | PREÇO UNITÁRIO | TOTAL
I0749 | MÁQUINA DE SOLDA (CHP) | SEINFRA | H | 1.2 | 0.06 | 0.07
|  |  |  | TOTAL EQUIPAMENTO: |  | 0.07
MAO DE OBRA |  | FONTE | UNID | COEFICIENTE | PREÇO UNITÁRIO | TOTAL
I0046 | AJUDANTE DE SERRALHEIRO | SEINFRA | H | 1.5 | 4.86 | 7.29
I1858 | SERRALHEIRO | SEINFRA | H | 1.5 | 6.9 | 10.35
|  |  |  | TOTAL MAO DE OBRA: |  | 17.64
MATERIAL |  | FONTE | UNID | COEFICIENTE | PREÇO UNITÁRIO | TOTAL
I0163 | AÇO CA-50 | SEINFRA | KG | 13.025 | 4.44 | 57.83
I0208 | BATENTE DE FERRO | SEINFRA | M | 2.1 | 17.9 | 37.59
I1061 | ELETRODOS | SEINFRA | KG | 1.2 | 16.5 | 19.8
|  |  |  | TOTAL MATERIAL: |  | 115.22
|  |  |  | VALOR SEM ENCARGOS: |  | 132.93
|  |  |  | VALOR ENCARGOS (86.61%): |  | 15.29
|  |  |  | VALOR COM ENCARGOS: |  | 148.22
|  |  |  | VALOR BDI (27.72%): |  | 41.0866
|  |  |  | VALOR COM BDI: |  | 189.31
14.3. 00037562 - PORTAO DE CORRER EM GRADIL FIXO DE BARRA DE FERRO CHATA DE 3 X 1/4" NA VERTICAL, SEM REQUADRO, ACABAMENTO NATURAL, COM TRILHOS E ROLDANAS (M2)
|  |  |  | VALOR SEM ENCARGOS: |  | 372.47
|  |  |  | VALOR ENCARGOS: |  | 0
|  |  |  | VALOR COM ENCARGOS: |  | 372.47
|  |  |  | VALOR BDI (27.72%): |  | 103.2487
|  |  |  | VALOR COM BDI: |  | 475.72
14.4. 00004948 - PORTAO DE ABRIR EM GRADIL DE METALON REDONDO DE 3/4" VERTICAL, COM REQUADRO, ACABAMENTO NATURAL - COMPLETO (M2)
|  |  |  | VALOR SEM ENCARGOS: |  | 282.32
|  |  |  | VALOR ENCARGOS: |  | 0
|  |  |  | VALOR COM ENCARGOS: |  | 282.32
|  |  |  | VALOR BDI (27.72%): |  | 78.2591
|  |  |  | VALOR COM BDI: |  | 360.58
14.5. PGJ.SE.ES-1115 - GRADE EM FERRO EM BARRA CHATA FIXA 5/16" (M2)
MATERIAL |  | FONTE | UNID | COEFICIENTE | PREÇO UNITÁRIO | TOTAL
00000546 | BARRA DE FERRO RETANGULAR, BARRA CHATA (QUALQUER DIMENSAO) | SINAPI | KG | 42 | 4.87 | 204.54
00000567 | CANTONEIRA FERRO GALVANIZADO DE ABAS IGUAIS, 1" X 1/8" (L X E) , 1,20KG/M | SINAPI | M | 2 | 6.42 | 12.84
|  |  |  | TOTAL MATERIAL: |  | 217.38
SERVICO |  | FONTE | UNID | COEFICIENTE | PREÇO UNITÁRIO | TOTAL
88315 | SERRALHEIRO COM ENCARGOS COMPLEMENTARES | SINAPI | H | 1.5 | 9.31 | 13.97
88316 | SERVENTE COM ENCARGOS COMPLEMENTARES | SINAPI | H | 1.6 | 7.23 | 11.57
88631 | ARGAMASSA TRAÇO 1:4 (EM VOLUME DE CIMENTO E AREIA MÉDIA ÚMIDA), PREPARO MANUAL. AF_08/2019 | SINAPI | M3 | 0.004 | 295.15 | 1.18
|  |  |  | TOTAL SERVICO: |  | 26.72
|  |  |  | VALOR SEM ENCARGOS: |  | 244.1
|  |  |  | VALOR ENCARGOS (86.61%): |  | 16.01
|  |  |  | VALOR COM ENCARGOS: |  | 260.11
|  |  |  | VALOR BDI (27.72%): |  | 72.1025
|  |  |  | VALOR COM BDI: |  | 332.21
14.6. SEINFRA - GRADE DE ALUMÍNIO DE PROTEÇÃO (M²)
MATERIAL |  | FONTE | UNID | COEFICIENTE | PREÇO UNITÁRIO | TOTAL
I8440 | GRADE DE ALUMÍNIO DE PROTEÇÃO | SEINFRA | M2 | 1 | 134.2 | 134.2
|  |  |  | TOTAL MATERIAL: |  | 134.2
SERVICO |  | FONTE | UNID | COEFICIENTE | PREÇO UNITÁRIO | TOTAL
88315 | SERRALHEIRO COM ENCARGOS COMPLEMENTARES | SINAPI | H | 2.5 | 9.31 | 23.28
88251 | AUXILIAR DE SERRALHEIRO COM ENCARGOS COMPLEMENTARES | SINAPI | H | 1.5 | 7.26 | 10.89
|  |  |  | TOTAL SERVICO: |  | 34.17
|  |  |  | VALOR SEM ENCARGOS: |  | 168.37
|  |  |  | VALOR ENCARGOS (86.61%): |  | 21.43
|  |  |  | VALOR COM ENCARGOS: |  | 189.8
|  |  |  | VALOR BDI (27.72%): |  | 52.6126
|  |  |  | VALOR COM BDI: |  | 242.41
14.7. C1426 - GRADE DE FERRO DE PROTEÇÃO (M2)
MATERIAL |  | FONTE | UNID | COEFICIENTE | PREÇO UNITÁRIO | TOTAL
I0109 | AREIA MEDIA | SEINFRA | M3 | 0.008 | 25 | 0.2
I0441 | CAL HIDRATADA | SEINFRA | KG | 0.57 | 0.7 | 0.4
I0805 | CIMENTO PORTLAND | SEINFRA | KG | 2.84 | 0.46 | 1.31
I1222 | GRADE DE FERRO | SEINFRA | M2 | 1 | 98.62 | 98.62
|  |  |  | TOTAL MATERIAL: |  | 100.53
SERVICO |  | FONTE | UNID | COEFICIENTE | PREÇO UNITÁRIO | TOTAL
88309 | PEDREIRO COM ENCARGOS COMPLEMENTARES | SINAPI | H | 3 | 9.36 | 28.08
88316 | SERVENTE COM ENCARGOS COMPLEMENTARES | SINAPI | H | 3 | 7.23 | 21.69
|  |  |  | TOTAL SERVICO: |  | 49.77
|  |  |  | VALOR SEM ENCARGOS: |  | 150.3
|  |  |  | VALOR ENCARGOS (86.61%): |  | 31.02
|  |  |  | VALOR COM ENCARGOS: |  | 181.32
|  |  |  | VALOR BDI (27.72%): |  | 50.2619
|  |  |  | VALOR COM BDI: |  | 231.58
14.8. S07967 - Guarda-corpo em tubo de aço inox ø=1 1/2", duplo, com montantes e fechamento em tubo inox ø=1 1/2", h=96cm, c/acabamento polido, p/fixação em piso (m)
MAO DE OBRA |  | FONTE | UNID | COEFICIENTE | PREÇO UNITÁRIO | TOTAL
I04750S | Pedreiro | ORSE | h | 1 | 6.9 | 6.9
I06111S | Servente de obras | ORSE | h | 1 | 4.86 | 4.86
|  |  |  | TOTAL MAO DE OBRA: |  | 11.76
MATERIAL |  | FONTE | UNID | COEFICIENTE | PREÇO UNITÁRIO | TOTAL
I01689 | Parafuso de fixação com bucha plástica 8 mm | ORSE | cj | 8 | 0.74 | 5.92
I07938 | Guarda-corpo em tubo de aço inox ø=1 1/2", duplo, montantes e fechamento em tubo 1 1/2", h= 96cm, c/acabamento polido, p/fixação em piso | ORSE | m | 1 | 600.59 | 600.59
|  |  |  | TOTAL MATERIAL: |  | 606.51
SERVICO |  | FONTE | UNID | COEFICIENTE | PREÇO UNITÁRIO | TOTAL
S10549 | Encargos Complementares - Servente | ORSE | h | 1 | 2.96 | 2.96
S10550 | Encargos Complementares - Pedreiro | ORSE | h | 1 | 2.89 | 2.89
|  |  |  | TOTAL SERVICO: |  | 5.85
|  |  |  | VALOR SEM ENCARGOS: |  | 624.12
|  |  |  | VALOR ENCARGOS (86.61%): |  | 10.19
|  |  |  | VALOR COM ENCARGOS: |  | 634.31
|  |  |  | VALOR BDI (27.72%): |  | 175.8307
|  |  |  | VALOR COM BDI: |  | 810.14
14.9. S08759 - Corrimão em aço inox ø=1 1/2", duplo, h=90cm (m)
MAO DE OBRA |  | FONTE | UNID | COEFICIENTE | PREÇO UNITÁRIO | TOTAL
I04750S | Pedreiro | ORSE | h | 1 | 6.9 | 6.9
I06111S | Servente de obras | ORSE | h | 1 | 4.86 | 4.86
|  |  |  | TOTAL MAO DE OBRA: |  | 11.76
MATERIAL |  | FONTE | UNID | COEFICIENTE | PREÇO UNITÁRIO | TOTAL
I01689 | Parafuso de fixação com bucha plástica 8 mm | ORSE | cj | 6 | 0.74 | 4.44
I09017 | Corrimão em aço inox ø=1 1/2", duplo, h=90cm | ORSE | m | 1 | 558.07 | 558.07
|  |  |  | TOTAL MATERIAL: |  | 562.51
SERVICO |  | FONTE | UNID | COEFICIENTE | PREÇO UNITÁRIO | TOTAL
S10549 | Encargos Complementares - Servente | ORSE | h | 1 | 2.96 | 2.96
S10550 | Encargos Complementares - Pedreiro | ORSE | h | 1 | 2.89 | 2.89
|  |  |  | TOTAL SERVICO: |  | 5.85
|  |  |  | VALOR SEM ENCARGOS: |  | 580.12
|  |  |  | VALOR ENCARGOS (86.61%): |  | 10.19
|  |  |  | VALOR COM ENCARGOS: |  | 590.31
|  |  |  | VALOR BDI (27.72%): |  | 163.6339
|  |  |  | VALOR COM BDI: |  | 753.94
14.10. S08779 - Corrimão em tubo de aço galvanizado (altura = 0,90 m), com barras verticais a cada 2.00m (2"), barra horizontal intermediária (1 1/2") e barra horizontal superior (1 1/2") (m)
MAO DE OBRA |  | FONTE | UNID | COEFICIENTE | PREÇO UNITÁRIO | TOTAL
I04750S | Pedreiro | ORSE | h | 1 | 6.9 | 6.9
I06110S | Serralheiro | ORSE | h | 0.5 | 6.9 | 3.45
I06111S | Servente de obras | ORSE | h | 2.5 | 4.86 | 12.15
I06160S | Soldador | ORSE | h | 0.5 | 6.9 | 3.45
|  |  |  | TOTAL MAO DE OBRA: |  | 25.95
MATERIAL |  | FONTE | UNID | COEFICIENTE | PREÇO UNITÁRIO | TOTAL
I02308 | Tubo de aço galvanizado leve c/ costura c/ rosca BSP Ø = 48,3mm (1.1/2"), e = 2,65mm, l = 6000mm NBR 5580 | ORSE | m | 2.24 | 29.93 | 67.04
I10997S | Eletrodo revestido aws - e7018, diametro igual a 4,00 mm | ORSE | kg | 0.25 | 17.95 | 4.49
I21013S | Tubo aco galvanizado com costura, classe leve, dn 50 mm ( 2"), e = 3,00 mm, *4,40* kg/m (nbr 5580) | ORSE | m | 0.6 | 39.17 | 23.5
|  |  |  | TOTAL MATERIAL: |  | 95.03
SERVICO |  | FONTE | UNID | COEFICIENTE | PREÇO UNITÁRIO | TOTAL
S00096 | Concreto simples usinado fck=15mpa, bombeado, lançado e adensado em superestrura | ORSE | m3 | 0.015 | 304.56 | 4.57
S10549 | Encargos Complementares - Servente | ORSE | h | 2.5 | 2.96 | 7.4
S10550 | Encargos Complementares - Pedreiro | ORSE | h | 1 | 2.89 | 2.89
S10594 | Encargos Complementares - Serralheiro ou Operador de Equipamento Leve | ORSE | h | 0.5 | 2.82 | 1.41
S10603 | Encargos Complementares - Soldador | ORSE | h | 0.5 | 3.36 | 1.68
|  |  |  | TOTAL SERVICO: |  | 17.95
|  |  |  | VALOR SEM ENCARGOS: |  | 138.93
|  |  |  | VALOR ENCARGOS (86.61%): |  | 22.67
|  |  |  | VALOR COM ENCARGOS: |  | 161.6
|  |  |  | VALOR BDI (27.72%): |  | 44.7955
|  |  |  | VALOR COM BDI: |  | 206.4
14.11. S11573 - Tampa de inspeção em chapa metálica de 1/4", inclusive tratamento e pintura em esmalte (m2)
MAO DE OBRA |  | FONTE | UNID | COEFICIENTE | PREÇO UNITÁRIO | TOTAL
I06111S | Servente de obras | ORSE | h | 1 | 4.86 | 4.86
I06160S | Soldador | ORSE | h | 1 | 6.9 | 6.9
|  |  |  | TOTAL MAO DE OBRA: |  | 11.76
MATERIAL |  | FONTE | UNID | COEFICIENTE | PREÇO UNITÁRIO | TOTAL
I03672 | Chapa aço grossa preta 1/4"(6,3mm), 49,39 kg/m2 | ORSE | m2 | 1 | 259.41 | 259.41
I04777S | Cantoneira aco abas iguais (qualquer bitola), espessura entre 1/8" e 1/4" | ORSE | kg | 13.92 | 4.57 | 63.61
|  |  |  | TOTAL MATERIAL: |  | 323.02
SERVICO |  | FONTE | UNID | COEFICIENTE | PREÇO UNITÁRIO | TOTAL
S02311 | Pintura de acabamento com lixamento, aplicação de 01 demão de tinta à base de zarcão e 02 demãos de tinta esmalte | ORSE | m2 | 2 | 15.95 | 31.9
S10549 | Encargos Complementares - Servente | ORSE | h | 1 | 2.96 | 2.96
S10603 | Encargos Complementares - Soldador | ORSE | h | 1 | 3.36 | 3.36
|  |  |  | TOTAL SERVICO: |  | 38.22
|  |  |  | VALOR SEM ENCARGOS: |  | 373
|  |  |  | VALOR ENCARGOS (86.61%): |  | 19.89
|  |  |  | VALOR COM ENCARGOS: |  | 392.89
|  |  |  | VALOR BDI (27.72%): |  | 108.9091
|  |  |  | VALOR COM BDI: |  | 501.8
14.12. S05974 - Tampa de Inspeção em Chapa Xadrez Metálica - 1/8" - 1,00x1,00m, Inclusive Pintura c/ 1 demão de anti-ferrug. e 2 demãos de alcatrão de ulha - Rev. 01 (un)
MAO DE OBRA |  | FONTE | UNID | COEFICIENTE | PREÇO UNITÁRIO | TOTAL
I06111S | Servente de obras | ORSE | h | 2 | 4.86 | 9.72
I06160S | Soldador | ORSE | h | 3 | 6.9 | 20.7
|  |  |  | TOTAL MAO DE OBRA: |  | 30.42
MATERIAL |  | FONTE | UNID | COEFICIENTE | PREÇO UNITÁRIO | TOTAL
I00081 | Aço ca-50 6,3 a 12,5 mm | ORSE | kg | 1.08 | 5.37 | 5.8
I02547 | Chapa xadrez 1/8" - 3mm - (26,5 kg/m2) | ORSE | kg | 29.7754 | 9.64 | 287.03
I00546S | Barra de ferro retangular, barra chata (qualquer dimensao) | ORSE | kg | 0.627 | 4.84 | 3.03
I00555S | Barra de ferro retangular, barra chata, 1" x 1/4" (l x e), 1,2265 kg/m | ORSE | m | 1.4986 | 6.28 | 9.41
I04777S | Cantoneira aco abas iguais (qualquer bitola), espessura entre 1/8" e 1/4" | ORSE | kg | 13.92 | 4.57 | 63.61
I05085S | Cadeado simples, em latao macico cromado, largura de 35 mm, haste de aco temperado, cementado (nao longa), inclui 2 chaves | ORSE | un | 1 | 17.61 | 17.61
|  |  |  | TOTAL MATERIAL: |  | 386.49
SERVICO |  | FONTE | UNID | COEFICIENTE | PREÇO UNITÁRIO | TOTAL
S10549 | Encargos Complementares - Servente | ORSE | h | 2 | 2.96 | 5.92
S10603 | Encargos Complementares - Soldador | ORSE | h | 3 | 3.36 | 10.08
|  |  |  | TOTAL SERVICO: |  | 16
|  |  |  | VALOR SEM ENCARGOS: |  | 432.91
|  |  |  | VALOR ENCARGOS (86.61%): |  | 26.36
|  |  |  | VALOR COM ENCARGOS: |  | 459.27
|  |  |  | VALOR BDI (27.72%): |  | 127.3096
|  |  |  | VALOR COM BDI: |  | 586.58
14.13. S02636 - Tampa de inspeção em chapa xadrez 3/16" - 1,25x1,25m, inclusive pintura epoxi - Rev. 02 (un)
MAO DE OBRA |  | FONTE | UNID | COEFICIENTE | PREÇO UNITÁRIO | TOTAL
I06111S | Servente de obras | ORSE | h | 2.2 | 4.86 | 10.69
I06160S | Soldador | ORSE | h | 3.3 | 6.9 | 22.77
|  |  |  | TOTAL MAO DE OBRA: |  | 33.46
MATERIAL |  | FONTE | UNID | COEFICIENTE | PREÇO UNITÁRIO | TOTAL
I00081 | Aço ca-50 6,3 a 12,5 mm | ORSE | kg | 1.08 | 5.37 | 5.8
I00582 | Chapa xadrez 3/16" - 4,75mm - (38,00kg/m2) | ORSE | kg | 59.38 | 8.06 | 478.6
I00546S | Barra de ferro retangular, barra chata (qualquer dimensao) | ORSE | kg | 0.627 | 4.84 | 3.03
I00555S | Barra de ferro retangular, barra chata, 1" x 1/4" (l x e), 1,2265 kg/m | ORSE | m | 1.4986 | 6.28 | 9.41
I04777S | Cantoneira aco abas iguais (qualquer bitola), espessura entre 1/8" e 1/4" | ORSE | kg | 17.4 | 4.57 | 79.52
I05085S | Cadeado simples, em latao macico cromado, largura de 35 mm, haste de aco temperado, cementado (nao longa), inclui 2 chaves | ORSE | un | 1 | 17.61 | 17.61
|  |  |  | TOTAL MATERIAL: |  | 593.97
SERVICO |  | FONTE | UNID | COEFICIENTE | PREÇO UNITÁRIO | TOTAL
S10549 | Encargos Complementares - Servente | ORSE | h | 2.2 | 2.96 | 6.51
S10603 | Encargos Complementares - Soldador | ORSE | h | 3.3 | 3.36 | 11.09
S11512 | Pintura de proteção sobre superfície metálica com aplicação de 01 demão de tinta epoxi curada com poliamida, de alta espessura, bicomponente, MACROPOXY 646 FAST CURE EPOXY, da Sherwin Williams - Sumaré ou similar - R2 | ORSE | m2 | 3.12 | 14.93 | 46.58
|  |  |  | TOTAL SERVICO: |  | 64.18
|  |  |  | VALOR SEM ENCARGOS: |  | 691.61
|  |  |  | VALOR ENCARGOS (86.61%): |  | 39.07
|  |  |  | VALOR COM ENCARGOS: |  | 730.68
|  |  |  | VALOR BDI (27.72%): |  | 202.5445
|  |  |  | VALOR COM BDI: |  | 933.22
15.1. 88485 - APLICAÇÃO DE FUNDO SELADOR ACRÍLICO EM PAREDES, UMA DEMÃO. AF_06/2014 (M2)
MATERIAL |  | FONTE | UNID | COEFICIENTE | PREÇO UNITÁRIO | TOTAL
00006085 | SELADOR ACRILICO PAREDES INTERNAS/EXTERNAS | SINAPI | L | 0.16 | 5 | 0.8
|  |  |  | TOTAL MATERIAL: |  | 0.8
SERVICO |  | FONTE | UNID | COEFICIENTE | PREÇO UNITÁRIO | TOTAL
88310 | PINTOR COM ENCARGOS COMPLEMENTARES | SINAPI | H | 0.039 | 10.5 | 0.41
88316 | SERVENTE COM ENCARGOS COMPLEMENTARES | SINAPI | H | 0.014 | 7.23 | 0.1
|  |  |  | TOTAL SERVICO: |  | 0.51
|  |  |  | VALOR SEM ENCARGOS: |  | 1.31
|  |  |  | VALOR ENCARGOS (86.61%): |  | 0.3
|  |  |  | VALOR COM ENCARGOS: |  | 1.61
|  |  |  | VALOR BDI (27.72%): |  | 0.4463
|  |  |  | VALOR COM BDI: |  | 2.06
15.2. 88484 - APLICAÇÃO DE FUNDO SELADOR ACRÍLICO EM TETO, UMA DEMÃO. AF_06/2014 (M2)
MATERIAL |  | FONTE | UNID | COEFICIENTE | PREÇO UNITÁRIO | TOTAL
00006085 | SELADOR ACRILICO PAREDES INTERNAS/EXTERNAS | SINAPI | L | 0.16 | 5 | 0.8
|  |  |  | TOTAL MATERIAL: |  | 0.8
SERVICO |  | FONTE | UNID | COEFICIENTE | PREÇO UNITÁRIO | TOTAL
88310 | PINTOR COM ENCARGOS COMPLEMENTARES | SINAPI | H | 0.051 | 10.5 | 0.54
88316 | SERVENTE COM ENCARGOS COMPLEMENTARES | SINAPI | H | 0.019 | 7.23 | 0.14
|  |  |  | TOTAL SERVICO: |  | 0.68
|  |  |  | VALOR SEM ENCARGOS: |  | 1.48
|  |  |  | VALOR ENCARGOS (86.61%): |  | 0.38
|  |  |  | VALOR COM ENCARGOS: |  | 1.86
|  |  |  | VALOR BDI (27.72%): |  | 0.5156
|  |  |  | VALOR COM BDI: |  | 2.38
15.3. S02279 - Emassamento de superfície, com aplicação de 01 demão de massa acrílica, lixamento e retoques - Rev 03 (m2)
MAO DE OBRA |  | FONTE | UNID | COEFICIENTE | PREÇO UNITÁRIO | TOTAL
I04783S | Pintor | ORSE | h | 0.35 | 6.9 | 2.42
I06111S | Servente de obras | ORSE | h | 0.25 | 4.86 | 1.22
|  |  |  | TOTAL MAO DE OBRA: |  | 3.64
MATERIAL |  | FONTE | UNID | COEFICIENTE | PREÇO UNITÁRIO | TOTAL
I01602 | Massa acrílica | ORSE | l | 0.36 | 6.72 | 2.42
I03767S | Lixa em folha para parede ou madeira, numero 120 (cor vermelha) | ORSE | un | 0.3 | 0.39 | 0.12
|  |  |  | TOTAL MATERIAL: |  | 2.54
SERVICO |  | FONTE | UNID | COEFICIENTE | PREÇO UNITÁRIO | TOTAL
S10549 | Encargos Complementares - Servente | ORSE | h | 0.25 | 2.96 | 0.74
S10553 | Encargos Complementares - Pintor | ORSE | h | 0.35 | 3.05 | 1.07
|  |  |  | TOTAL SERVICO: |  | 1.81
|  |  |  | VALOR SEM ENCARGOS: |  | 7.99
|  |  |  | VALOR ENCARGOS (86.61%): |  | 3.14
|  |  |  | VALOR COM ENCARGOS: |  | 11.13
|  |  |  | VALOR BDI (27.72%): |  | 3.0852
|  |  |  | VALOR COM BDI: |  | 14.22
15.4. S08624 - Emassamento de superfície, com aplicação de 02 demãos de massa acrílica, lixamento e retoques - Rev 01 (m2)
MAO DE OBRA |  | FONTE | UNID | COEFICIENTE | PREÇO UNITÁRIO | TOTAL
I04783S | Pintor | ORSE | h | 0.35 | 6.9 | 2.42
I06111S | Servente de obras | ORSE | h | 0.25 | 4.86 | 1.22
|  |  |  | TOTAL MAO DE OBRA: |  | 3.64
MATERIAL |  | FONTE | UNID | COEFICIENTE | PREÇO UNITÁRIO | TOTAL
I01602 | Massa acrílica | ORSE | l | 0.72 | 6.72 | 4.84
I03767S | Lixa em folha para parede ou madeira, numero 120 (cor vermelha) | ORSE | un | 0.5 | 0.39 | 0.2
|  |  |  | TOTAL MATERIAL: |  | 5.04
SERVICO |  | FONTE | UNID | COEFICIENTE | PREÇO UNITÁRIO | TOTAL
S10549 | Encargos Complementares - Servente | ORSE | h | 0.25 | 2.96 | 0.74
S10553 | Encargos Complementares - Pintor | ORSE | h | 0.35 | 3.05 | 1.07
|  |  |  | TOTAL SERVICO: |  | 1.81
|  |  |  | VALOR SEM ENCARGOS: |  | 10.49
|  |  |  | VALOR ENCARGOS (86.61%): |  | 3.14
|  |  |  | VALOR COM ENCARGOS: |  | 13.63
|  |  |  | VALOR BDI (27.72%): |  | 3.7782
|  |  |  | VALOR COM BDI: |  | 17.41
15.5. S02288 - Pintura de acabamento com aplicação de 02 demaõs de tinta acrílica convencional (m2)
MAO DE OBRA |  | FONTE | UNID | COEFICIENTE | PREÇO UNITÁRIO | TOTAL
I04783S | Pintor | ORSE | h | 0.4 | 6.9 | 2.76
I06111S | Servente de obras | ORSE | h | 0.2 | 4.86 | 0.97
|  |  |  | TOTAL MAO DE OBRA: |  | 3.73
MATERIAL |  | FONTE | UNID | COEFICIENTE | PREÇO UNITÁRIO | TOTAL
I07356S | Tinta acrilica premium, cor branco fosco | ORSE | l | 0.18 | 18.44 | 3.32
|  |  |  | TOTAL MATERIAL: |  | 3.32
SERVICO |  | FONTE | UNID | COEFICIENTE | PREÇO UNITÁRIO | TOTAL
S10549 | Encargos Complementares - Servente | ORSE | h | 0.2 | 2.96 | 0.59
S10553 | Encargos Complementares - Pintor | ORSE | h | 0.4 | 3.05 | 1.22
|  |  |  | TOTAL SERVICO: |  | 1.81
|  |  |  | VALOR SEM ENCARGOS: |  | 8.86
|  |  |  | VALOR ENCARGOS (86.61%): |  | 3.23
|  |  |  | VALOR COM ENCARGOS: |  | 12.09
|  |  |  | VALOR BDI (27.72%): |  | 3.3513
|  |  |  | VALOR COM BDI: |  | 15.44
15.6. S02288 - Pintura de acabamento com aplicação de 02 demaõs de tinta acrílica convencional (m2)
MAO DE OBRA |  | FONTE | UNID | COEFICIENTE | PREÇO UNITÁRIO | TOTAL
I04783S | Pintor | ORSE | h | 0.4 | 6.9 | 2.76
I06111S | Servente de obras | ORSE | h | 0.2 | 4.86 | 0.97
|  |  |  | TOTAL MAO DE OBRA: |  | 3.73
MATERIAL |  | FONTE | UNID | COEFICIENTE | PREÇO UNITÁRIO | TOTAL
I07356S | Tinta acrilica premium, cor branco fosco | ORSE | l | 0.18 | 18.44 | 3.32
|  |  |  | TOTAL MATERIAL: |  | 3.32
SERVICO |  | FONTE | UNID | COEFICIENTE | PREÇO UNITÁRIO | TOTAL
S10549 | Encargos Complementares - Servente | ORSE | h | 0.2 | 2.96 | 0.59
S10553 | Encargos Complementares - Pintor | ORSE | h | 0.4 | 3.05 | 1.22
|  |  |  | TOTAL SERVICO: |  | 1.81
|  |  |  | VALOR SEM ENCARGOS: |  | 8.86
|  |  |  | VALOR ENCARGOS (86.61%): |  | 3.23
|  |  |  | VALOR COM ENCARGOS: |  | 12.09
|  |  |  | VALOR BDI (27.72%): |  | 3.3513
|  |  |  | VALOR COM BDI: |  | 15.44
15.7. S02283 - Aplicação de 01 demão de textura acrílica (m2)
MAO DE OBRA |  | FONTE | UNID | COEFICIENTE | PREÇO UNITÁRIO | TOTAL
I04783S | Pintor | ORSE | h | 0.3 | 6.9 | 2.07
I06111S | Servente de obras | ORSE | h | 0.2 | 4.86 | 0.97
|  |  |  | TOTAL MAO DE OBRA: |  | 3.04
MATERIAL |  | FONTE | UNID | COEFICIENTE | PREÇO UNITÁRIO | TOTAL
I02210 | Tinta Textura acrílica | ORSE | l | 0.6 | 8.5 | 5.1
|  |  |  | TOTAL MATERIAL: |  | 5.1
SERVICO |  | FONTE | UNID | COEFICIENTE | PREÇO UNITÁRIO | TOTAL
S10549 | Encargos Complementares - Servente | ORSE | h | 0.2 | 2.96 | 0.59
S10553 | Encargos Complementares - Pintor | ORSE | h | 0.3 | 3.05 | 0.92
|  |  |  | TOTAL SERVICO: |  | 1.51
|  |  |  | VALOR SEM ENCARGOS: |  | 9.65
|  |  |  | VALOR ENCARGOS (86.61%): |  | 2.63
|  |  |  | VALOR COM ENCARGOS: |  | 12.28
|  |  |  | VALOR BDI (27.72%): |  | 3.404
|  |  |  | VALOR COM BDI: |  | 15.68
15.8. S02328 - Pintura de acabamento com aplicação de 02 demãos de verniz poliuretano sobre superfícies de madeira (m2)
MAO DE OBRA |  | FONTE | UNID | COEFICIENTE | PREÇO UNITÁRIO | TOTAL
I04783S | Pintor | ORSE | h | 0.3 | 6.9 | 2.07
I06111S | Servente de obras | ORSE | h | 0.15 | 4.86 | 0.73
|  |  |  | TOTAL MAO DE OBRA: |  | 2.8
MATERIAL |  | FONTE | UNID | COEFICIENTE | PREÇO UNITÁRIO | TOTAL
I02424 | Verniz poliuretano | ORSE | l | 0.18 | 27.01 | 4.86
I05318S | Solvente diluente a base de aguarras | ORSE | l | 0.02 | 12.49 | 0.25
|  |  |  | TOTAL MATERIAL: |  | 5.11
SERVICO |  | FONTE | UNID | COEFICIENTE | PREÇO UNITÁRIO | TOTAL
S10549 | Encargos Complementares - Servente | ORSE | h | 0.15 | 2.96 | 0.44
S10553 | Encargos Complementares - Pintor | ORSE | h | 0.3 | 3.05 | 0.92
|  |  |  | TOTAL SERVICO: |  | 1.36
|  |  |  | VALOR SEM ENCARGOS: |  | 9.27
|  |  |  | VALOR ENCARGOS (86.61%): |  | 2.42
|  |  |  | VALOR COM ENCARGOS: |  | 11.69
|  |  |  | VALOR BDI (27.72%): |  | 3.2405
|  |  |  | VALOR COM BDI: |  | 14.93
15.9. 180019 - PINTURA VERNIZ ACRILICO SOBRE BLOCOS APARENTES 2 DEMAOS (M2)
MATERIAL |  | FONTE | UNID | COEFICIENTE | PREÇO UNITÁRIO | TOTAL
I046120 | VERNIZ POLISTEN TINGIDO STAIN IMPREGNANTE TRANSPARENTE - SAYERLACK (3,6 L) | SBC | L | 0.18 | 23.6 | 4.25
|  |  |  | TOTAL MATERIAL: |  | 4.25
SERVICO |  | FONTE | UNID | COEFICIENTE | PREÇO UNITÁRIO | TOTAL
88310 | PINTOR COM ENCARGOS COMPLEMENTARES | SINAPI | H | 0.205 | 10.5 | 2.15
88316 | SERVENTE COM ENCARGOS COMPLEMENTARES | SINAPI | H | 0.205 | 7.23 | 1.48
|  |  |  | TOTAL SERVICO: |  | 3.63
|  |  |  | VALOR SEM ENCARGOS: |  | 7.88
|  |  |  | VALOR ENCARGOS (86.61%): |  | 2.12
|  |  |  | VALOR COM ENCARGOS: |  | 10
|  |  |  | VALOR BDI (27.72%): |  | 2.772
|  |  |  | VALOR COM BDI: |  | 12.77
15.10. 84659 - PINTURA ESMALTE FOSCO EM MADEIRA, DUAS DEMAOS (M2)
MATERIAL |  | FONTE | UNID | COEFICIENTE | PREÇO UNITÁRIO | TOTAL
00005318 | SOLVENTE DILUENTE A BASE DE AGUARRAS | SINAPI | L | 0.04 | 11.98 | 0.48
00007288 | TINTA ESMALTE SINTETICO PREMIUM FOSCO | SINAPI | L | 0.16 | 25.72 | 4.12
|  |  |  | TOTAL MATERIAL: |  | 4.6
SERVICO |  | FONTE | UNID | COEFICIENTE | PREÇO UNITÁRIO | TOTAL
88310 | PINTOR COM ENCARGOS COMPLEMENTARES | SINAPI | H | 0.3 | 10.5 | 3.15
88316 | SERVENTE COM ENCARGOS COMPLEMENTARES | SINAPI | H | 0.25 | 7.23 | 1.81
|  |  |  | TOTAL SERVICO: |  | 4.96
|  |  |  | VALOR SEM ENCARGOS: |  | 9.56
|  |  |  | VALOR ENCARGOS (86.61%): |  | 2.88
|  |  |  | VALOR COM ENCARGOS: |  | 12.44
|  |  |  | VALOR BDI (27.72%): |  | 3.4484
|  |  |  | VALOR COM BDI: |  | 15.89
15.11. 74065/001 - PINTURA ESMALTE FOSCO PARA MADEIRA, DUAS DEMAOS, SOBRE FUNDO NIVELADOR BRANCO (M2)
MATERIAL |  | FONTE | UNID | COEFICIENTE | PREÇO UNITÁRIO | TOTAL
00003767 | LIXA EM FOLHA PARA PAREDE OU MADEIRA, NUMERO 120 (COR VERMELHA) | SINAPI | UN | 0.4 | 0.37 | 0.15
00005318 | SOLVENTE DILUENTE A BASE DE AGUARRAS | SINAPI | L | 0.04 | 11.98 | 0.48
00006086 | !EM PROCESSO DE DESATIVACAO! FUNDO SINTETICO NIVELADOR BRANCO FOSCO PARA MADEIRA | SINAPI | GL | 0.056 | 42.5 | 2.38
00007288 | TINTA ESMALTE SINTETICO PREMIUM FOSCO | SINAPI | L | 0.16 | 25.72 | 4.12
|  |  |  | TOTAL MATERIAL: |  | 7.13
SERVICO |  | FONTE | UNID | COEFICIENTE | PREÇO UNITÁRIO | TOTAL
88310 | PINTOR COM ENCARGOS COMPLEMENTARES | SINAPI | H | 0.4 | 10.5 | 4.2
88316 | SERVENTE COM ENCARGOS COMPLEMENTARES | SINAPI | H | 0.35 | 7.23 | 2.53
|  |  |  | TOTAL SERVICO: |  | 6.73
|  |  |  | VALOR SEM ENCARGOS: |  | 13.86
|  |  |  | VALOR ENCARGOS (86.61%): |  | 3.92
|  |  |  | VALOR COM ENCARGOS: |  | 17.78
|  |  |  | VALOR BDI (27.72%): |  | 4.9286
|  |  |  | VALOR COM BDI: |  | 22.71
15.12. 73739/001 - PINTURA ESMALTE ACETINADO EM MADEIRA, DUAS DEMAOS (M2)
MATERIAL |  | FONTE | UNID | COEFICIENTE | PREÇO UNITÁRIO | TOTAL
00003767 | LIXA EM FOLHA PARA PAREDE OU MADEIRA, NUMERO 120 (COR VERMELHA) | SINAPI | UN | 0.4 | 0.37 | 0.15
00005318 | SOLVENTE DILUENTE A BASE DE AGUARRAS | SINAPI | L | 0.04 | 11.98 | 0.48
00007311 | TINTA ESMALTE SINTETICO PREMIUM ACETINADO | SINAPI | L | 0.16 | 23.38 | 3.74
|  |  |  | TOTAL MATERIAL: |  | 4.37
SERVICO |  | FONTE | UNID | COEFICIENTE | PREÇO UNITÁRIO | TOTAL
88310 | PINTOR COM ENCARGOS COMPLEMENTARES | SINAPI | H | 0.4 | 10.5 | 4.2
88316 | SERVENTE COM ENCARGOS COMPLEMENTARES | SINAPI | H | 0.2 | 7.23 | 1.45
|  |  |  | TOTAL SERVICO: |  | 5.65
|  |  |  | VALOR SEM ENCARGOS: |  | 10.02
|  |  |  | VALOR ENCARGOS (86.61%): |  | 3.27
|  |  |  | VALOR COM ENCARGOS: |  | 13.29
|  |  |  | VALOR BDI (27.72%): |  | 3.684
|  |  |  | VALOR COM BDI: |  | 16.97
15.13. 74065/002 - PINTURA ESMALTE ACETINADO PARA MADEIRA, DUAS DEMAOS, SOBRE FUNDO NIVELADOR BRANCO (M2)
MATERIAL |  | FONTE | UNID | COEFICIENTE | PREÇO UNITÁRIO | TOTAL
00003767 | LIXA EM FOLHA PARA PAREDE OU MADEIRA, NUMERO 120 (COR VERMELHA) | SINAPI | UN | 0.4 | 0.37 | 0.15
00005318 | SOLVENTE DILUENTE A BASE DE AGUARRAS | SINAPI | L | 0.04 | 11.98 | 0.48
00006086 | !EM PROCESSO DE DESATIVACAO! FUNDO SINTETICO NIVELADOR BRANCO FOSCO PARA MADEIRA | SINAPI | GL | 0.056 | 42.5 | 2.38
00007311 | TINTA ESMALTE SINTETICO PREMIUM ACETINADO | SINAPI | L | 0.16 | 23.38 | 3.74
|  |  |  | TOTAL MATERIAL: |  | 6.75
SERVICO |  | FONTE | UNID | COEFICIENTE | PREÇO UNITÁRIO | TOTAL
88310 | PINTOR COM ENCARGOS COMPLEMENTARES | SINAPI | H | 0.4 | 10.5 | 4.2
88316 | SERVENTE COM ENCARGOS COMPLEMENTARES | SINAPI | H | 0.35 | 7.23 | 2.53
|  |  |  | TOTAL SERVICO: |  | 6.73
|  |  |  | VALOR SEM ENCARGOS: |  | 13.48
|  |  |  | VALOR ENCARGOS (86.61%): |  | 3.92
|  |  |  | VALOR COM ENCARGOS: |  | 17.4
|  |  |  | VALOR BDI (27.72%): |  | 4.8233
|  |  |  | VALOR COM BDI: |  | 22.22
15.14. 72815 - APLICACAO DE TINTA A BASE DE EPOXI SOBRE PISO (M2)
MATERIAL |  | FONTE | UNID | COEFICIENTE | PREÇO UNITÁRIO | TOTAL
00007304 | TINTA EPOXI PREMIUM, BRANCA | SINAPI | L | 0.5256 | 53.9 | 28.33
|  |  |  | TOTAL MATERIAL: |  | 28.33
SERVICO |  | FONTE | UNID | COEFICIENTE | PREÇO UNITÁRIO | TOTAL
88309 | PEDREIRO COM ENCARGOS COMPLEMENTARES | SINAPI | H | 0.5 | 9.36 | 4.68
88316 | SERVENTE COM ENCARGOS COMPLEMENTARES | SINAPI | H | 0.5 | 7.23 | 3.62
|  |  |  | TOTAL SERVICO: |  | 8.3
|  |  |  | VALOR SEM ENCARGOS: |  | 36.63
|  |  |  | VALOR ENCARGOS (86.61%): |  | 5.17
|  |  |  | VALOR COM ENCARGOS: |  | 41.8
|  |  |  | VALOR BDI (27.72%): |  | 11.587
|  |  |  | VALOR COM BDI: |  | 53.39
15.15. 00011174 - PRIMER UNIVERSAL, FUNDO ANTICORROSIVO TIPO ZARCAO (18L)
|  |  |  | VALOR SEM ENCARGOS: |  | 481.2
|  |  |  | VALOR ENCARGOS: |  | 0
|  |  |  | VALOR COM ENCARGOS: |  | 481.2
|  |  |  | VALOR BDI (27.72%): |  | 133.3886
|  |  |  | VALOR COM BDI: |  | 614.59
15.16. 100758 - PINTURA COM TINTA ALQUÍDICA DE ACABAMENTO (ESMALTE SINTÉTICO ACETINADO) APLICADA A ROLO OU PINCEL SOBRE SUPERFÍCIES METÁLICAS (EXCETO PERFIL) EXECUTADO EM OBRA (02 DEMÃOS). AF_01/2020 (M2)
MATERIAL |  | FONTE | UNID | COEFICIENTE | PREÇO UNITÁRIO | TOTAL
00005318 | SOLVENTE DILUENTE A BASE DE AGUARRAS | SINAPI | L | 0.0255 | 11.98 | 0.31
00007311 | TINTA ESMALTE SINTETICO PREMIUM ACETINADO | SINAPI | L | 0.2549 | 23.38 | 5.96
|  |  |  | TOTAL MATERIAL: |  | 6.27
SERVICO |  | FONTE | UNID | COEFICIENTE | PREÇO UNITÁRIO | TOTAL
88310 | PINTOR COM ENCARGOS COMPLEMENTARES | SINAPI | H | 1.3559 | 10.5 | 14.24
|  |  |  | TOTAL SERVICO: |  | 14.24
|  |  |  | VALOR SEM ENCARGOS: |  | 20.51
|  |  |  | VALOR ENCARGOS (86.61%): |  | 8.19
|  |  |  | VALOR COM ENCARGOS: |  | 28.7
|  |  |  | VALOR BDI (27.72%): |  | 7.9556
|  |  |  | VALOR COM BDI: |  | 36.66
15.17. 100762 - PINTURA COM TINTA ALQUÍDICA DE ACABAMENTO (ESMALTE SINTÉTICO FOSCO) APLICADA A ROLO OU PINCEL SOBRE SUPERFÍCIES METÁLICAS (EXCETO PERFIL) EXECUTADO EM OBRA (02 DEMÃOS). AF_01/2020 (M2)
MATERIAL |  | FONTE | UNID | COEFICIENTE | PREÇO UNITÁRIO | TOTAL
00005318 | SOLVENTE DILUENTE A BASE DE AGUARRAS | SINAPI | L | 0.0255 | 11.98 | 0.31
00007288 | TINTA ESMALTE SINTETICO PREMIUM FOSCO | SINAPI | L | 0.2549 | 25.72 | 6.56
|  |  |  | TOTAL MATERIAL: |  | 6.87
SERVICO |  | FONTE | UNID | COEFICIENTE | PREÇO UNITÁRIO | TOTAL
88310 | PINTOR COM ENCARGOS COMPLEMENTARES | SINAPI | H | 1.3559 | 10.5 | 14.24
|  |  |  | TOTAL SERVICO: |  | 14.24
|  |  |  | VALOR SEM ENCARGOS: |  | 21.11
|  |  |  | VALOR ENCARGOS (86.61%): |  | 8.19
|  |  |  | VALOR COM ENCARGOS: |  | 29.3
|  |  |  | VALOR BDI (27.72%): |  | 8.122
|  |  |  | VALOR COM BDI: |  | 37.42
16.1. 98680 - PISO CIMENTADO, TRAÇO 1:3 (CIMENTO E AREIA), ACABAMENTO LISO, ESPESSURA 3,0 CM, PREPARO MECÂNICO DA ARGAMASSA. AF_06/2018 (M2)
MATERIAL |  | FONTE | UNID | COEFICIENTE | PREÇO UNITÁRIO | TOTAL
00001379 | CIMENTO PORTLAND COMPOSTO CP II-32 | SINAPI | KG | 0.5 | 0.53 | 0.27
00003671 | JUNTA PLASTICA DE DILATACAO PARA PISOS, COR CINZA, 17 X 3 MM (ALTURA X ESPESSURA) | SINAPI | M | 1.67 | 0.88 | 1.47
|  |  |  | TOTAL MATERIAL: |  | 1.74
SERVICO |  | FONTE | UNID | COEFICIENTE | PREÇO UNITÁRIO | TOTAL
87298 | ARGAMASSA TRAÇO 1:3 (EM VOLUME DE CIMENTO E AREIA MÉDIA ÚMIDA) PARA CONTRAPISO, PREPARO MECÂNICO COM BETONEIRA 400 L. AF_08/2019 | SINAPI | M3 | 0.0431 | 367.81 | 15.85
88309 | PEDREIRO COM ENCARGOS COMPLEMENTARES | SINAPI | H | 0.389 | 9.36 | 3.64
88316 | SERVENTE COM ENCARGOS COMPLEMENTARES | SINAPI | H | 0.195 | 7.23 | 1.41
|  |  |  | TOTAL SERVICO: |  | 20.9
|  |  |  | VALOR SEM ENCARGOS: |  | 22.64
|  |  |  | VALOR ENCARGOS (86.61%): |  | 4.04
|  |  |  | VALOR COM ENCARGOS: |  | 26.68
|  |  |  | VALOR BDI (27.72%): |  | 7.3957
|  |  |  | VALOR COM BDI: |  | 34.08
16.2. 94990 - EXECUÇÃO DE PASSEIO (CALÇADA) OU PISO DE CONCRETO COM CONCRETO MOLDADO IN LOCO, FEITO EM OBRA, ACABAMENTO CONVENCIONAL, NÃO ARMADO. AF_07/2016 (M3)
MATERIAL |  | FONTE | UNID | COEFICIENTE | PREÇO UNITÁRIO | TOTAL
00004460 | SARRAFO DE MADEIRA NAO APARELHADA *2,5 X 10 CM, MACARANDUBA, ANGELIM OU EQUIVALENTE DA REGIAO | SINAPI | M | 2.5 | 7.78 | 19.45
00004517 | SARRAFO DE MADEIRA NAO APARELHADA *2,5 X 7,5* CM (1 X 3 ") PINUS, MISTA OU EQUIVALENTE DA REGIAO | SINAPI | M | 2 | 1.77 | 3.54
|  |  |  | TOTAL MATERIAL: |  | 22.99
SERVICO |  | FONTE | UNID | COEFICIENTE | PREÇO UNITÁRIO | TOTAL
88262 | CARPINTEIRO DE FORMAS COM ENCARGOS COMPLEMENTARES | SINAPI | H | 2.256 | 9.27 | 20.91
88309 | PEDREIRO COM ENCARGOS COMPLEMENTARES | SINAPI | H | 1.983 | 9.36 | 18.56
88316 | SERVENTE COM ENCARGOS COMPLEMENTARES | SINAPI | H | 4.239 | 7.23 | 30.65
94964 | CONCRETO FCK = 20MPA, TRAÇO 1:2,7:3 (CIMENTO/ AREIA MÉDIA/ BRITA 1) - PREPARO MECÂNICO COM BETONEIRA 400 L. AF_07/2016 | SINAPI | M3 | 1.213 | 257.07 | 311.83
|  |  |  | TOTAL SERVICO: |  | 381.95
|  |  |  | VALOR SEM ENCARGOS: |  | 404.94
|  |  |  | VALOR ENCARGOS (86.61%): |  | 65.54
|  |  |  | VALOR COM ENCARGOS: |  | 470.48
|  |  |  | VALOR BDI (27.72%): |  | 130.4171
|  |  |  | VALOR COM BDI: |  | 600.9
16.3. 94992 - EXECUÇÃO DE PASSEIO (CALÇADA) OU PISO DE CONCRETO COM CONCRETO MOLDADO IN LOCO, FEITO EM OBRA, ACABAMENTO CONVENCIONAL, ESPESSURA 6 CM, ARMADO. AF_07/2016 (M2)
MATERIAL |  | FONTE | UNID | COEFICIENTE | PREÇO UNITÁRIO | TOTAL
00003777 | LONA PLASTICA PRETA, E= 150 MICRA | SINAPI | M2 | 1.128 | 1.28 | 1.44
00004517 | SARRAFO DE MADEIRA NAO APARELHADA *2,5 X 7,5* CM (1 X 3 ") PINUS, MISTA OU EQUIVALENTE DA REGIAO | SINAPI | M | 0.45 | 1.77 | 0.8
00007156 | TELA DE ACO SOLDADA NERVURADA, CA-60, Q-196, (3,11 KG/M2), DIAMETRO DO FIO = 5,0 MM, LARGURA = 2,45 M, ESPACAMENTO DA MALHA = 10 X 10 CM | SINAPI | M2 | 1.1224 | 17.19 | 19.29
|  |  |  | TOTAL MATERIAL: |  | 21.53
SERVICO |  | FONTE | UNID | COEFICIENTE | PREÇO UNITÁRIO | TOTAL
88262 | CARPINTEIRO DE FORMAS COM ENCARGOS COMPLEMENTARES | SINAPI | H | 0.1354 | 9.27 | 1.26
88309 | PEDREIRO COM ENCARGOS COMPLEMENTARES | SINAPI | H | 0.2217 | 9.36 | 2.08
88316 | SERVENTE COM ENCARGOS COMPLEMENTARES | SINAPI | H | 0.357 | 7.23 | 2.58
94964 | CONCRETO FCK = 20MPA, TRAÇO 1:2,7:3 (CIMENTO/ AREIA MÉDIA/ BRITA 1) - PREPARO MECÂNICO COM BETONEIRA 400 L. AF_07/2016 | SINAPI | M3 | 0.0728 | 257.07 | 18.71
|  |  |  | TOTAL SERVICO: |  | 24.63
|  |  |  | VALOR SEM ENCARGOS: |  | 46.16
|  |  |  | VALOR ENCARGOS (86.61%): |  | 4.99
|  |  |  | VALOR COM ENCARGOS: |  | 51.15
|  |  |  | VALOR BDI (27.72%): |  | 14.1788
|  |  |  | VALOR COM BDI: |  | 65.33
16.4. 00000679 - BLOQUETE/PISO INTERTRAVADO DE CONCRETO - MODELO SEXTAVADO, 25 CM X 25 CM, E = 10 CM, RESISTENCIA DE 35 MPA (NBR 9781), COR NATURAL (M2)
|  |  |  | VALOR SEM ENCARGOS: |  | 50.27
|  |  |  | VALOR ENCARGOS: |  | 0
|  |  |  | VALOR COM ENCARGOS: |  | 50.27
|  |  |  | VALOR BDI (27.72%): |  | 13.9348
|  |  |  | VALOR COM BDI: |  | 64.2
16.5. 00040516 - BLOQUETE/PISO DE CONCRETO - MODELO PISOGRAMA/CONCREGRAMA/PAVI-GRADE/GRAMEIRO, *60 CM X 45* CM, E = *9* CM, COR NATURAL (M2)
|  |  |  | VALOR SEM ENCARGOS: |  | 68.38
|  |  |  | VALOR ENCARGOS: |  | 0
|  |  |  | VALOR COM ENCARGOS: |  | 68.38
|  |  |  | VALOR BDI (27.72%): |  | 18.9549
|  |  |  | VALOR COM BDI: |  | 87.33
16.6. 87247 - REVESTIMENTO CERÂMICO PARA PISO COM PLACAS TIPO ESMALTADA EXTRA DE DIMENSÕES 35X35 CM APLICADA EM AMBIENTES DE ÁREA ENTRE 5 M2 E 10 M2. AF_06/2014 (M2)
MATERIAL |  | FONTE | UNID | COEFICIENTE | PREÇO UNITÁRIO | TOTAL
00001287 | PISO EM CERAMICA ESMALTADA EXTRA, PEI MAIOR OU IGUAL A 4, FORMATO MENOR OU IGUAL A 2025 CM2 | SINAPI | M2 | 1.06 | 26.25 | 27.83
00001381 | ARGAMASSA COLANTE AC I PARA CERAMICAS | SINAPI | KG | 4.86 | 0.64 | 3.11
00034357 | REJUNTE COLORIDO, CIMENTICIO | SINAPI | KG | 0.24 | 4.07 | 0.98
|  |  |  | TOTAL MATERIAL: |  | 31.92
SERVICO |  | FONTE | UNID | COEFICIENTE | PREÇO UNITÁRIO | TOTAL
88256 | AZULEJISTA OU LADRILHISTA COM ENCARGOS COMPLEMENTARES | SINAPI | H | 0.43 | 9.33 | 4.01
88316 | SERVENTE COM ENCARGOS COMPLEMENTARES | SINAPI | H | 0.2 | 7.23 | 1.45
|  |  |  | TOTAL SERVICO: |  | 5.46
|  |  |  | VALOR SEM ENCARGOS: |  | 37.38
|  |  |  | VALOR ENCARGOS (86.61%): |  | 3.45
|  |  |  | VALOR COM ENCARGOS: |  | 40.83
|  |  |  | VALOR BDI (27.72%): |  | 11.3181
|  |  |  | VALOR COM BDI: |  | 52.15
16.7. 87250 - REVESTIMENTO CERÂMICO PARA PISO COM PLACAS TIPO ESMALTADA EXTRA DE DIMENSÕES 45X45 CM APLICADA EM AMBIENTES DE ÁREA ENTRE 5 M2 E 10 M2. AF_06/2014 (M2)
MATERIAL |  | FONTE | UNID | COEFICIENTE | PREÇO UNITÁRIO | TOTAL
00001287 | PISO EM CERAMICA ESMALTADA EXTRA, PEI MAIOR OU IGUAL A 4, FORMATO MENOR OU IGUAL A 2025 CM2 | SINAPI | M2 | 1.07 | 26.25 | 28.09
00001381 | ARGAMASSA COLANTE AC I PARA CERAMICAS | SINAPI | KG | 6.14 | 0.64 | 3.93
00034357 | REJUNTE COLORIDO, CIMENTICIO | SINAPI | KG | 0.19 | 4.07 | 0.77
|  |  |  | TOTAL MATERIAL: |  | 32.79
SERVICO |  | FONTE | UNID | COEFICIENTE | PREÇO UNITÁRIO | TOTAL
88256 | AZULEJISTA OU LADRILHISTA COM ENCARGOS COMPLEMENTARES | SINAPI | H | 0.49 | 9.33 | 4.57
88316 | SERVENTE COM ENCARGOS COMPLEMENTARES | SINAPI | H | 0.21 | 7.23 | 1.52
|  |  |  | TOTAL SERVICO: |  | 6.09
|  |  |  | VALOR SEM ENCARGOS: |  | 38.88
|  |  |  | VALOR ENCARGOS (86.61%): |  | 3.86
|  |  |  | VALOR COM ENCARGOS: |  | 42.74
|  |  |  | VALOR BDI (27.72%): |  | 11.8475
|  |  |  | VALOR COM BDI: |  | 54.59
16.8. 87256 - REVESTIMENTO CERÂMICO PARA PISO COM PLACAS TIPO ESMALTADA EXTRA DE DIMENSÕES 60X60 CM APLICADA EM AMBIENTES DE ÁREA ENTRE 5 M2 E 10 M2. AF_06/2014 (M2)
MATERIAL |  | FONTE | UNID | COEFICIENTE | PREÇO UNITÁRIO | TOTAL
00001292 | PISO EM CERAMICA ESMALTADA EXTRA, PEI MAIOR OU IGUAL A 4, FORMATO MAIOR QUE 2025 CM2 | SINAPI | M2 | 1.08 | 53.51 | 57.79
00001381 | ARGAMASSA COLANTE AC I PARA CERAMICAS | SINAPI | KG | 8.62 | 0.64 | 5.52
00034357 | REJUNTE COLORIDO, CIMENTICIO | SINAPI | KG | 0.14 | 4.07 | 0.57
|  |  |  | TOTAL MATERIAL: |  | 63.88
SERVICO |  | FONTE | UNID | COEFICIENTE | PREÇO UNITÁRIO | TOTAL
88256 | AZULEJISTA OU LADRILHISTA COM ENCARGOS COMPLEMENTARES | SINAPI | H | 0.57 | 9.33 | 5.32
88316 | SERVENTE COM ENCARGOS COMPLEMENTARES | SINAPI | H | 0.24 | 7.23 | 1.74
|  |  |  | TOTAL SERVICO: |  | 7.06
|  |  |  | VALOR SEM ENCARGOS: |  | 70.94
|  |  |  | VALOR ENCARGOS (86.61%): |  | 4.46
|  |  |  | VALOR COM ENCARGOS: |  | 75.4
|  |  |  | VALOR BDI (27.72%): |  | 20.9009
|  |  |  | VALOR COM BDI: |  | 96.3
16.9. 87262 - REVESTIMENTO CERÂMICO PARA PISO COM PLACAS TIPO PORCELANATO DE DIMENSÕES 60X60 CM APLICADA EM AMBIENTES DE ÁREA ENTRE 5 M² E 10 M². AF_06/2014 (M2)
MATERIAL |  | FONTE | UNID | COEFICIENTE | PREÇO UNITÁRIO | TOTAL
00034357 | REJUNTE COLORIDO, CIMENTICIO | SINAPI | KG | 0.14 | 4.07 | 0.57
00037595 | ARGAMASSA COLANTE TIPO ACIII | SINAPI | KG | 8.62 | 1.95 | 16.81
00038195 | PISO PORCELANATO, BORDA RETA, EXTRA, FORMATO MAIOR QUE 2025 CM2 | SINAPI | M2 | 1.08 | 84.23 | 90.97
|  |  |  | TOTAL MATERIAL: |  | 108.35
SERVICO |  | FONTE | UNID | COEFICIENTE | PREÇO UNITÁRIO | TOTAL
88256 | AZULEJISTA OU LADRILHISTA COM ENCARGOS COMPLEMENTARES | SINAPI | H | 0.7 | 9.33 | 6.53
88316 | SERVENTE COM ENCARGOS COMPLEMENTARES | SINAPI | H | 0.27 | 7.23 | 1.95
|  |  |  | TOTAL SERVICO: |  | 8.48
|  |  |  | VALOR SEM ENCARGOS: |  | 116.83
|  |  |  | VALOR ENCARGOS (86.61%): |  | 5.39
|  |  |  | VALOR COM ENCARGOS: |  | 122.22
|  |  |  | VALOR BDI (27.72%): |  | 33.8794
|  |  |  | VALOR COM BDI: |  | 156.1
16.10. S12441 - Revestimento cerâmico para piso ou parede, 90 x 90 cm, porcelanato, natural, retificado, linha bianco carrara, Portobello ou similar, aplicado com argamassa industrializada ac-iii, rejuntado, exclusive regularização de base ou emboço (m2)
MAO DE OBRA |  | FONTE | UNID | COEFICIENTE | PREÇO UNITÁRIO | TOTAL
I04750S | Pedreiro | ORSE | h | 0.55 | 6.9 | 3.8
I06111S | Servente de obras | ORSE | h | 0.45 | 4.86 | 2.19
|  |  |  | TOTAL MAO DE OBRA: |  | 5.99
MATERIAL |  | FONTE | UNID | COEFICIENTE | PREÇO UNITÁRIO | TOTAL
I02540 | Rejunte colorido flexivel para revestimentos cerâmicos | ORSE | kg | 0.38 | 3.5 | 1.33
I13240 | Cerâmica 90 x 90 cm, porcelanato, natural, retificado, Portobello, linha bianco carrara ou similar | ORSE | m2 | 1.05 | 166.11 | 174.42
|  |  |  | TOTAL MATERIAL: |  | 175.75
SERVICO |  | FONTE | UNID | COEFICIENTE | PREÇO UNITÁRIO | TOTAL
S04303 | Argamassa industrializada AC-III, Votomassa ou similar | ORSE | kg | 4.5 | 1.59 | 7.16
S10549 | Encargos Complementares - Servente | ORSE | h | 0.45 | 2.96 | 1.33
S10550 | Encargos Complementares - Pedreiro | ORSE | h | 0.55 | 2.89 | 1.59
|  |  |  | TOTAL SERVICO: |  | 10.08
|  |  |  | VALOR SEM ENCARGOS: |  | 191.82
|  |  |  | VALOR ENCARGOS (86.61%): |  | 5.3
|  |  |  | VALOR COM ENCARGOS: |  | 197.12
|  |  |  | VALOR BDI (27.72%): |  | 54.6417
|  |  |  | VALOR COM BDI: |  | 251.76
16.11. S12442 - Revestimento cerâmico para piso ou parede, 90 x 90 cm, porcelanato, esmaltado, linha munari cimento, Eliane ou similar, aplicado com argamassa industrializada ac-iii, rejuntado, exclusive regularização de base ou emboço (m2)
MAO DE OBRA |  | FONTE | UNID | COEFICIENTE | PREÇO UNITÁRIO | TOTAL
I04750S | Pedreiro | ORSE | h | 0.55 | 6.9 | 3.8
I06111S | Servente de obras | ORSE | h | 0.45 | 4.86 | 2.19
|  |  |  | TOTAL MAO DE OBRA: |  | 5.99
MATERIAL |  | FONTE | UNID | COEFICIENTE | PREÇO UNITÁRIO | TOTAL
I13255 | Cerâmica 90 x 90cm, porcelanato, eliane, linha munari cimento ou similar | ORSE | m2 | 1.05 | 152.6 | 160.23
I37398S | Rejunte epoxi cor | ORSE | kg | 0.38 | 56.7 | 21.55
|  |  |  | TOTAL MATERIAL: |  | 181.78
SERVICO |  | FONTE | UNID | COEFICIENTE | PREÇO UNITÁRIO | TOTAL
S04303 | Argamassa industrializada AC-III, Votomassa ou similar | ORSE | kg | 4.5 | 1.59 | 7.16
S10549 | Encargos Complementares - Servente | ORSE | h | 0.45 | 2.96 | 1.33
S10550 | Encargos Complementares - Pedreiro | ORSE | h | 0.55 | 2.89 | 1.59
|  |  |  | TOTAL SERVICO: |  | 10.08
|  |  |  | VALOR SEM ENCARGOS: |  | 197.85
|  |  |  | VALOR ENCARGOS (86.61%): |  | 5.3
|  |  |  | VALOR COM ENCARGOS: |  | 203.15
|  |  |  | VALOR BDI (27.72%): |  | 56.3132
|  |  |  | VALOR COM BDI: |  | 259.46
16.12. S12420 - Revestimento cerâmico para piso ou parede, 90 x 90 cm, porcelanato, natural, retificado, linha city off white, Portobello ou similar, aplicado com argamassa industrializada ac-iii, rejuntado, exclusive regularização de base ou emboço (m2)
MAO DE OBRA |  | FONTE | UNID | COEFICIENTE | PREÇO UNITÁRIO | TOTAL
I04750S | Pedreiro | ORSE | h | 0.55 | 6.9 | 3.8
I06111S | Servente de obras | ORSE | h | 0.45 | 4.86 | 2.19
|  |  |  | TOTAL MAO DE OBRA: |  | 5.99
MATERIAL |  | FONTE | UNID | COEFICIENTE | PREÇO UNITÁRIO | TOTAL
I13232 | Cerâmica 90 x 90 cm, porcelanato, natural, retificado, Portobello, linha city off white, ou similar | ORSE | m2 | 1.05 | 305.42 | 320.69
I37329S | Rejunte epoxi branco | ORSE | kg | 0.38 | 44.3 | 16.83
|  |  |  | TOTAL MATERIAL: |  | 337.52
SERVICO |  | FONTE | UNID | COEFICIENTE | PREÇO UNITÁRIO | TOTAL
S04303 | Argamassa industrializada AC-III, Votomassa ou similar | ORSE | kg | 4.5 | 1.59 | 7.16
S10549 | Encargos Complementares - Servente | ORSE | h | 0.45 | 2.96 | 1.33
S10550 | Encargos Complementares - Pedreiro | ORSE | h | 0.55 | 2.89 | 1.59
|  |  |  | TOTAL SERVICO: |  | 10.08
|  |  |  | VALOR SEM ENCARGOS: |  | 353.59
|  |  |  | VALOR ENCARGOS (86.61%): |  | 5.3
|  |  |  | VALOR COM ENCARGOS: |  | 358.89
|  |  |  | VALOR BDI (27.72%): |  | 99.4843
|  |  |  | VALOR COM BDI: |  | 458.37
16.13. 98671 - PISO EM GRANITO APLICADO EM AMBIENTES INTERNOS. AF_06/2018 (M2)
MATERIAL |  | FONTE | UNID | COEFICIENTE | PREÇO UNITÁRIO | TOTAL
00010841 | PISO EM GRANITO, POLIDO, TIPO ANDORINHA/ QUARTZ/ CASTELO/ CORUMBA OU OUTROS EQUIVALENTES DA REGIAO, FORMATO MENOR OU IGUAL A 3025 CM2, E= *2* CM | SINAPI | M2 | 1.16 | 247.16 | 286.71
00034356 | REJUNTE BRANCO, CIMENTICIO | SINAPI | KG | 0.14 | 3.66 | 0.51
00037595 | ARGAMASSA COLANTE TIPO ACIII | SINAPI | KG | 8.62 | 1.95 | 16.81
|  |  |  | TOTAL MATERIAL: |  | 304.03
SERVICO |  | FONTE | UNID | COEFICIENTE | PREÇO UNITÁRIO | TOTAL
88274 | MARMORISTA/GRANITEIRO COM ENCARGOS COMPLEMENTARES | SINAPI | H | 1.188 | 9.33 | 11.08
88316 | SERVENTE COM ENCARGOS COMPLEMENTARES | SINAPI | H | 0.594 | 7.23 | 4.29
|  |  |  | TOTAL SERVICO: |  | 15.37
|  |  |  | VALOR SEM ENCARGOS: |  | 319.4
|  |  |  | VALOR ENCARGOS (86.61%): |  | 9.72
|  |  |  | VALOR COM ENCARGOS: |  | 329.12
|  |  |  | VALOR BDI (27.72%): |  | 91.2321
|  |  |  | VALOR COM BDI: |  | 420.35
16.14. 00010842 - PISO EM GRANITO, POLIDO, TIPO PRETO SAO GABRIEL/ TIJUCA OU OUTROS EQUIVALENTES DA REGIAO, FORMATO MENOR OU IGUAL A 3025 CM2, E= *2* CM (M2)
|  |  |  | VALOR SEM ENCARGOS: |  | 357.02
|  |  |  | VALOR ENCARGOS: |  | 0
|  |  |  | VALOR COM ENCARGOS: |  | 357.02
|  |  |  | VALOR BDI (27.72%): |  | 98.9659
|  |  |  | VALOR COM BDI: |  | 455.99
16.15. S01935 - Revestimento para piso ou parede em granito verde ubatuba, e=2cm, aplicado com argamassa industrializada ac-ii, rejuntado, exclusive emboço (m2)
MAO DE OBRA |  | FONTE | UNID | COEFICIENTE | PREÇO UNITÁRIO | TOTAL
I04750S | Pedreiro | ORSE | h | 1.04 | 6.9 | 7.18
I06111S | Servente de obras | ORSE | h | 0.6 | 4.86 | 2.92
|  |  |  | TOTAL MAO DE OBRA: |  | 10.1
MATERIAL |  | FONTE | UNID | COEFICIENTE | PREÇO UNITÁRIO | TOTAL
I01071 | Granito verde ubatuba polido esp=2cm | ORSE | m2 | 1.05 | 303.59 | 318.77
I01380S | Cimento branco | ORSE | kg | 0.3 | 2.81 | 0.84
|  |  |  | TOTAL MATERIAL: |  | 319.61
SERVICO |  | FONTE | UNID | COEFICIENTE | PREÇO UNITÁRIO | TOTAL
S03407 | Argamassa industrializada AC-II, Votomassa ou similar | ORSE | kg | 4.5 | 0.89 | 4.01
S10549 | Encargos Complementares - Servente | ORSE | h | 0.6 | 2.96 | 1.78
S10550 | Encargos Complementares - Pedreiro | ORSE | h | 1.04 | 2.89 | 3.01
|  |  |  | TOTAL SERVICO: |  | 8.8
|  |  |  | VALOR SEM ENCARGOS: |  | 338.51
|  |  |  | VALOR ENCARGOS (86.61%): |  | 8.87
|  |  |  | VALOR COM ENCARGOS: |  | 347.38
|  |  |  | VALOR BDI (27.72%): |  | 96.2937
|  |  |  | VALOR COM BDI: |  | 443.67
16.16. 00040648 - PISO EPOXI AUTONIVELANTE, ESPESSURA *4* MM (INCLUSO EXECUCAO) (M2)
|  |  |  | VALOR SEM ENCARGOS: |  | 153.6
|  |  |  | VALOR ENCARGOS: |  | 0
|  |  |  | VALOR COM ENCARGOS: |  | 153.6
|  |  |  | VALOR BDI (27.72%): |  | 42.5779
|  |  |  | VALOR COM BDI: |  | 196.18
17.1. 96467 - RODAPÉ CERÂMICO DE 7CM DE ALTURA COM PLACAS TIPO ESMALTADA COMERCIAL DE DIMENSÕES 35X35CM (PADRAO POPULAR). AF_06/2017 (M)
MATERIAL |  | FONTE | UNID | COEFICIENTE | PREÇO UNITÁRIO | TOTAL
00001297 | PISO EM CERAMICA ESMALTADA, COMERCIAL (PADRAO POPULAR), PEI MAIOR OU IGUAL A 3, FORMATO MENOR OU IGUAL A 2025 CM2 | SINAPI | M2 | 0.123 | 21.77 | 2.68
00001381 | ARGAMASSA COLANTE AC I PARA CERAMICAS | SINAPI | KG | 0.603 | 0.64 | 0.39
00034357 | REJUNTE COLORIDO, CIMENTICIO | SINAPI | KG | 0.085 | 4.07 | 0.35
|  |  |  | TOTAL MATERIAL: |  | 3.42
SERVICO |  | FONTE | UNID | COEFICIENTE | PREÇO UNITÁRIO | TOTAL
88256 | AZULEJISTA OU LADRILHISTA COM ENCARGOS COMPLEMENTARES | SINAPI | H | 0.07 | 9.33 | 0.65
88316 | SERVENTE COM ENCARGOS COMPLEMENTARES | SINAPI | H | 0.031 | 7.23 | 0.22
|  |  |  | TOTAL SERVICO: |  | 0.87
|  |  |  | VALOR SEM ENCARGOS: |  | 4.29
|  |  |  | VALOR ENCARGOS (86.61%): |  | 0.57
|  |  |  | VALOR COM ENCARGOS: |  | 4.86
|  |  |  | VALOR BDI (27.72%): |  | 1.3472
|  |  |  | VALOR COM BDI: |  | 6.21
17.2. 88648 - RODAPÉ CERÂMICO DE 7CM DE ALTURA COM PLACAS TIPO ESMALTADA EXTRA DE DIMENSÕES 35X35CM. AF_06/2014 (M)
MATERIAL |  | FONTE | UNID | COEFICIENTE | PREÇO UNITÁRIO | TOTAL
00001287 | PISO EM CERAMICA ESMALTADA EXTRA, PEI MAIOR OU IGUAL A 4, FORMATO MENOR OU IGUAL A 2025 CM2 | SINAPI | M2 | 0.123 | 26.25 | 3.23
00001381 | ARGAMASSA COLANTE AC I PARA CERAMICAS | SINAPI | KG | 0.603 | 0.64 | 0.39
00034357 | REJUNTE COLORIDO, CIMENTICIO | SINAPI | KG | 0.085 | 4.07 | 0.35
|  |  |  | TOTAL MATERIAL: |  | 3.97
SERVICO |  | FONTE | UNID | COEFICIENTE | PREÇO UNITÁRIO | TOTAL
88256 | AZULEJISTA OU LADRILHISTA COM ENCARGOS COMPLEMENTARES | SINAPI | H | 0.07 | 9.33 | 0.65
88316 | SERVENTE COM ENCARGOS COMPLEMENTARES | SINAPI | H | 0.031 | 7.23 | 0.22
|  |  |  | TOTAL SERVICO: |  | 0.87
|  |  |  | VALOR SEM ENCARGOS: |  | 4.84
|  |  |  | VALOR ENCARGOS (86.61%): |  | 0.57
|  |  |  | VALOR COM ENCARGOS: |  | 5.41
|  |  |  | VALOR BDI (27.72%): |  | 1.4997
|  |  |  | VALOR COM BDI: |  | 6.91
17.3. 88649 - RODAPÉ CERÂMICO DE 7CM DE ALTURA COM PLACAS TIPO ESMALTADA EXTRA DE DIMENSÕES 45X45CM. AF_06/2014 (M)
MATERIAL |  | FONTE | UNID | COEFICIENTE | PREÇO UNITÁRIO | TOTAL
00001287 | PISO EM CERAMICA ESMALTADA EXTRA, PEI MAIOR OU IGUAL A 4, FORMATO MENOR OU IGUAL A 2025 CM2 | SINAPI | M2 | 0.15 | 26.25 | 3.94
00001381 | ARGAMASSA COLANTE AC I PARA CERAMICAS | SINAPI | KG | 0.603 | 0.64 | 0.39
00034357 | REJUNTE COLORIDO, CIMENTICIO | SINAPI | KG | 0.084 | 4.07 | 0.34
|  |  |  | TOTAL MATERIAL: |  | 4.67
SERVICO |  | FONTE | UNID | COEFICIENTE | PREÇO UNITÁRIO | TOTAL
88256 | AZULEJISTA OU LADRILHISTA COM ENCARGOS COMPLEMENTARES | SINAPI | H | 0.074 | 9.33 | 0.69
88316 | SERVENTE COM ENCARGOS COMPLEMENTARES | SINAPI | H | 0.031 | 7.23 | 0.22
|  |  |  | TOTAL SERVICO: |  | 0.91
|  |  |  | VALOR SEM ENCARGOS: |  | 5.58
|  |  |  | VALOR ENCARGOS (86.61%): |  | 0.59
|  |  |  | VALOR COM ENCARGOS: |  | 6.17
|  |  |  | VALOR BDI (27.72%): |  | 1.7103
|  |  |  | VALOR COM BDI: |  | 7.88
17.4. 88650 - RODAPÉ CERÂMICO DE 7CM DE ALTURA COM PLACAS TIPO ESMALTADA EXTRA DE DIMENSÕES 60X60CM. AF_06/2014 (M)
MATERIAL |  | FONTE | UNID | COEFICIENTE | PREÇO UNITÁRIO | TOTAL
00001292 | PISO EM CERAMICA ESMALTADA EXTRA, PEI MAIOR OU IGUAL A 4, FORMATO MAIOR QUE 2025 CM2 | SINAPI | M2 | 0.188 | 53.51 | 10.06
00001381 | ARGAMASSA COLANTE AC I PARA CERAMICAS | SINAPI | KG | 0.603 | 0.64 | 0.39
00034357 | REJUNTE COLORIDO, CIMENTICIO | SINAPI | KG | 0.084 | 4.07 | 0.34
|  |  |  | TOTAL MATERIAL: |  | 10.79
SERVICO |  | FONTE | UNID | COEFICIENTE | PREÇO UNITÁRIO | TOTAL
88256 | AZULEJISTA OU LADRILHISTA COM ENCARGOS COMPLEMENTARES | SINAPI | H | 0.085 | 9.33 | 0.79
88316 | SERVENTE COM ENCARGOS COMPLEMENTARES | SINAPI | H | 0.031 | 7.23 | 0.22
|  |  |  | TOTAL SERVICO: |  | 1.01
|  |  |  | VALOR SEM ENCARGOS: |  | 11.8
|  |  |  | VALOR ENCARGOS (86.61%): |  | 0.66
|  |  |  | VALOR COM ENCARGOS: |  | 12.46
|  |  |  | VALOR BDI (27.72%): |  | 3.4539
|  |  |  | VALOR COM BDI: |  | 15.91
17.5. S10354 - Fornecimento e instalação de rodapé de poliestireno, com pvc, Santa Luzia, ref. 480, branco, 15 cm (m)
MATERIAL |  | FONTE | UNID | COEFICIENTE | PREÇO UNITÁRIO | TOTAL
I11134 | Rodapé de poliestireno, com pvc, Santa Luzia, ref. 480, branco, 15 cm - fornecimento e instalação | ORSE | m | 1 | 40.36 | 40.36
|  |  |  | TOTAL MATERIAL: |  | 40.36
|  |  |  | VALOR SEM ENCARGOS: |  | 40.36
|  |  |  | VALOR ENCARGOS: |  | 0
|  |  |  | VALOR COM ENCARGOS: |  | 40.36
|  |  |  | VALOR BDI (27.72%): |  | 11.1878
|  |  |  | VALOR COM BDI: |  | 51.55
17.6. C1877 - RODAPÉ EM PERFIL DE ALUMÍNIO TIPO ( L- T- U ) (M)
MATERIAL |  | FONTE | UNID | COEFICIENTE | PREÇO UNITÁRIO | TOTAL
I0805 | CIMENTO PORTLAND | SEINFRA | KG | 0.75 | 0.46 | 0.35
I1624 | PERFIL DE ALUMINIO TIPO ( L - T - U ) | SEINFRA | M | 1 | 3.24 | 3.24
|  |  |  | TOTAL MATERIAL: |  | 3.59
SERVICO |  | FONTE | UNID | COEFICIENTE | PREÇO UNITÁRIO | TOTAL
88309 | PEDREIRO COM ENCARGOS COMPLEMENTARES | SINAPI | H | 0.6 | 9.36 | 5.62
88316 | SERVENTE COM ENCARGOS COMPLEMENTARES | SINAPI | H | 0.4 | 7.23 | 2.89
|  |  |  | TOTAL SERVICO: |  | 8.51
|  |  |  | VALOR SEM ENCARGOS: |  | 12.1
|  |  |  | VALOR ENCARGOS (86.61%): |  | 5.35
|  |  |  | VALOR COM ENCARGOS: |  | 17.45
|  |  |  | VALOR BDI (27.72%): |  | 4.8371
|  |  |  | VALOR COM BDI: |  | 22.29
17.7. S07285 - Soleira em granito branco fortaleza, l = 15 cm, e = 2 cm (m)
MAO DE OBRA |  | FONTE | UNID | COEFICIENTE | PREÇO UNITÁRIO | TOTAL
I04750S | Pedreiro | ORSE | h | 0.6 | 6.9 | 4.14
|  |  |  | TOTAL MAO DE OBRA: |  | 4.14
MATERIAL |  | FONTE | UNID | COEFICIENTE | PREÇO UNITÁRIO | TOTAL
I06853 | Soleira granito branco fortaleza polido 15 x 2cm | ORSE | m | 1 | 45.08 | 45.08
|  |  |  | TOTAL MATERIAL: |  | 45.08
SERVICO |  | FONTE | UNID | COEFICIENTE | PREÇO UNITÁRIO | TOTAL
S01906 | Argamassa cimento e areia traço t-4 (1:5) - 1 saco cimento 50kg / 5 padiolas areia dim. 0,35z0,45x0,23m - Confecção mecânica e transporte | ORSE | m3 | 0.002 | 217.28 | 0.43
S10550 | Encargos Complementares - Pedreiro | ORSE | h | 0.6 | 2.89 | 1.73
|  |  |  | TOTAL SERVICO: |  | 2.16
|  |  |  | VALOR SEM ENCARGOS: |  | 51.38
|  |  |  | VALOR ENCARGOS (86.61%): |  | 3.63
|  |  |  | VALOR COM ENCARGOS: |  | 55.01
|  |  |  | VALOR BDI (27.72%): |  | 15.2488
|  |  |  | VALOR COM BDI: |  | 70.26
17.8. S02266 - Soleira em granito cinza andorinha, l = 15 cm, e = 2 cm (m)
MAO DE OBRA |  | FONTE | UNID | COEFICIENTE | PREÇO UNITÁRIO | TOTAL
I04750S | Pedreiro | ORSE | h | 0.6 | 6.9 | 4.14
|  |  |  | TOTAL MAO DE OBRA: |  | 4.14
MATERIAL |  | FONTE | UNID | COEFICIENTE | PREÇO UNITÁRIO | TOTAL
I02030 | Soleira granito polido cinza andorinha 15 x 2cm | ORSE | m | 1 | 52.67 | 52.67
|  |  |  | TOTAL MATERIAL: |  | 52.67
SERVICO |  | FONTE | UNID | COEFICIENTE | PREÇO UNITÁRIO | TOTAL
S01906 | Argamassa cimento e areia traço t-4 (1:5) - 1 saco cimento 50kg / 5 padiolas areia dim. 0,35z0,45x0,23m - Confecção mecânica e transporte | ORSE | m3 | 0.002 | 217.28 | 0.43
S10550 | Encargos Complementares - Pedreiro | ORSE | h | 0.6 | 2.89 | 1.73
|  |  |  | TOTAL SERVICO: |  | 2.16
|  |  |  | VALOR SEM ENCARGOS: |  | 58.97
|  |  |  | VALOR ENCARGOS (86.61%): |  | 3.63
|  |  |  | VALOR COM ENCARGOS: |  | 62.6
|  |  |  | VALOR BDI (27.72%): |  | 17.3527
|  |  |  | VALOR COM BDI: |  | 79.95
17.9. S09587 - Soleira em granito polido preto, l=15cm, esp = 2 cm (m)
MAO DE OBRA |  | FONTE | UNID | COEFICIENTE | PREÇO UNITÁRIO | TOTAL
I04750S | Pedreiro | ORSE | h | 0.6 | 6.9 | 4.14
|  |  |  | TOTAL MAO DE OBRA: |  | 4.14
MATERIAL |  | FONTE | UNID | COEFICIENTE | PREÇO UNITÁRIO | TOTAL
I09847 | Soleira granito polido preto 15 x 2cm | ORSE | m | 1 | 73.76 | 73.76
|  |  |  | TOTAL MATERIAL: |  | 73.76
SERVICO |  | FONTE | UNID | COEFICIENTE | PREÇO UNITÁRIO | TOTAL
S01906 | Argamassa cimento e areia traço t-4 (1:5) - 1 saco cimento 50kg / 5 padiolas areia dim. 0,35z0,45x0,23m - Confecção mecânica e transporte | ORSE | m3 | 0.002 | 217.28 | 0.43
S10550 | Encargos Complementares - Pedreiro | ORSE | h | 0.6 | 2.89 | 1.73
|  |  |  | TOTAL SERVICO: |  | 2.16
|  |  |  | VALOR SEM ENCARGOS: |  | 80.06
|  |  |  | VALOR ENCARGOS (86.61%): |  | 3.63
|  |  |  | VALOR COM ENCARGOS: |  | 83.69
|  |  |  | VALOR BDI (27.72%): |  | 23.1989
|  |  |  | VALOR COM BDI: |  | 106.89
17.10. 98689 - SOLEIRA EM GRANITO Verde Ubatuba, LARGURA 15 CM, ESPESSURA 2,0 CM. AF_06/2018 (M)
MATERIAL |  | FONTE | UNID | COEFICIENTE | PREÇO UNITÁRIO | TOTAL
00037595 | ARGAMASSA COLANTE TIPO ACIII | SINAPI | KG | 1.29 | 1.95 | 2.52
I01071 | Granito verde ubatuba polido esp=2cm | ORSE | m2 | 0.1575 | 303.59 | 47.82
|  |  |  | TOTAL MATERIAL: |  | 50.34
SERVICO |  | FONTE | UNID | COEFICIENTE | PREÇO UNITÁRIO | TOTAL
88274 | MARMORISTA/GRANITEIRO COM ENCARGOS COMPLEMENTARES | SINAPI | H | 0.547 | 9.33 | 5.1
88316 | SERVENTE COM ENCARGOS COMPLEMENTARES | SINAPI | H | 0.273 | 7.23 | 1.97
|  |  |  | TOTAL SERVICO: |  | 7.07
|  |  |  | VALOR SEM ENCARGOS: |  | 57.41
|  |  |  | VALOR ENCARGOS (86.61%): |  | 4.48
|  |  |  | VALOR COM ENCARGOS: |  | 61.89
|  |  |  | VALOR BDI (27.72%): |  | 17.1559
|  |  |  | VALOR COM BDI: |  | 79.05
18.3. S02087 - Cuba de louça de embutir (oval ou circular) inclusive sifão plástico, válvula plástica para pia e engate plástico (un)
MAO DE OBRA |  | FONTE | UNID | COEFICIENTE | PREÇO UNITÁRIO | TOTAL
I02696S | Encanador ou bombeiro hidraulico | ORSE | h | 1.75 | 6.9 | 12.08
I06111S | Servente de obras | ORSE | h | 1.75 | 4.86 | 8.51
|  |  |  | TOTAL MAO DE OBRA: |  | 20.59
MATERIAL |  | FONTE | UNID | COEFICIENTE | PREÇO UNITÁRIO | TOTAL
I00717 | Cuba de embutir branca ( Deca - Carrara - ref. L-36 ou similar) | ORSE | un | 1 | 49.9 | 49.9
I06141S | Engate/rabicho flexivel plastico (pvc ou abs) branco 1/2 " x 30 cm | ORSE | un | 1 | 3.24 | 3.24
I06145S | Sifao plastico tipo copo para pia americana 1.1/2 x 1.1/2 " | ORSE | un | 1 | 12.92 | 12.92
I06153S | Valvula em plastico branco para tanque ou lavatorio 1 ", sem unho e sem ladrao | ORSE | un | 1 | 2.6 | 2.6
|  |  |  | TOTAL MATERIAL: |  | 68.66
SERVICO |  | FONTE | UNID | COEFICIENTE | PREÇO UNITÁRIO | TOTAL
S10549 | Encargos Complementares - Servente | ORSE | h | 1.75 | 2.96 | 5.18
S10554 | Encargos Complementares - Encanador | ORSE | h | 1.75 | 2.89 | 5.06
|  |  |  | TOTAL SERVICO: |  | 10.24
|  |  |  | VALOR SEM ENCARGOS: |  | 99.49
|  |  |  | VALOR ENCARGOS (86.61%): |  | 17.82
|  |  |  | VALOR COM ENCARGOS: |  | 117.31
|  |  |  | VALOR BDI (27.72%): |  | 32.5183
|  |  |  | VALOR COM BDI: |  | 149.83
18.4. S02014 - Mictório de louça (deca ref m711 - s/ sifão integrado), engate cromado (deca ref c4606180) e registro de pressão (deca linha c40 ref1416) ou similares (un)
MAO DE OBRA |  | FONTE | UNID | COEFICIENTE | PREÇO UNITÁRIO | TOTAL
I02696S | Encanador ou bombeiro hidraulico | ORSE | h | 2.9 | 6.9 | 20.01
I06111S | Servente de obras | ORSE | h | 2.9 | 4.86 | 14.09
|  |  |  | TOTAL MAO DE OBRA: |  | 34.1
MATERIAL |  | FONTE | UNID | COEFICIENTE | PREÇO UNITÁRIO | TOTAL
I01615 | Mictório louça branca s/ sifão integrado (deca - ref. m-711 ou similar) | ORSE | un | 1 | 494.9 | 494.9
I01965 | Registro pressão 1/2" c/canopla acab.crom.simples, linha Targa C40 - ref.1416, Deca ou similar | ORSE | un | 1 | 51.09 | 51.09
I11683S | Engate / rabicho flexivel inox 1/2 " x 30 cm | ORSE | un | 1 | 30.78 | 30.78
|  |  |  | TOTAL MATERIAL: |  | 576.77
SERVICO |  | FONTE | UNID | COEFICIENTE | PREÇO UNITÁRIO | TOTAL
S10549 | Encargos Complementares - Servente | ORSE | h | 2.9 | 2.96 | 8.58
S10554 | Encargos Complementares - Encanador | ORSE | h | 2.9 | 2.89 | 8.38
|  |  |  | TOTAL SERVICO: |  | 16.96
|  |  |  | VALOR SEM ENCARGOS: |  | 627.83
|  |  |  | VALOR ENCARGOS (86.61%): |  | 29.55
|  |  |  | VALOR COM ENCARGOS: |  | 657.38
|  |  |  | VALOR BDI (27.72%): |  | 182.2257
|  |  |  | VALOR COM BDI: |  | 839.61
18.5. S07345 - Vaso sanitario c/caixa de descarga acoplada, linha monte carlo CP828, DECA ou similar, inclusive assento monte carlo AP-80 ou similar, conj. de fixação DECA SP13 ou similar, anel de vedação e engate plástico (un)
MAO DE OBRA |  | FONTE | UNID | COEFICIENTE | PREÇO UNITÁRIO | TOTAL
I02696S | Encanador ou bombeiro hidraulico | ORSE | h | 2.5 | 6.9 | 17.25
I06111S | Servente de obras | ORSE | h | 2.5 | 4.86 | 12.15
|  |  |  | TOTAL MAO DE OBRA: |  | 29.4
MATERIAL |  | FONTE | UNID | COEFICIENTE | PREÇO UNITÁRIO | TOTAL
I00669 | Fixação para vaso sanitário, DECA SP13 ou similar | ORSE | cj | 1 | 26.45 | 26.45
I00981 | Fita veda rosca 18mm | ORSE | m | 0.56 | 0.22 | 0.12
I06962 | Vaso sanitário com caixa de descarga acoplada, linha monte carlo CP828, acabamento BG-17, DECA ou similar | ORSE | un | 1 | 934.9 | 934.9
I06963 | Assento para vaso sanitário, linha monte carlo, ref. AP-80, DECA ou similar | ORSE | un | 1 | 169.9 | 169.9
I06138S | Vedacao pvc, 100 mm, para saida vaso sanitario | ORSE | un | 1 | 1.66 | 1.66
I06141S | Engate/rabicho flexivel plastico (pvc ou abs) branco 1/2 " x 30 cm | ORSE | un | 1 | 3.24 | 3.24
|  |  |  | TOTAL MATERIAL: |  | 1136.27
SERVICO |  | FONTE | UNID | COEFICIENTE | PREÇO UNITÁRIO | TOTAL
S10549 | Encargos Complementares - Servente | ORSE | h | 2.5 | 2.96 | 7.4
S10554 | Encargos Complementares - Encanador | ORSE | h | 2.5 | 2.89 | 7.23
|  |  |  | TOTAL SERVICO: |  | 14.63
|  |  |  | VALOR SEM ENCARGOS: |  | 1180.3
|  |  |  | VALOR ENCARGOS (86.61%): |  | 25.48
|  |  |  | VALOR COM ENCARGOS: |  | 1205.78
|  |  |  | VALOR BDI (27.72%): |  | 334.2422
|  |  |  | VALOR COM BDI: |  | 1540.02
18.6. 86936 - CUBA DE EMBUTIR DE AÇO INOXIDÁVEL MÉDIA, INCLUSO VÁLVULA TIPO AMERICANA E SIFÃO TIPO GARRAFA EM METAL CROMADO - FORNECIMENTO E INSTALAÇÃO. AF_01/2020 (UN)
SERVICO |  | FONTE | UNID | COEFICIENTE | PREÇO UNITÁRIO | TOTAL
86878 | VÁLVULA EM METAL CROMADO TIPO AMERICANA 3.1/2? X 1.1/2? PARA PIA - FORNECIMENTO E INSTALAÇÃO. AF_01/2020 | SINAPI | UN | 1 | 30.51 | 30.51
86881 | SIFÃO DO TIPO GARRAFA EM METAL CROMADO 1 X 1.1/2? - FORNECIMENTO E INSTALAÇÃO. AF_01/2020 | SINAPI | UN | 1 | 86.37 | 86.37
86900 | CUBA DE EMBUTIR RETANGULAR DE AÇO INOXIDÁVEL, 46 X 30 X 12 CM - FORNECIMENTO E INSTALAÇÃO. AF_01/2020 | SINAPI | UN | 1 | 144.24 | 144.24
|  |  |  | TOTAL SERVICO: |  | 261.12
|  |  |  | VALOR SEM ENCARGOS: |  | 261.12
|  |  |  | VALOR ENCARGOS (86.61%): |  | 6.83
|  |  |  | VALOR COM ENCARGOS: |  | 267.95
|  |  |  | VALOR BDI (27.72%): |  | 74.2757
|  |  |  | VALOR COM BDI: |  | 342.23
18.7. S02104 - Pia de cozinha com bancada em aço inox, dim 1,40x0,60, com 01 cuba, sifão cromado, válvula cromada, torneira cromada, concretada e assentada. (un)
MAO DE OBRA |  | FONTE | UNID | COEFICIENTE | PREÇO UNITÁRIO | TOTAL
I02696S | Encanador ou bombeiro hidraulico | ORSE | h | 2 | 6.9 | 13.8
I04750S | Pedreiro | ORSE | h | 2 | 6.9 | 13.8
I06111S | Servente de obras | ORSE | h | 2 | 4.86 | 9.72
|  |  |  | TOTAL MAO DE OBRA: |  | 37.32
MATERIAL |  | FONTE | UNID | COEFICIENTE | PREÇO UNITÁRIO | TOTAL
I02016 | Sifão para pia de cozinha ou tanque, DECA ref. 1680.C112, acabamento cromado 1 1/2 x 1 1/2 ou similar. | ORSE | un | 1 | 178.6 | 178.6
I02089 | Pia de cozinha em aço inox 1,40x0,60m c/ 1 cuba, sem valvula (padrão comercial) | ORSE | un | 1 | 118.13 | 118.13
I02258 | Torneira p/ pia cozinha d=1/2" (Linha Standard, Deca, ref.1159-C39 ou similar) | ORSE | un | 1 | 158.28 | 158.28
I09964 | Perfil Alumínio, Tubo Retangular 50,80mm x 25,40mm x 1,20mm (0,484kg/m) | ORSE | m | 1.2 | 4.05 | 4.86
I06157S | Valvula em metal cromado para pia americana 3.1/2 x 1.1/2 " | ORSE | un | 1 | 45.85 | 45.85
|  |  |  | TOTAL MATERIAL: |  | 505.72
SERVICO |  | FONTE | UNID | COEFICIENTE | PREÇO UNITÁRIO | TOTAL
S00126 | Concreto simples fabricado na obra, fck=15 mpa, lançado e adensado | ORSE | m3 | 0.042 | 330.13 | 13.87
S00141 | Aço CA - 60 Ø 4,2 a 9,5mm, inclusive corte, dobragem, montagem e colocacao de ferragens nas formas, para superestruturas e fundações - R1 | ORSE | kg | 3.36 | 6.71 | 22.55
S10549 | Encargos Complementares - Servente | ORSE | h | 2 | 2.96 | 5.92
S10550 | Encargos Complementares - Pedreiro | ORSE | h | 2 | 2.89 | 5.78
S10554 | Encargos Complementares - Encanador | ORSE | h | 2 | 2.89 | 5.78
|  |  |  | TOTAL SERVICO: |  | 53.9
|  |  |  | VALOR SEM ENCARGOS: |  | 596.94
|  |  |  | VALOR ENCARGOS (86.61%): |  | 36.29
|  |  |  | VALOR COM ENCARGOS: |  | 633.23
|  |  |  | VALOR BDI (27.72%): |  | 175.5314
|  |  |  | VALOR COM BDI: |  | 808.76
18.8. S02055 - Tanque em aço inox, incluso torneira cromada e sifão PVC (un)
MAO DE OBRA |  | FONTE | UNID | COEFICIENTE | PREÇO UNITÁRIO | TOTAL
I02696S | Encanador ou bombeiro hidraulico | ORSE | h | 3 | 6.9 | 20.7
|  |  |  | TOTAL MAO DE OBRA: |  | 20.7
MATERIAL |  | FONTE | UNID | COEFICIENTE | PREÇO UNITÁRIO | TOTAL
I00668 | Fixação para tanque, DECA FT11 ou similar | ORSE | cj | 1 | 45.5 | 45.5
I00981 | Fita veda rosca 18mm | ORSE | m | 0.75 | 0.22 | 0.17
I02012 | Sifao com valvula para tanque lavar, 1 1/4" x 40, Akros nº. 8 ou similar | ORSE | un | 1 | 8.78 | 8.78
I11688S | Tanque aco inoxidavel (aco 304) com esfregador e valvula, de *50 x 40 x 22* cm | ORSE | un | 1 | 298.31 | 298.31
I13984S | Torneira cromada curta sem bico para uso geral 1/2 " ou 3/4 " (ref 1152) | ORSE | un | 1 | 33.13 | 33.13
|  |  |  | TOTAL MATERIAL: |  | 385.89
SERVICO |  | FONTE | UNID | COEFICIENTE | PREÇO UNITÁRIO | TOTAL
S10554 | Encargos Complementares - Encanador | ORSE | h | 3 | 2.89 | 8.67
|  |  |  | TOTAL SERVICO: |  | 8.67
|  |  |  | VALOR SEM ENCARGOS: |  | 415.26
|  |  |  | VALOR ENCARGOS (86.61%): |  | 17.94
|  |  |  | VALOR COM ENCARGOS: |  | 433.2
|  |  |  | VALOR BDI (27.72%): |  | 120.083
|  |  |  | VALOR COM BDI: |  | 553.28
18.9. S09702 - Torneira cromada de parede, bica móvel, para pia de cozinha, ref.1168 C50, modelo Prata, Deca ou similar (un)
MAO DE OBRA |  | FONTE | UNID | COEFICIENTE | PREÇO UNITÁRIO | TOTAL
I02696S | Encanador ou bombeiro hidraulico | ORSE | h | 0.5 | 6.9 | 3.45
I06111S | Servente de obras | ORSE | h | 0.5 | 4.86 | 2.43
|  |  |  | TOTAL MAO DE OBRA: |  | 5.88
MATERIAL |  | FONTE | UNID | COEFICIENTE | PREÇO UNITÁRIO | TOTAL
I00981 | Fita veda rosca 18mm | ORSE | m | 0.5 | 0.22 | 0.11
I10074 | Torneira cromada de parede, bica móvel, para pia de cozinha, ref.1168 C50, modelo Prata, Deca ou similar | ORSE | un | 1 | 313.72 | 313.72
|  |  |  | TOTAL MATERIAL: |  | 313.83
SERVICO |  | FONTE | UNID | COEFICIENTE | PREÇO UNITÁRIO | TOTAL
S10549 | Encargos Complementares - Servente | ORSE | h | 0.5 | 2.96 | 1.48
S10554 | Encargos Complementares - Encanador | ORSE | h | 0.5 | 2.89 | 1.45
|  |  |  | TOTAL SERVICO: |  | 2.93
|  |  |  | VALOR SEM ENCARGOS: |  | 322.64
|  |  |  | VALOR ENCARGOS (86.61%): |  | 5.1
|  |  |  | VALOR COM ENCARGOS: |  | 327.74
|  |  |  | VALOR BDI (27.72%): |  | 90.8495
|  |  |  | VALOR COM BDI: |  | 418.59
18.10. S11748 - Torneira para lavatório, de mesa, bica alta, linha Link Conforto, ref.1196 C.Lnk da DECA ou similar, inclusive furo para instalação em bancada (un)
MAO DE OBRA |  | FONTE | UNID | COEFICIENTE | PREÇO UNITÁRIO | TOTAL
I02696S | Encanador ou bombeiro hidraulico | ORSE | h | 0.5 | 6.9 | 3.45
I06111S | Servente de obras | ORSE | h | 0.5 | 4.86 | 2.43
|  |  |  | TOTAL MAO DE OBRA: |  | 5.88
MATERIAL |  | FONTE | UNID | COEFICIENTE | PREÇO UNITÁRIO | TOTAL
I00981 | Fita veda rosca 18mm | ORSE | m | 0.5 | 0.22 | 0.11
I12057 | Furo em bancada de mármore ou granito para colacação de torneira ou válvula | ORSE | un | 1 | 9.59 | 9.59
I12611 | Torneira para lavatório, de mesa, bica alta, linha Link Conforto, ref.1196 C.Lnk da DECA ou similar | ORSE | un | 1 | 259.74 | 259.74
|  |  |  | TOTAL MATERIAL: |  | 269.44
SERVICO |  | FONTE | UNID | COEFICIENTE | PREÇO UNITÁRIO | TOTAL
S10549 | Encargos Complementares - Servente | ORSE | h | 0.5 | 2.96 | 1.48
S10554 | Encargos Complementares - Encanador | ORSE | h | 0.5 | 2.89 | 1.45
|  |  |  | TOTAL SERVICO: |  | 2.93
|  |  |  | VALOR SEM ENCARGOS: |  | 278.25
|  |  |  | VALOR ENCARGOS (86.61%): |  | 5.1
|  |  |  | VALOR COM ENCARGOS: |  | 283.35
|  |  |  | VALOR BDI (27.72%): |  | 78.5446
|  |  |  | VALOR COM BDI: |  | 361.89
18.11. S09497 - Torneira para lavatório, de mesa, bica baixa, linha Link, ref.1197 C.LNK, d=1/2", da Deca ou similar (un)
MAO DE OBRA |  | FONTE | UNID | COEFICIENTE | PREÇO UNITÁRIO | TOTAL
I02696S | Encanador ou bombeiro hidraulico | ORSE | h | 0.5 | 6.9 | 3.45
I06111S | Servente de obras | ORSE | h | 0.5 | 4.86 | 2.43
|  |  |  | TOTAL MAO DE OBRA: |  | 5.88
MATERIAL |  | FONTE | UNID | COEFICIENTE | PREÇO UNITÁRIO | TOTAL
I00981 | Fita veda rosca 18mm | ORSE | m | 0.5 | 0.22 | 0.11
I09828 | Torneira para lavatório, de mesa, bica baixa, linha Link, ref.1197 C.LNK, d=1/2", da Deca ou similar | ORSE | un | 1 | 199.9 | 199.9
|  |  |  | TOTAL MATERIAL: |  | 200.01
SERVICO |  | FONTE | UNID | COEFICIENTE | PREÇO UNITÁRIO | TOTAL
S10549 | Encargos Complementares - Servente | ORSE | h | 0.5 | 2.96 | 1.48
S10554 | Encargos Complementares - Encanador | ORSE | h | 0.5 | 2.89 | 1.45
|  |  |  | TOTAL SERVICO: |  | 2.93
|  |  |  | VALOR SEM ENCARGOS: |  | 208.82
|  |  |  | VALOR ENCARGOS (86.61%): |  | 5.1
|  |  |  | VALOR COM ENCARGOS: |  | 213.92
|  |  |  | VALOR BDI (27.72%): |  | 59.2986
|  |  |  | VALOR COM BDI: |  | 273.22
18.12. S09676 - Torneira de mesa com fechamento automático, linha Decamatic Eco, ref.1173.C, DECA ou similar (un)
MAO DE OBRA |  | FONTE | UNID | COEFICIENTE | PREÇO UNITÁRIO | TOTAL
I02696S | Encanador ou bombeiro hidraulico | ORSE | h | 0.5 | 6.9 | 3.45
I06111S | Servente de obras | ORSE | h | 0.5 | 4.86 | 2.43
|  |  |  | TOTAL MAO DE OBRA: |  | 5.88
MATERIAL |  | FONTE | UNID | COEFICIENTE | PREÇO UNITÁRIO | TOTAL
I00981 | Fita veda rosca 18mm | ORSE | m | 0.5 | 0.22 | 0.11
I10053 | Torneira de mesa com fechamento automático, ref.1173, linha Decamatic Eco, DECA ou similar | ORSE | un | 1 | 244.5 | 244.5
|  |  |  | TOTAL MATERIAL: |  | 244.61
SERVICO |  | FONTE | UNID | COEFICIENTE | PREÇO UNITÁRIO | TOTAL
S10549 | Encargos Complementares - Servente | ORSE | h | 0.5 | 2.96 | 1.48
S10554 | Encargos Complementares - Encanador | ORSE | h | 0.5 | 2.89 | 1.45
|  |  |  | TOTAL SERVICO: |  | 2.93
|  |  |  | VALOR SEM ENCARGOS: |  | 253.42
|  |  |  | VALOR ENCARGOS (86.61%): |  | 5.1
|  |  |  | VALOR COM ENCARGOS: |  | 258.52
|  |  |  | VALOR BDI (27.72%): |  | 71.6617
|  |  |  | VALOR COM BDI: |  | 330.18
18.13. S12123 - Barra de apoio, reta, fixa, em aço inox, l=30cm, d=1 1/2", Jackwal ou similar (un)
MAO DE OBRA |  | FONTE | UNID | COEFICIENTE | PREÇO UNITÁRIO | TOTAL
I04750S | Pedreiro | ORSE | h | 0.3 | 6.9 | 2.07
|  |  |  | TOTAL MAO DE OBRA: |  | 2.07
MATERIAL |  | FONTE | UNID | COEFICIENTE | PREÇO UNITÁRIO | TOTAL
I09407 | Barra de apoio, reta, fixa, em aço inox, l=30cm, d=1 1/4" - Jackwal ou similar | ORSE | un | 1 | 112.63 | 112.63
|  |  |  | TOTAL MATERIAL: |  | 112.63
SERVICO |  | FONTE | UNID | COEFICIENTE | PREÇO UNITÁRIO | TOTAL
S10550 | Encargos Complementares - Pedreiro | ORSE | h | 0.3 | 2.89 | 0.87
|  |  |  | TOTAL SERVICO: |  | 0.87
|  |  |  | VALOR SEM ENCARGOS: |  | 115.57
|  |  |  | VALOR ENCARGOS (86.61%): |  | 1.79
|  |  |  | VALOR COM ENCARGOS: |  | 117.36
|  |  |  | VALOR BDI (27.72%): |  | 32.5322
|  |  |  | VALOR COM BDI: |  | 149.89
18.14. S12122 - Barra de apoio, reta, fixa, em aço inox, l=40cm, d=1 1/2", Jackwal ou similar (un)
MAO DE OBRA |  | FONTE | UNID | COEFICIENTE | PREÇO UNITÁRIO | TOTAL
I04750S | Pedreiro | ORSE | h | 0.3 | 6.9 | 2.07
|  |  |  | TOTAL MAO DE OBRA: |  | 2.07
MATERIAL |  | FONTE | UNID | COEFICIENTE | PREÇO UNITÁRIO | TOTAL
I02062 | Barra de apoio, reta, fixa, em aço inox, l=40cm, d=1 1/4" - Jackwal ou similar | ORSE | un | 1 | 104.9 | 104.9
|  |  |  | TOTAL MATERIAL: |  | 104.9
SERVICO |  | FONTE | UNID | COEFICIENTE | PREÇO UNITÁRIO | TOTAL
S10550 | Encargos Complementares - Pedreiro | ORSE | h | 0.3 | 2.89 | 0.87
|  |  |  | TOTAL SERVICO: |  | 0.87
|  |  |  | VALOR SEM ENCARGOS: |  | 107.84
|  |  |  | VALOR ENCARGOS (86.61%): |  | 1.79
|  |  |  | VALOR COM ENCARGOS: |  | 109.63
|  |  |  | VALOR BDI (27.72%): |  | 30.3894
|  |  |  | VALOR COM BDI: |  | 140.02
18.15. S12133 - Barra de apoio, reta, fixa, em aço inox, l=70cm, d=1 1/2", Jackwal ou similar (un)
MAO DE OBRA |  | FONTE | UNID | COEFICIENTE | PREÇO UNITÁRIO | TOTAL
I04750S | Pedreiro | ORSE | h | 0.3 | 6.9 | 2.07
|  |  |  | TOTAL MAO DE OBRA: |  | 2.07
MATERIAL |  | FONTE | UNID | COEFICIENTE | PREÇO UNITÁRIO | TOTAL
I12972 | Barra de apoio, reta, fixa, em aço inox, l=70 cm, d=1 1/2", Jackwal ou similar | ORSE | un | 1 | 132.24 | 132.24
|  |  |  | TOTAL MATERIAL: |  | 132.24
SERVICO |  | FONTE | UNID | COEFICIENTE | PREÇO UNITÁRIO | TOTAL
S10550 | Encargos Complementares - Pedreiro | ORSE | h | 0.3 | 2.89 | 0.87
|  |  |  | TOTAL SERVICO: |  | 0.87
|  |  |  | VALOR SEM ENCARGOS: |  | 135.18
|  |  |  | VALOR ENCARGOS (86.61%): |  | 1.79
|  |  |  | VALOR COM ENCARGOS: |  | 136.97
|  |  |  | VALOR BDI (27.72%): |  | 37.9681
|  |  |  | VALOR COM BDI: |  | 174.94
18.16. S08492 - Barra de apoio, reta, fixa, em aço inox, l=80cm, d=1 1/2", Jackwal ou similar (un)
MAO DE OBRA |  | FONTE | UNID | COEFICIENTE | PREÇO UNITÁRIO | TOTAL
I04750S | Pedreiro | ORSE | h | 0.3 | 6.9 | 2.07
|  |  |  | TOTAL MAO DE OBRA: |  | 2.07
MATERIAL |  | FONTE | UNID | COEFICIENTE | PREÇO UNITÁRIO | TOTAL
I12965 | Barra de apoio, reta, fixa, em aço inox, l=80cm, d=1 1/2" - Jackwal ou similar | ORSE | un | 1 | 141 | 141
|  |  |  | TOTAL MATERIAL: |  | 141
SERVICO |  | FONTE | UNID | COEFICIENTE | PREÇO UNITÁRIO | TOTAL
S10550 | Encargos Complementares - Pedreiro | ORSE | h | 0.3 | 2.89 | 0.87
|  |  |  | TOTAL SERVICO: |  | 0.87
|  |  |  | VALOR SEM ENCARGOS: |  | 143.94
|  |  |  | VALOR ENCARGOS (86.61%): |  | 1.79
|  |  |  | VALOR COM ENCARGOS: |  | 145.73
|  |  |  | VALOR BDI (27.72%): |  | 40.3964
|  |  |  | VALOR COM BDI: |  | 186.13
18.17. S12131 - Barra de apoio, para vaso sanitário, dupla, articulada, direita ou esquerda, em aço inox, l=70cm, d=1 1/2", Jackwal ou similar (un)
MAO DE OBRA |  | FONTE | UNID | COEFICIENTE | PREÇO UNITÁRIO | TOTAL
I04750S | Pedreiro | ORSE | h | 0.3 | 6.9 | 2.07
|  |  |  | TOTAL MAO DE OBRA: |  | 2.07
MATERIAL |  | FONTE | UNID | COEFICIENTE | PREÇO UNITÁRIO | TOTAL
I12968 | Barra de apoio duplo, para vaso sanitário, articulada, em aço inox, L=70cm, d=1 1/2" | ORSE | un | 1 | 335.82 | 335.82
|  |  |  | TOTAL MATERIAL: |  | 335.82
SERVICO |  | FONTE | UNID | COEFICIENTE | PREÇO UNITÁRIO | TOTAL
S10550 | Encargos Complementares - Pedreiro | ORSE | h | 0.3 | 2.89 | 0.87
|  |  |  | TOTAL SERVICO: |  | 0.87
|  |  |  | VALOR SEM ENCARGOS: |  | 338.76
|  |  |  | VALOR ENCARGOS (86.61%): |  | 1.79
|  |  |  | VALOR COM ENCARGOS: |  | 340.55
|  |  |  | VALOR BDI (27.72%): |  | 94.4005
|  |  |  | VALOR COM BDI: |  | 434.95
18.18. S04545 - Kit de acessórios para banheiro em ABS/Alumínio com 5 peças (01 cabide, 01 saboneteira, 01 papeleira, 01 porta-toalha rosto e 01 porta-toalha banho) (un)
MAO DE OBRA |  | FONTE | UNID | COEFICIENTE | PREÇO UNITÁRIO | TOTAL
I02696S | Encanador ou bombeiro hidraulico | ORSE | h | 1 | 6.9 | 6.9
|  |  |  | TOTAL MAO DE OBRA: |  | 6.9
MATERIAL |  | FONTE | UNID | COEFICIENTE | PREÇO UNITÁRIO | TOTAL
I04232 | Kit de acessórios para banheiro em ABS/Alumínio com 5 peças (01 cabide, 01 saboneteira, 01 papeleira, 01 porta-toalha rosto e 01 porta-toalha banho) | ORSE | un | 1 | 32.77 | 32.77
|  |  |  | TOTAL MATERIAL: |  | 32.77
SERVICO |  | FONTE | UNID | COEFICIENTE | PREÇO UNITÁRIO | TOTAL
S10554 | Encargos Complementares - Encanador | ORSE | h | 1 | 2.89 | 2.89
|  |  |  | TOTAL SERVICO: |  | 2.89
|  |  |  | VALOR SEM ENCARGOS: |  | 42.56
|  |  |  | VALOR ENCARGOS (86.61%): |  | 5.98
|  |  |  | VALOR COM ENCARGOS: |  | 48.54
|  |  |  | VALOR BDI (27.72%): |  | 13.4553
|  |  |  | VALOR COM BDI: |  | 62
19.1.1. S00631 - Revisão de ponto de interruptor com reposição do interruptor (pt)
MAO DE OBRA |  | FONTE | UNID | COEFICIENTE | PREÇO UNITÁRIO | TOTAL
I02436S | Eletricista | ORSE | h | 0.5 | 7.93 | 3.97
|  |  |  | TOTAL MAO DE OBRA: |  | 3.97
MATERIAL |  | FONTE | UNID | COEFICIENTE | PREÇO UNITÁRIO | TOTAL
I01117 | Interruptor embutir 01 seção simples com placa | ORSE | un | 1 | 3.4 | 3.4
I20111S | Fita isolante adesiva antichama, uso ate 750 v, em rolo de 19 mm x 20 m | ORSE | un | 0.025 | 6.73 | 0.17
|  |  |  | TOTAL MATERIAL: |  | 3.57
SERVICO |  | FONTE | UNID | COEFICIENTE | PREÇO UNITÁRIO | TOTAL
S10552 | Encargos Complementares - Eletricista | ORSE | h | 0.5 | 2.83 | 1.42
|  |  |  | TOTAL SERVICO: |  | 1.42
|  |  |  | VALOR SEM ENCARGOS: |  | 8.96
|  |  |  | VALOR ENCARGOS (86.61%): |  | 3.43
|  |  |  | VALOR COM ENCARGOS: |  | 12.39
|  |  |  | VALOR BDI (27.72%): |  | 3.4345
|  |  |  | VALOR COM BDI: |  | 15.82
19.1.2. S00632 - Revisão de ponto de interruptor com reposição do interruptor e fiação (pt)
MAO DE OBRA |  | FONTE | UNID | COEFICIENTE | PREÇO UNITÁRIO | TOTAL
I02436S | Eletricista | ORSE | h | 2 | 7.93 | 15.86
I06111S | Servente de obras | ORSE | h | 1 | 4.86 | 4.86
|  |  |  | TOTAL MAO DE OBRA: |  | 20.72
MATERIAL |  | FONTE | UNID | COEFICIENTE | PREÇO UNITÁRIO | TOTAL
I01117 | Interruptor embutir 01 seção simples com placa | ORSE | un | 1 | 3.4 | 3.4
I00939S | Fio de cobre, solido, classe 1, isolacao em pvc/a, antichama bwf-b, 450/750v, secao nominal 2,5 mm2 | ORSE | m | 12 | 1.16 | 13.92
I20111S | Fita isolante adesiva antichama, uso ate 750 v, em rolo de 19 mm x 20 m | ORSE | un | 0.05 | 6.73 | 0.34
I43132S | Arame recozido 16 bwg, d = 1,60 mm (0,016 kg/m) ou 18 bwg, d = 1,25 mm (0,01 kg/m) | ORSE | kg | 0.006 | 12.1 | 0.07
|  |  |  | TOTAL MATERIAL: |  | 17.73
SERVICO |  | FONTE | UNID | COEFICIENTE | PREÇO UNITÁRIO | TOTAL
S10549 | Encargos Complementares - Servente | ORSE | h | 1 | 2.96 | 2.96
S10552 | Encargos Complementares - Eletricista | ORSE | h | 2 | 2.83 | 5.66
|  |  |  | TOTAL SERVICO: |  | 8.62
|  |  |  | VALOR SEM ENCARGOS: |  | 47.07
|  |  |  | VALOR ENCARGOS (86.61%): |  | 17.95
|  |  |  | VALOR COM ENCARGOS: |  | 65.02
|  |  |  | VALOR BDI (27.72%): |  | 18.0235
|  |  |  | VALOR COM BDI: |  | 83.04
19.1.3. S00624 - Revisão de ponto de luz tipo 1, em teto ou parede (pt)
MAO DE OBRA |  | FONTE | UNID | COEFICIENTE | PREÇO UNITÁRIO | TOTAL
I02436S | Eletricista | ORSE | h | 0.54 | 7.93 | 4.28
I06111S | Servente de obras | ORSE | h | 0.49 | 4.86 | 2.38
|  |  |  | TOTAL MAO DE OBRA: |  | 6.66
MATERIAL |  | FONTE | UNID | COEFICIENTE | PREÇO UNITÁRIO | TOTAL
I10394 | Bucha em liga zamak para eletroduto 16mm, d=1/2" | ORSE | un | 0.2 | 0.25 | 0.05
I02557S | Caixa de luz "4 x 4" em aco esmaltada | ORSE | un | 0.1 | 1.88 | 0.19
I02673S | Eletroduto de pvc rigido roscavel de 1/2 ", sem luva | ORSE | m | 0.45 | 2.24 | 1.01
I11891S | Cordao de cobre, flexivel, torcido, classe 4 ou 5, isolacaoem pvc/d, 300 v, 2 condutores de 2,5 mm2 | ORSE | m | 1.1 | 2.41 | 2.65
I20111S | Fita isolante adesiva antichama, uso ate 750 v, em rolo de 19 mm x 20 m | ORSE | un | 0.015 | 6.73 | 0.1
I43132S | Arame recozido 16 bwg, d = 1,60 mm (0,016 kg/m) ou 18 bwg, d = 1,25 mm (0,01 kg/m) | ORSE | kg | 0.002 | 12.1 | 0.02
|  |  |  | TOTAL MATERIAL: |  | 4.02
SERVICO |  | FONTE | UNID | COEFICIENTE | PREÇO UNITÁRIO | TOTAL
S10549 | Encargos Complementares - Servente | ORSE | h | 0.49 | 2.96 | 1.45
S10552 | Encargos Complementares - Eletricista | ORSE | h | 0.54 | 2.83 | 1.53
|  |  |  | TOTAL SERVICO: |  | 2.98
|  |  |  | VALOR SEM ENCARGOS: |  | 13.66
|  |  |  | VALOR ENCARGOS (86.61%): |  | 5.77
|  |  |  | VALOR COM ENCARGOS: |  | 19.43
|  |  |  | VALOR BDI (27.72%): |  | 5.386
|  |  |  | VALOR COM BDI: |  | 24.82
19.1.4. S00625 - Revisão de ponto de luz tipo 2, em teto ou parede (pt)
MAO DE OBRA |  | FONTE | UNID | COEFICIENTE | PREÇO UNITÁRIO | TOTAL
I02436S | Eletricista | ORSE | h | 1.62 | 7.93 | 12.85
I06111S | Servente de obras | ORSE | h | 1.47 | 4.86 | 7.14
|  |  |  | TOTAL MAO DE OBRA: |  | 19.99
MATERIAL |  | FONTE | UNID | COEFICIENTE | PREÇO UNITÁRIO | TOTAL
I10394 | Bucha em liga zamak para eletroduto 16mm, d=1/2" | ORSE | un | 0.6 | 0.25 | 0.15
I02557S | Caixa de luz "4 x 4" em aco esmaltada | ORSE | un | 0.3 | 1.88 | 0.56
I02673S | Eletroduto de pvc rigido roscavel de 1/2 ", sem luva | ORSE | m | 1.35 | 2.24 | 3.02
I11891S | Cordao de cobre, flexivel, torcido, classe 4 ou 5, isolacaoem pvc/d, 300 v, 2 condutores de 2,5 mm2 | ORSE | m | 3.3 | 2.41 | 7.95
I20111S | Fita isolante adesiva antichama, uso ate 750 v, em rolo de 19 mm x 20 m | ORSE | un | 0.045 | 6.73 | 0.3
I43132S | Arame recozido 16 bwg, d = 1,60 mm (0,016 kg/m) ou 18 bwg, d = 1,25 mm (0,01 kg/m) | ORSE | kg | 0.006 | 12.1 | 0.07
|  |  |  | TOTAL MATERIAL: |  | 12.05
SERVICO |  | FONTE | UNID | COEFICIENTE | PREÇO UNITÁRIO | TOTAL
S10549 | Encargos Complementares - Servente | ORSE | h | 1.47 | 2.96 | 4.35
S10552 | Encargos Complementares - Eletricista | ORSE | h | 1.62 | 2.83 | 4.58
|  |  |  | TOTAL SERVICO: |  | 8.93
|  |  |  | VALOR SEM ENCARGOS: |  | 40.97
|  |  |  | VALOR ENCARGOS (86.61%): |  | 17.32
|  |  |  | VALOR COM ENCARGOS: |  | 58.29
|  |  |  | VALOR BDI (27.72%): |  | 16.158
|  |  |  | VALOR COM BDI: |  | 74.45
19.1.5. S00626 - Revisão de ponto de luz tipo 3, em teto ou parede (pt)
MAO DE OBRA |  | FONTE | UNID | COEFICIENTE | PREÇO UNITÁRIO | TOTAL
I02436S | Eletricista | ORSE | h | 3.24 | 7.93 | 25.69
I06111S | Servente de obras | ORSE | h | 2.94 | 4.86 | 14.29
|  |  |  | TOTAL MAO DE OBRA: |  | 39.98
MATERIAL |  | FONTE | UNID | COEFICIENTE | PREÇO UNITÁRIO | TOTAL
I10394 | Bucha em liga zamak para eletroduto 16mm, d=1/2" | ORSE | un | 1.2 | 0.25 | 0.3
I02557S | Caixa de luz "4 x 4" em aco esmaltada | ORSE | un | 0.6 | 1.88 | 1.13
I02673S | Eletroduto de pvc rigido roscavel de 1/2 ", sem luva | ORSE | m | 2.7 | 2.24 | 6.05
I11891S | Cordao de cobre, flexivel, torcido, classe 4 ou 5, isolacaoem pvc/d, 300 v, 2 condutores de 2,5 mm2 | ORSE | m | 6.6 | 2.41 | 15.91
I20111S | Fita isolante adesiva antichama, uso ate 750 v, em rolo de 19 mm x 20 m | ORSE | un | 0.09 | 6.73 | 0.61
I43132S | Arame recozido 16 bwg, d = 1,60 mm (0,016 kg/m) ou 18 bwg, d = 1,25 mm (0,01 kg/m) | ORSE | kg | 0.012 | 12.1 | 0.15
|  |  |  | TOTAL MATERIAL: |  | 24.15
SERVICO |  | FONTE | UNID | COEFICIENTE | PREÇO UNITÁRIO | TOTAL
S10549 | Encargos Complementares - Servente | ORSE | h | 2.94 | 2.96 | 8.7
S10552 | Encargos Complementares - Eletricista | ORSE | h | 3.24 | 2.83 | 9.17
|  |  |  | TOTAL SERVICO: |  | 17.87
|  |  |  | VALOR SEM ENCARGOS: |  | 82
|  |  |  | VALOR ENCARGOS (86.61%): |  | 34.64
|  |  |  | VALOR COM ENCARGOS: |  | 116.64
|  |  |  | VALOR BDI (27.72%): |  | 32.3326
|  |  |  | VALOR COM BDI: |  | 148.97
19.1.6. S00629 - Revisão de ponto de tomada de força tipo 1 (pt)
MAO DE OBRA |  | FONTE | UNID | COEFICIENTE | PREÇO UNITÁRIO | TOTAL
I02436S | Eletricista | ORSE | h | 1.126 | 7.93 | 8.93
I06111S | Servente de obras | ORSE | h | 1.044 | 4.86 | 5.07
|  |  |  | TOTAL MAO DE OBRA: |  | 14
MATERIAL |  | FONTE | UNID | COEFICIENTE | PREÇO UNITÁRIO | TOTAL
I04024 | Tomada 3p, 220V, 20A | ORSE | un | 0.1 | 10.46 | 1.05
I01008S | Cabo de cobre, rigido, classe 2, isolacao em pvc/a, antichama bwf-b, 1 condutor, 450/750 v, secao nominal 6 mm2 | ORSE | m | 1.205 | 3.15 | 3.8
I02674S | Eletroduto de pvc rigido roscavel de 3/4 ", sem luva | ORSE | m | 0.472 | 2.79 | 1.32
I02685S | Eletroduto de pvc rigido roscavel de 1 ", sem luva | ORSE | m | 0.315 | 4.36 | 1.37
I20111S | Fita isolante adesiva antichama, uso ate 750 v, em rolo de 19 mm x 20 m | ORSE | un | 0.015 | 6.73 | 0.1
I39175S | Bucha em aluminio, com rosca, de 3/4", para eletroduto | ORSE | un | 0.2 | 0.84 | 0.17
I43132S | Arame recozido 16 bwg, d = 1,60 mm (0,016 kg/m) ou 18 bwg, d = 1,25 mm (0,01 kg/m) | ORSE | kg | 0.002 | 12.1 | 0.02
|  |  |  | TOTAL MATERIAL: |  | 7.83
SERVICO |  | FONTE | UNID | COEFICIENTE | PREÇO UNITÁRIO | TOTAL
S10549 | Encargos Complementares - Servente | ORSE | h | 1.044 | 2.96 | 3.09
S10552 | Encargos Complementares - Eletricista | ORSE | h | 1.126 | 2.83 | 3.19
|  |  |  | TOTAL SERVICO: |  | 6.28
|  |  |  | VALOR SEM ENCARGOS: |  | 28.11
|  |  |  | VALOR ENCARGOS (86.61%): |  | 12.13
|  |  |  | VALOR COM ENCARGOS: |  | 40.24
|  |  |  | VALOR BDI (27.72%): |  | 11.1545
|  |  |  | VALOR COM BDI: |  | 51.39
19.1.7. S00630 - Revisão de ponto de tomada de força tipo 2 (pt)
MAO DE OBRA |  | FONTE | UNID | COEFICIENTE | PREÇO UNITÁRIO | TOTAL
I02436S | Eletricista | ORSE | h | 3.329 | 7.93 | 26.4
I06111S | Servente de obras | ORSE | h | 3.133 | 4.86 | 15.23
|  |  |  | TOTAL MAO DE OBRA: |  | 41.63
MATERIAL |  | FONTE | UNID | COEFICIENTE | PREÇO UNITÁRIO | TOTAL
I04024 | Tomada 3p, 220V, 20A | ORSE | un | 0.3 | 10.46 | 3.14
I01008S | Cabo de cobre, rigido, classe 2, isolacao em pvc/a, antichama bwf-b, 1 condutor, 450/750 v, secao nominal 6 mm2 | ORSE | m | 3.615 | 3.15 | 11.39
I02674S | Eletroduto de pvc rigido roscavel de 3/4 ", sem luva | ORSE | m | 1.417 | 2.79 | 3.95
I02685S | Eletroduto de pvc rigido roscavel de 1 ", sem luva | ORSE | m | 0.945 | 4.36 | 4.12
I20111S | Fita isolante adesiva antichama, uso ate 750 v, em rolo de 19 mm x 20 m | ORSE | un | 0.045 | 6.73 | 0.3
I39175S | Bucha em aluminio, com rosca, de 3/4", para eletroduto | ORSE | un | 0.3 | 0.84 | 0.25
I43132S | Arame recozido 16 bwg, d = 1,60 mm (0,016 kg/m) ou 18 bwg, d = 1,25 mm (0,01 kg/m) | ORSE | kg | 0.006 | 12.1 | 0.07
|  |  |  | TOTAL MATERIAL: |  | 23.22
SERVICO |  | FONTE | UNID | COEFICIENTE | PREÇO UNITÁRIO | TOTAL
S10549 | Encargos Complementares - Servente | ORSE | h | 3.133 | 2.96 | 9.27
S10552 | Encargos Complementares - Eletricista | ORSE | h | 3.329 | 2.83 | 9.42
|  |  |  | TOTAL SERVICO: |  | 18.69
|  |  |  | VALOR SEM ENCARGOS: |  | 83.54
|  |  |  | VALOR ENCARGOS (86.61%): |  | 36.06
|  |  |  | VALOR COM ENCARGOS: |  | 119.6
|  |  |  | VALOR BDI (27.72%): |  | 33.1531
|  |  |  | VALOR COM BDI: |  | 152.75
19.1.8. S00627 - Revisão de ponto de tomada simples com reposição da tomada (pt)
MAO DE OBRA |  | FONTE | UNID | COEFICIENTE | PREÇO UNITÁRIO | TOTAL
I02436S | Eletricista | ORSE | h | 0.5 | 7.93 | 3.97
|  |  |  | TOTAL MAO DE OBRA: |  | 3.97
MATERIAL |  | FONTE | UNID | COEFICIENTE | PREÇO UNITÁRIO | TOTAL
I09096 | Tomada 2p + t, ABNT, de embutir, 10 A, com placa em pvc | ORSE | un | 1 | 6.3 | 6.3
I20111S | Fita isolante adesiva antichama, uso ate 750 v, em rolo de 19 mm x 20 m | ORSE | un | 0.025 | 6.73 | 0.17
|  |  |  | TOTAL MATERIAL: |  | 6.47
SERVICO |  | FONTE | UNID | COEFICIENTE | PREÇO UNITÁRIO | TOTAL
S10552 | Encargos Complementares - Eletricista | ORSE | h | 0.5 | 2.83 | 1.42
|  |  |  | TOTAL SERVICO: |  | 1.42
|  |  |  | VALOR SEM ENCARGOS: |  | 11.86
|  |  |  | VALOR ENCARGOS (86.61%): |  | 3.43
|  |  |  | VALOR COM ENCARGOS: |  | 15.29
|  |  |  | VALOR BDI (27.72%): |  | 4.2384
|  |  |  | VALOR COM BDI: |  | 19.53
19.1.9. S00628 - Revisão de ponto de tomada simples com reposição da tomada e da fiação (pt)
MAO DE OBRA |  | FONTE | UNID | COEFICIENTE | PREÇO UNITÁRIO | TOTAL
I02436S | Eletricista | ORSE | h | 2 | 7.93 | 15.86
I06111S | Servente de obras | ORSE | h | 1 | 4.86 | 4.86
|  |  |  | TOTAL MAO DE OBRA: |  | 20.72
MATERIAL |  | FONTE | UNID | COEFICIENTE | PREÇO UNITÁRIO | TOTAL
I09096 | Tomada 2p + t, ABNT, de embutir, 10 A, com placa em pvc | ORSE | un | 1 | 6.3 | 6.3
I00939S | Fio de cobre, solido, classe 1, isolacao em pvc/a, antichama bwf-b, 450/750v, secao nominal 2,5 mm2 | ORSE | m | 12 | 1.16 | 13.92
I20111S | Fita isolante adesiva antichama, uso ate 750 v, em rolo de 19 mm x 20 m | ORSE | un | 0.5 | 6.73 | 3.37
I43132S | Arame recozido 16 bwg, d = 1,60 mm (0,016 kg/m) ou 18 bwg, d = 1,25 mm (0,01 kg/m) | ORSE | kg | 0.006 | 12.1 | 0.07
|  |  |  | TOTAL MATERIAL: |  | 23.66
SERVICO |  | FONTE | UNID | COEFICIENTE | PREÇO UNITÁRIO | TOTAL
S10549 | Encargos Complementares - Servente | ORSE | h | 1 | 2.96 | 2.96
S10552 | Encargos Complementares - Eletricista | ORSE | h | 2 | 2.83 | 5.66
|  |  |  | TOTAL SERVICO: |  | 8.62
|  |  |  | VALOR SEM ENCARGOS: |  | 53
|  |  |  | VALOR ENCARGOS (86.61%): |  | 17.95
|  |  |  | VALOR COM ENCARGOS: |  | 70.95
|  |  |  | VALOR BDI (27.72%): |  | 19.6673
|  |  |  | VALOR COM BDI: |  | 90.62
19.1.10. S11963 - Revisão de quadros elétricos com barramentos em subestação abrigada (und)
MAO DE OBRA |  | FONTE | UNID | COEFICIENTE | PREÇO UNITÁRIO | TOTAL
I00247S | Ajudante de eletricista | ORSE | h | 32 | 4.86 | 155.52
I02436S | Eletricista | ORSE | h | 32 | 7.93 | 253.76
|  |  |  | TOTAL MAO DE OBRA: |  | 409.28
SERVICO |  | FONTE | UNID | COEFICIENTE | PREÇO UNITÁRIO | TOTAL
S10552 | Encargos Complementares - Eletricista | ORSE | h | 32 | 2.83 | 90.56
S10576 | Encargos Complementares - Ajudante Pratico | ORSE | h | 32 | 2.96 | 94.72
|  |  |  | TOTAL SERVICO: |  | 185.28
|  |  |  | VALOR SEM ENCARGOS: |  | 594.56
|  |  |  | VALOR ENCARGOS (86.61%): |  | 354.56
|  |  |  | VALOR COM ENCARGOS: |  | 949.12
|  |  |  | VALOR BDI (27.72%): |  | 263.0961
|  |  |  | VALOR COM BDI: |  | 1212.22
19.1.11. 09.60.17 (E) - RETIRADA DE CABO APARENTE - ACIMA DE 16MM2 (M)
SERVICO |  | FONTE | UNID | COEFICIENTE | PREÇO UNITÁRIO | TOTAL
88264 | ELETRICISTA COM ENCARGOS COMPLEMENTARES | SINAPI | H | 0.12 | 10.51 | 1.26
88247 | AUXILIAR DE ELETRICISTA COM ENCARGOS COMPLEMENTARES | SINAPI | H | 0.12 | 7.36 | 0.88
|  |  |  | TOTAL SERVICO: |  | 2.14
|  |  |  | VALOR SEM ENCARGOS: |  | 2.14
|  |  |  | VALOR ENCARGOS (86.61%): |  | 1.37
|  |  |  | VALOR COM ENCARGOS: |  | 3.51
|  |  |  | VALOR BDI (27.72%): |  | 0.973
|  |  |  | VALOR COM BDI: |  | 4.48
19.1.12. 09.60.15 (E) - RETIRADA DE CABO EMBUTIDO - ACIMA DE 16MM2 (M)
SERVICO |  | FONTE | UNID | COEFICIENTE | PREÇO UNITÁRIO | TOTAL
88264 | ELETRICISTA COM ENCARGOS COMPLEMENTARES | SINAPI | H | 0.1 | 10.51 | 1.05
88247 | AUXILIAR DE ELETRICISTA COM ENCARGOS COMPLEMENTARES | SINAPI | H | 0.1 | 7.36 | 0.74
|  |  |  | TOTAL SERVICO: |  | 1.79
|  |  |  | VALOR SEM ENCARGOS: |  | 1.79
|  |  |  | VALOR ENCARGOS (86.61%): |  | 1.14
|  |  |  | VALOR COM ENCARGOS: |  | 2.93
|  |  |  | VALOR BDI (27.72%): |  | 0.8122
|  |  |  | VALOR COM BDI: |  | 3.74
19.2.1. 00000993 - CABO DE COBRE, FLEXIVEL, CLASSE 4 OU 5, ISOLACAO EM PVC/A, ANTICHAMA BWF-B, COBERTURA PVC-ST1, ANTICHAMA BWF-B, 1 CONDUTOR, 0,6/1 KV, SECAO NOMINAL 1,5 MM2 (M)
|  |  |  | VALOR SEM ENCARGOS: |  | 1.27
|  |  |  | VALOR ENCARGOS: |  | 0
|  |  |  | VALOR COM ENCARGOS: |  | 1.27
|  |  |  | VALOR BDI (27.72%): |  | 0.352
|  |  |  | VALOR COM BDI: |  | 1.62
19.2.2. 00000984 - CABO DE COBRE, RIGIDO, CLASSE 2, ISOLACAO EM PVC/A, ANTICHAMA BWF-B, 1 CONDUTOR, 450/750 V, SECAO NOMINAL 2,5 MM2 (M)
|  |  |  | VALOR SEM ENCARGOS: |  | 1.85
|  |  |  | VALOR ENCARGOS: |  | 0
|  |  |  | VALOR COM ENCARGOS: |  | 1.85
|  |  |  | VALOR BDI (27.72%): |  | 0.5128
|  |  |  | VALOR COM BDI: |  | 2.36
19.2.3. 00000981 - CABO DE COBRE, FLEXIVEL, CLASSE 4 OU 5, ISOLACAO EM PVC/A, ANTICHAMA BWF-B, 1 CONDUTOR, 450/750 V, SECAO NOMINAL 4 MM2 (M)
|  |  |  | VALOR SEM ENCARGOS: |  | 2.11
|  |  |  | VALOR ENCARGOS: |  | 0
|  |  |  | VALOR COM ENCARGOS: |  | 2.11
|  |  |  | VALOR BDI (27.72%): |  | 0.5849
|  |  |  | VALOR COM BDI: |  | 2.69
19.2.4. 00000982 - CABO DE COBRE, FLEXIVEL, CLASSE 4 OU 5, ISOLACAO EM PVC/A, ANTICHAMA BWF-B, 1 CONDUTOR, 450/750 V, SECAO NOMINAL 6 MM2 (M)
|  |  |  | VALOR SEM ENCARGOS: |  | 2.96
|  |  |  | VALOR ENCARGOS: |  | 0
|  |  |  | VALOR COM ENCARGOS: |  | 2.96
|  |  |  | VALOR BDI (27.72%): |  | 0.8205
|  |  |  | VALOR COM BDI: |  | 3.78
19.2.5. 00000985 - CABO DE COBRE, RIGIDO, CLASSE 2, ISOLACAO EM PVC/A, ANTICHAMA BWF-B, 1 CONDUTOR, 450/750 V, SECAO NOMINAL 10 MM2 (M)
|  |  |  | VALOR SEM ENCARGOS: |  | 5.36
|  |  |  | VALOR ENCARGOS: |  | 0
|  |  |  | VALOR COM ENCARGOS: |  | 5.36
|  |  |  | VALOR BDI (27.72%): |  | 1.4858
|  |  |  | VALOR COM BDI: |  | 6.85
19.2.6. 00000986 - CABO DE COBRE, RIGIDO, CLASSE 2, ISOLACAO EM PVC/A, ANTICHAMA BWF-B, 1 CONDUTOR, 450/750 V, SECAO NOMINAL 25 MM2 (M)
|  |  |  | VALOR SEM ENCARGOS: |  | 12.83
|  |  |  | VALOR ENCARGOS: |  | 0
|  |  |  | VALOR COM ENCARGOS: |  | 12.83
|  |  |  | VALOR BDI (27.72%): |  | 3.5565
|  |  |  | VALOR COM BDI: |  | 16.39
19.2.7. 00000995 - CABO DE COBRE, FLEXIVEL, CLASSE 4 OU 5, ISOLACAO EM PVC/A, ANTICHAMA BWF-B, COBERTURA PVC-ST1, ANTICHAMA BWF-B, 1 CONDUTOR, 0,6/1 KV, SECAO NOMINAL 16 MM2 (M)
|  |  |  | VALOR SEM ENCARGOS: |  | 8.46
|  |  |  | VALOR ENCARGOS: |  | 0
|  |  |  | VALOR COM ENCARGOS: |  | 8.46
|  |  |  | VALOR BDI (27.72%): |  | 2.3451
|  |  |  | VALOR COM BDI: |  | 10.81
19.2.8. 00000998 - CABO DE COBRE, FLEXIVEL, CLASSE 4 OU 5, ISOLACAO EM PVC/A, ANTICHAMA BWF-B, COBERTURA PVC-ST1, ANTICHAMA BWF-B, 1 CONDUTOR, 0,6/1 KV, SECAO NOMINAL 95 MM2 (M)
|  |  |  | VALOR SEM ENCARGOS: |  | 46.59
|  |  |  | VALOR ENCARGOS: |  | 0
|  |  |  | VALOR COM ENCARGOS: |  | 46.59
|  |  |  | VALOR BDI (27.72%): |  | 12.9147
|  |  |  | VALOR COM BDI: |  | 59.5
19.2.9. 00000991 - CABO DE COBRE, RIGIDO, CLASSE 2, ISOLACAO EM PVC/A, ANTICHAMA BWF-B, 1 CONDUTOR, 450/750 V, SECAO NOMINAL 240 MM2 (M)
|  |  |  | VALOR SEM ENCARGOS: |  | 119.14
|  |  |  | VALOR ENCARGOS: |  | 0
|  |  |  | VALOR COM ENCARGOS: |  | 119.14
|  |  |  | VALOR BDI (27.72%): |  | 33.0256
|  |  |  | VALOR COM BDI: |  | 152.17
19.2.10. I02674S - Eletroduto de pvc rigido roscavel de 3/4 ", sem luva (m)
|  |  |  | VALOR SEM ENCARGOS: |  | 2.79
|  |  |  | VALOR ENCARGOS: |  | 0
|  |  |  | VALOR COM ENCARGOS: |  | 2.79
|  |  |  | VALOR BDI (27.72%): |  | 0.7734
|  |  |  | VALOR COM BDI: |  | 3.56
19.2.11. I02685S - Eletroduto de pvc rigido roscavel de 1 ", sem luva (m)
|  |  |  | VALOR SEM ENCARGOS: |  | 4.36
|  |  |  | VALOR ENCARGOS: |  | 0
|  |  |  | VALOR COM ENCARGOS: |  | 4.36
|  |  |  | VALOR BDI (27.72%): |  | 1.2086
|  |  |  | VALOR COM BDI: |  | 5.57
19.2.12. I02680S - Eletroduto de pvc rigido roscavel de 1 1/2 ", sem luva (m)
|  |  |  | VALOR SEM ENCARGOS: |  | 6.38
|  |  |  | VALOR ENCARGOS: |  | 0
|  |  |  | VALOR COM ENCARGOS: |  | 6.38
|  |  |  | VALOR BDI (27.72%): |  | 1.7685
|  |  |  | VALOR COM BDI: |  | 8.15
19.2.13. I02684S - Eletroduto de pvc rigido roscavel de 1 1/4 ", sem luva (m)
|  |  |  | VALOR SEM ENCARGOS: |  | 5.8
|  |  |  | VALOR ENCARGOS: |  | 0
|  |  |  | VALOR COM ENCARGOS: |  | 5.8
|  |  |  | VALOR BDI (27.72%): |  | 1.6078
|  |  |  | VALOR COM BDI: |  | 7.41
19.2.14. I02681S - Eletroduto de pvc rigido roscavel de 2 ", sem luva (m)
|  |  |  | VALOR SEM ENCARGOS: |  | 10.42
|  |  |  | VALOR ENCARGOS: |  | 0
|  |  |  | VALOR COM ENCARGOS: |  | 10.42
|  |  |  | VALOR BDI (27.72%): |  | 2.8884
|  |  |  | VALOR COM BDI: |  | 13.31
19.2.15. I02682S - Eletroduto de pvc rigido roscavel de 2 1/2 ", sem luva (m)
|  |  |  | VALOR SEM ENCARGOS: |  | 15.2
|  |  |  | VALOR ENCARGOS: |  | 0
|  |  |  | VALOR COM ENCARGOS: |  | 15.2
|  |  |  | VALOR BDI (27.72%): |  | 4.2134
|  |  |  | VALOR COM BDI: |  | 19.41
19.2.16. I02686S - Eletroduto de pvc rigido roscavel de 3 ", sem luva (m)
|  |  |  | VALOR SEM ENCARGOS: |  | 19.07
|  |  |  | VALOR ENCARGOS: |  | 0
|  |  |  | VALOR COM ENCARGOS: |  | 19.07
|  |  |  | VALOR BDI (27.72%): |  | 5.2862
|  |  |  | VALOR COM BDI: |  | 24.36
19.2.17. I02683S - Eletroduto de pvc rigido roscavel de 4 ", sem luva (m)
|  |  |  | VALOR SEM ENCARGOS: |  | 30.05
|  |  |  | VALOR ENCARGOS: |  | 0
|  |  |  | VALOR COM ENCARGOS: |  | 30.05
|  |  |  | VALOR BDI (27.72%): |  | 8.3299
|  |  |  | VALOR COM BDI: |  | 38.38
19.2.18. 00039248 - ELETRODUTODUTO PEAD FLEXIVEL PAREDE SIMPLES, CORRUGACAO HELICOIDAL, COR PRETA, SEM ROSCA, DE 4", PARA CABEAMENTO SUBTERRANEO (NBR 15715) (M)
|  |  |  | VALOR SEM ENCARGOS: |  | 10.17
|  |  |  | VALOR ENCARGOS: |  | 0
|  |  |  | VALOR COM ENCARGOS: |  | 10.17
|  |  |  | VALOR BDI (27.72%): |  | 2.8191
|  |  |  | VALOR COM BDI: |  | 12.99
19.2.19. I04220 - Eletrocalha metálica perfurada 38 x 38 x 3000 mm (ref. mopa ou similar) (m)
|  |  |  | VALOR SEM ENCARGOS: |  | 3.97
|  |  |  | VALOR ENCARGOS: |  | 0
|  |  |  | VALOR COM ENCARGOS: |  | 3.97
|  |  |  | VALOR BDI (27.72%): |  | 1.1005
|  |  |  | VALOR COM BDI: |  | 5.07
19.2.20. I00860 - Eletrocalha metálica perfurada 100 x 50 x 3000 mm (ref. mopa ou similar) (m)
|  |  |  | VALOR SEM ENCARGOS: |  | 11.67
|  |  |  | VALOR ENCARGOS: |  | 0
|  |  |  | VALOR COM ENCARGOS: |  | 11.67
|  |  |  | VALOR BDI (27.72%): |  | 3.2349
|  |  |  | VALOR COM BDI: |  | 14.9
19.2.21. I00861 - Eletrocalha metálica perfurada 200 x 100 x 3000 mm (ref. mopa ou similar) (m)
|  |  |  | VALOR SEM ENCARGOS: |  | 27.03
|  |  |  | VALOR ENCARGOS: |  | 0
|  |  |  | VALOR COM ENCARGOS: |  | 27.03
|  |  |  | VALOR BDI (27.72%): |  | 7.4927
|  |  |  | VALOR COM BDI: |  | 34.52
19.2.22. 91998 - TOMADA BAIXA DE EMBUTIR (1 MÓDULO), 2P+T 10 A, SEM SUPORTE E SEM PLACA - FORNECIMENTO E INSTALAÇÃO. AF_12/2015 (UN)
MATERIAL |  | FONTE | UNID | COEFICIENTE | PREÇO UNITÁRIO | TOTAL
00038101 | TOMADA 2P+T 10A, 250V (APENAS MODULO) | SINAPI | UN | 1 | 6.64 | 6.64
|  |  |  | TOTAL MATERIAL: |  | 6.64
SERVICO |  | FONTE | UNID | COEFICIENTE | PREÇO UNITÁRIO | TOTAL
88247 | AUXILIAR DE ELETRICISTA COM ENCARGOS COMPLEMENTARES | SINAPI | H | 0.235 | 7.36 | 1.73
88264 | ELETRICISTA COM ENCARGOS COMPLEMENTARES | SINAPI | H | 0.235 | 10.51 | 2.47
|  |  |  | TOTAL SERVICO: |  | 4.2
|  |  |  | VALOR SEM ENCARGOS: |  | 10.84
|  |  |  | VALOR ENCARGOS (86.61%): |  | 2.67
|  |  |  | VALOR COM ENCARGOS: |  | 13.51
|  |  |  | VALOR BDI (27.72%): |  | 3.745
|  |  |  | VALOR COM BDI: |  | 17.26
19.2.23. 91999 - TOMADA BAIXA DE EMBUTIR (1 MÓDULO), 2P+T 20 A, SEM SUPORTE E SEM PLACA - FORNECIMENTO E INSTALAÇÃO. AF_12/2015 (UN)
MATERIAL |  | FONTE | UNID | COEFICIENTE | PREÇO UNITÁRIO | TOTAL
00038102 | TOMADA 2P+T 20A, 250V (APENAS MODULO) | SINAPI | UN | 1 | 8.49 | 8.49
|  |  |  | TOTAL MATERIAL: |  | 8.49
SERVICO |  | FONTE | UNID | COEFICIENTE | PREÇO UNITÁRIO | TOTAL
88247 | AUXILIAR DE ELETRICISTA COM ENCARGOS COMPLEMENTARES | SINAPI | H | 0.235 | 7.36 | 1.73
88264 | ELETRICISTA COM ENCARGOS COMPLEMENTARES | SINAPI | H | 0.235 | 10.51 | 2.47
|  |  |  | TOTAL SERVICO: |  | 4.2
|  |  |  | VALOR SEM ENCARGOS: |  | 12.69
|  |  |  | VALOR ENCARGOS (86.61%): |  | 2.67
|  |  |  | VALOR COM ENCARGOS: |  | 15.36
|  |  |  | VALOR BDI (27.72%): |  | 4.2578
|  |  |  | VALOR COM BDI: |  | 19.62
19.2.24. I01117 - Interruptor embutir 01 seção simples com placa (un)
|  |  |  | VALOR SEM ENCARGOS: |  | 3.4
|  |  |  | VALOR ENCARGOS: |  | 0
|  |  |  | VALOR COM ENCARGOS: |  | 3.4
|  |  |  | VALOR BDI (27.72%): |  | 0.9425
|  |  |  | VALOR COM BDI: |  | 4.34
19.2.25. I01119 - Interruptor embutir 02 seções simples com placa (un)
|  |  |  | VALOR SEM ENCARGOS: |  | 6.2
|  |  |  | VALOR ENCARGOS: |  | 0
|  |  |  | VALOR COM ENCARGOS: |  | 6.2
|  |  |  | VALOR BDI (27.72%): |  | 1.7186
|  |  |  | VALOR COM BDI: |  | 7.92
19.2.26. I01121 - Interruptor 03 seções simples de embutir com placa (un)
|  |  |  | VALOR SEM ENCARGOS: |  | 3
|  |  |  | VALOR ENCARGOS: |  | 0
|  |  |  | VALOR COM ENCARGOS: |  | 3
|  |  |  | VALOR BDI (27.72%): |  | 0.8316
|  |  |  | VALOR COM BDI: |  | 3.83
19.2.27. S04037 - Caixa de passagem em alumínio 4x2" - Fornecimento (Un)
MATERIAL |  | FONTE | UNID | COEFICIENTE | PREÇO UNITÁRIO | TOTAL
I00481 | Caixa de passagem em alumínio 4" x 2" | ORSE | un | 1 | 8.75 | 8.75
|  |  |  | TOTAL MATERIAL: |  | 8.75
|  |  |  | VALOR SEM ENCARGOS: |  | 8.75
|  |  |  | VALOR ENCARGOS: |  | 0
|  |  |  | VALOR COM ENCARGOS: |  | 8.75
|  |  |  | VALOR BDI (27.72%): |  | 2.4255
|  |  |  | VALOR COM BDI: |  | 11.18
19.2.28. I02560S - Condulete de aluminio tipo c, para eletroduto roscavel de 1", com tampa cega (un)
|  |  |  | VALOR SEM ENCARGOS: |  | 12.11
|  |  |  | VALOR ENCARGOS: |  | 0
|  |  |  | VALOR COM ENCARGOS: |  | 12.11
|  |  |  | VALOR BDI (27.72%): |  | 3.3569
|  |  |  | VALOR COM BDI: |  | 15.47
19.2.29. I02862 - Caixa octogonal com fundo móvel, em pvc, 4"x4" (preta) (un)
|  |  |  | VALOR SEM ENCARGOS: |  | 3.95
|  |  |  | VALOR ENCARGOS: |  | 0
|  |  |  | VALOR COM ENCARGOS: |  | 3.95
|  |  |  | VALOR BDI (27.72%): |  | 1.0949
|  |  |  | VALOR COM BDI: |  | 5.04
19.2.30. I34653S - Disjuntor tipo din/iec, monopolar de 6 ate 32a (un)
|  |  |  | VALOR SEM ENCARGOS: |  | 8.89
|  |  |  | VALOR ENCARGOS: |  | 0
|  |  |  | VALOR COM ENCARGOS: |  | 8.89
|  |  |  | VALOR BDI (27.72%): |  | 2.4643
|  |  |  | VALOR COM BDI: |  | 11.35
19.2.31. I11822 - Disjuntor tipo DIN/IEC, tripolar 63A (un)
|  |  |  | VALOR SEM ENCARGOS: |  | 74.61
|  |  |  | VALOR ENCARGOS: |  | 0
|  |  |  | VALOR COM ENCARGOS: |  | 74.61
|  |  |  | VALOR BDI (27.72%): |  | 20.6819
|  |  |  | VALOR COM BDI: |  | 95.29
19.2.32. I08830 - Disjuntor tripolar 100 A, padrão DIN ( linha branca ), corrente de interrupção 10KA, ref.:Moeller ou similar. (un)
|  |  |  | VALOR SEM ENCARGOS: |  | 315
|  |  |  | VALOR ENCARGOS: |  | 0
|  |  |  | VALOR COM ENCARGOS: |  | 315
|  |  |  | VALOR BDI (27.72%): |  | 87.318
|  |  |  | VALOR COM BDI: |  | 402.32
19.2.33. I09225 - Dispositivo de proteção contra surto de tensão DPS 60KA - 275v (para-raio) (un)
|  |  |  | VALOR SEM ENCARGOS: |  | 105
|  |  |  | VALOR ENCARGOS: |  | 0
|  |  |  | VALOR COM ENCARGOS: |  | 105
|  |  |  | VALOR BDI (27.72%): |  | 29.106
|  |  |  | VALOR COM BDI: |  | 134.11
19.2.34. S11772 - Disjuntor termo magnético tripolar de 450 a 600 A, 35kA (un)
MAO DE OBRA |  | FONTE | UNID | COEFICIENTE | PREÇO UNITÁRIO | TOTAL
I02436S | Eletricista | ORSE | h | 2 | 7.93 | 15.86
I06111S | Servente de obras | ORSE | h | 2 | 4.86 | 9.72
|  |  |  | TOTAL MAO DE OBRA: |  | 25.58
MATERIAL |  | FONTE | UNID | COEFICIENTE | PREÇO UNITÁRIO | TOTAL
I34738S | Disjuntor termico e magnetico ajustaveis, tripolar de 450 ate 600a, capacidade de interrupcao de 35ka | ORSE | un | 1 | 4189.38 | 4189.38
|  |  |  | TOTAL MATERIAL: |  | 4189.38
SERVICO |  | FONTE | UNID | COEFICIENTE | PREÇO UNITÁRIO | TOTAL
S10549 | Encargos Complementares - Servente | ORSE | h | 2 | 2.96 | 5.92
S10552 | Encargos Complementares - Eletricista | ORSE | h | 2 | 2.83 | 5.66
|  |  |  | TOTAL SERVICO: |  | 11.58
|  |  |  | VALOR SEM ENCARGOS: |  | 4226.54
|  |  |  | VALOR ENCARGOS (86.61%): |  | 22.16
|  |  |  | VALOR COM ENCARGOS: |  | 4248.7
|  |  |  | VALOR BDI (27.72%): |  | 1177.7396
|  |  |  | VALOR COM BDI: |  | 5426.44
19.2.35. 00038193 - LAMPADA LED 6 W BIVOLT BRANCA, FORMATO TRADICIONAL (BASE E27) (UN)
|  |  |  | VALOR SEM ENCARGOS: |  | 6.73
|  |  |  | VALOR ENCARGOS: |  | 0
|  |  |  | VALOR COM ENCARGOS: |  | 6.73
|  |  |  | VALOR BDI (27.72%): |  | 1.8656
|  |  |  | VALOR COM BDI: |  | 8.6
19.2.36. I39387S - Lampada led tubular bivolt 18/20 w, base g13 (un)
|  |  |  | VALOR SEM ENCARGOS: |  | 55.64
|  |  |  | VALOR ENCARGOS: |  | 0
|  |  |  | VALOR COM ENCARGOS: |  | 55.64
|  |  |  | VALOR BDI (27.72%): |  | 15.4234
|  |  |  | VALOR COM BDI: |  | 71.06
19.2.37. I047091 - LAMPADA LED MR11 MINIDICROICA 3W GU10 BIVOLT (UN)
|  |  |  | VALOR SEM ENCARGOS: |  | 17.15
|  |  |  | VALOR ENCARGOS: |  | 0
|  |  |  | VALOR COM ENCARGOS: |  | 17.15
|  |  |  | VALOR BDI (27.72%): |  | 4.754
|  |  |  | VALOR COM BDI: |  | 21.9
19.2.38. I12521 - Refletor LED Ultra 500W, chip Led CREE drive MEANWELL Proteção IP67, Voltagem AC 100-240V, temp de cor branco frio 5000K, vida útil 60.000h, da Leox ou similar (un)
|  |  |  | VALOR SEM ENCARGOS: |  | 6216.57
|  |  |  | VALOR ENCARGOS: |  | 0
|  |  |  | VALOR COM ENCARGOS: |  | 6216.57
|  |  |  | VALOR BDI (27.72%): |  | 1723.2332
|  |  |  | VALOR COM BDI: |  | 7939.8
19.2.39. I43068S - Luminaria solar externa, led, spot refletor, potencia de 10w, incluindo bateria recarregavel com energia solar e botaoliga/ desliga, dia/ noite automatico com sensor de luminosidade, em pp abs e aco inoxidavel, resistente ao frio e ao calor, imperme (un)
|  |  |  | VALOR SEM ENCARGOS: |  | 65.17
|  |  |  | VALOR ENCARGOS: |  | 0
|  |  |  | VALOR COM ENCARGOS: |  | 65.17
|  |  |  | VALOR BDI (27.72%): |  | 18.0651
|  |  |  | VALOR COM BDI: |  | 83.24
19.2.40. I9118 - LUMINÁRIA DE EMBUTIR/SOBREPOR RETANGULAR EM ALUMÍNIO LACADO COM REFLETOR EM ALUMÍNIO ESPELHO, PARA 4 LED'S TUBULARES T5 DE 10W, TONALIDADE 5000K, COR BRANCA, GRAU DE PROTEÇÃO IP20 E 1 LED DRIVER - COMPLETA (UN)
|  |  |  | VALOR SEM ENCARGOS: |  | 435
|  |  |  | VALOR ENCARGOS: |  | 0
|  |  |  | VALOR COM ENCARGOS: |  | 435
|  |  |  | VALOR BDI (27.72%): |  | 120.582
|  |  |  | VALOR COM BDI: |  | 555.58
19.2.41. PGJM.IE.55 - KIT 4 LUMINÁRIAS PUBLICAS DE LED 100W BF 6000K/6500K (UN)
|  |  |  | VALOR SEM ENCARGOS: |  | 1537.41
|  |  |  | VALOR ENCARGOS: |  | 0
|  |  |  | VALOR COM ENCARGOS: |  | 1537.41
|  |  |  | VALOR BDI (27.72%): |  | 426.1701
|  |  |  | VALOR COM BDI: |  | 1963.58
19.2.42. S741316S - Quadro de distribuicao de energia de embutir, em chapa metalica, para 32 disjuntores termomagneticos monopolares, com barramento trifasico e neutro, fornecimento e instalacao (un)
MATERIAL |  | FONTE | UNID | COEFICIENTE | PREÇO UNITÁRIO | TOTAL
I12041S | Quadro de distribuicao com barramento trifasico, de embutir, em chapa de aco galvanizado, para 30 disjuntores din, 150 a | ORSE | un | 1 | 340.53 | 340.53
|  |  |  | TOTAL MATERIAL: |  | 340.53
SERVICO |  | FONTE | UNID | COEFICIENTE | PREÇO UNITÁRIO | TOTAL
S88247S | Auxiliar de eletricista com encargos complementares | ORSE | h | 3.5 | 9.83 | 34.41
S88264S | Eletricista com encargos complementares | ORSE | h | 3.5 | 12.98 | 45.43
|  |  |  | TOTAL SERVICO: |  | 79.84
|  |  |  | VALOR SEM ENCARGOS: |  | 420.37
|  |  |  | VALOR ENCARGOS (86.61%): |  | 39.8
|  |  |  | VALOR COM ENCARGOS: |  | 460.17
|  |  |  | VALOR BDI (27.72%): |  | 127.5591
|  |  |  | VALOR COM BDI: |  | 587.73
19.2.43. I12230 - Quadro geral de distribuição de embutir, com barramento, em chapa galvaniz., medindo:1400x800x250cm, exclusive disjuntores (un)
|  |  |  | VALOR SEM ENCARGOS: |  | 4346.89
|  |  |  | VALOR ENCARGOS: |  | 0
|  |  |  | VALOR COM ENCARGOS: |  | 4346.89
|  |  |  | VALOR BDI (27.72%): |  | 1204.9579
|  |  |  | VALOR COM BDI: |  | 5551.85
19.2.44. I11658 - Quadro de transferência automática p/ grupo de geradores até 50 kva (un)
|  |  |  | VALOR SEM ENCARGOS: |  | 8231.14
|  |  |  | VALOR ENCARGOS: |  | 0
|  |  |  | VALOR COM ENCARGOS: |  | 8231.14
|  |  |  | VALOR BDI (27.72%): |  | 2281.672
|  |  |  | VALOR COM BDI: |  | 10512.81
19.2.45. S00424 - Fornecimento e instalação de vergalhão (tirante c/ rosca d=3/8"x1000mm (marvitec ref. 1431 ou similar) (un)
MAO DE OBRA |  | FONTE | UNID | COEFICIENTE | PREÇO UNITÁRIO | TOTAL
I02436S | Eletricista | ORSE | h | 0.3 | 7.93 | 2.38
I06111S | Servente de obras | ORSE | h | 0.3 | 4.86 | 1.46
|  |  |  | TOTAL MAO DE OBRA: |  | 3.84
MATERIAL |  | FONTE | UNID | COEFICIENTE | PREÇO UNITÁRIO | TOTAL
I02422 | Vergalhão (Tirante) com rosca total ø 3/8"x1000mm (marvitec ref. 1431 ou similar) | ORSE | m | 1 | 5.82 | 5.82
|  |  |  | TOTAL MATERIAL: |  | 5.82
SERVICO |  | FONTE | UNID | COEFICIENTE | PREÇO UNITÁRIO | TOTAL
S10549 | Encargos Complementares - Servente | ORSE | h | 0.3 | 2.96 | 0.89
S10552 | Encargos Complementares - Eletricista | ORSE | h | 0.3 | 2.83 | 0.85
|  |  |  | TOTAL SERVICO: |  | 1.74
|  |  |  | VALOR SEM ENCARGOS: |  | 11.4
|  |  |  | VALOR ENCARGOS (86.61%): |  | 3.32
|  |  |  | VALOR COM ENCARGOS: |  | 14.72
|  |  |  | VALOR BDI (27.72%): |  | 4.0804
|  |  |  | VALOR COM BDI: |  | 18.8
19.2.46. 040757 - CHUMBADOR TIRANTE ACO CA-50 5/8" (UN)
MATERIAL |  | FONTE | UNID | COEFICIENTE | PREÇO UNITÁRIO | TOTAL
I003118 | ACO CA 50 16,0mm (5/8") (1,578 kg/m) | SBC | KG | 0.6 | 4.72 | 2.83
I003129 | PORCA ACO SEXTAVADA A325 5/8" | SBC | UN | 1 | 0.82 | 0.82
I003422 | ARRUELA LISA ACO ZINCADO 1/2" | SBC | UN | 2 | 0.36 | 0.72
|  |  |  | TOTAL MATERIAL: |  | 4.37
SERVICO |  | FONTE | UNID | COEFICIENTE | PREÇO UNITÁRIO | TOTAL
88278 | MONTADOR DE ESTRUTURA METÁLICA COM ENCARGOS COMPLEMENTARES | SINAPI | H | 1.657 | 8.52 | 14.12
|  |  |  | TOTAL SERVICO: |  | 14.12
|  |  |  | VALOR SEM ENCARGOS: |  | 18.49
|  |  |  | VALOR ENCARGOS (86.61%): |  | 9.99
|  |  |  | VALOR COM ENCARGOS: |  | 28.48
|  |  |  | VALOR BDI (27.72%): |  | 7.8947
|  |  |  | VALOR COM BDI: |  | 36.37
19.3.1. 023556 - INSTALACAO DE PONTO DE TOMADA TRIFASICA (UN)
MATERIAL |  | FONTE | UNID | COEFICIENTE | PREÇO UNITÁRIO | TOTAL
I001566 | ELETRODUTO GALVANIZADO NBR 5598 20mm 3/4" (1,472kg/m) | SBC | M | 1.5 | 17.89 | 26.84
I003420 | FITA ISOLANTE HIGHLAND ADESIVA 19m x 20mm | SBC | M | 0.08 | 0.6 | 0.05
I003423 | BUCHA DE ALUMINIO PARA ELETRODUTO 3/4" | SBC | UN | 4 | 0.72 | 2.88
I003480 | CAIXA ESMALTADA 4"x2" | SBC | UN | 1 | 3.26 | 3.26
I003492 | PLACA (ESPELHO) CEGA PARA CAIXA 4"x2" WEG | SBC | UN | 1 | 1.64 | 1.64
I003970 | INTERRUPTOR PARALELO 10A-250V COM PLACA LIZ 57170/002 TRAMONTINA | SBC | UN | 1 | 11.9 | 11.9
I008507 | ARRUELA ALUMINIO PARA ELETRODUTO 3/4" | SBC | UN | 4 | 0.42 | 1.68
I012485 | CABO FLEXIVEL CLASSE 4 OU 5 1KV 1 CONDUTOR 1,5mm2 | SBC | M | 7.6 | 1.35 | 10.26
|  |  |  | TOTAL MATERIAL: |  | 58.51
SERVICO |  | FONTE | UNID | COEFICIENTE | PREÇO UNITÁRIO | TOTAL
88264 | ELETRICISTA COM ENCARGOS COMPLEMENTARES | SINAPI | H | 3.987 | 10.51 | 41.9
88247 | AUXILIAR DE ELETRICISTA COM ENCARGOS COMPLEMENTARES | SINAPI | H | 3.987 | 7.36 | 29.34
|  |  |  | TOTAL SERVICO: |  | 71.24
|  |  |  | VALOR SEM ENCARGOS: |  | 129.75
|  |  |  | VALOR ENCARGOS (86.61%): |  | 45.34
|  |  |  | VALOR COM ENCARGOS: |  | 175.09
|  |  |  | VALOR BDI (27.72%): |  | 48.5349
|  |  |  | VALOR COM BDI: |  | 223.62
19.3.2. 023321 - INSTALACAO PONTO DE TOMADA 300W COM ELETRODUTO PVC (UN)
MATERIAL |  | FONTE | UNID | COEFICIENTE | PREÇO UNITÁRIO | TOTAL
I000609 | CABO AFUMEX GREEN 1 CONDUTOR 450/750V 2,5mm2 | SBC | M | 11 | 1.73 | 19.03
I003349 | ELETRODUTO PVC RIGIDO ROSCAVEL 1/2" | SBC | M | 1.5 | 2.22 | 3.33
I003420 | FITA ISOLANTE HIGHLAND ADESIVA 19m x 20mm | SBC | M | 0.15 | 0.6 | 0.09
I003421 | BUCHA DE ALUMINIO PARA ELETRODUTO 1/2" | SBC | UN | 2 | 0.61 | 1.22
I003480 | CAIXA ESMALTADA 4"x2" | SBC | UN | 1 | 3.26 | 3.26
I003602 | TOMADA UNIVERSAL EMBUTIR 10A-250V COM PLACA COMPOSE WEG | SBC | UN | 1 | 8.99 | 8.99
I004989 | FIO SUPERASTIC FLEX 450/750V 2,5mm2 CORES DIVERSAS | SBC | M | 11 | 1.31 | 14.41
I007731 | ARRUELA ALUMINIO PARA ELETRODUTO 1/2" | SBC | UN | 2 | 0.42 | 0.84
|  |  |  | TOTAL MATERIAL: |  | 51.17
SERVICO |  | FONTE | UNID | COEFICIENTE | PREÇO UNITÁRIO | TOTAL
88264 | ELETRICISTA COM ENCARGOS COMPLEMENTARES | SINAPI | H | 5.114 | 10.51 | 53.75
88247 | AUXILIAR DE ELETRICISTA COM ENCARGOS COMPLEMENTARES | SINAPI | H | 4.64 | 7.36 | 34.15
|  |  |  | TOTAL SERVICO: |  | 87.9
|  |  |  | VALOR SEM ENCARGOS: |  | 139.07
|  |  |  | VALOR ENCARGOS (86.61%): |  | 56.1
|  |  |  | VALOR COM ENCARGOS: |  | 195.17
|  |  |  | VALOR BDI (27.72%): |  | 54.1011
|  |  |  | VALOR COM BDI: |  | 249.27
19.3.3. 023321 - INSTALACAO PONTO DE TOMADA 300W COM ELETRODUTO PVC (UN)
MATERIAL |  | FONTE | UNID | COEFICIENTE | PREÇO UNITÁRIO | TOTAL
I000609 | CABO AFUMEX GREEN 1 CONDUTOR 450/750V 2,5mm2 | SBC | M | 11 | 1.73 | 19.03
I003349 | ELETRODUTO PVC RIGIDO ROSCAVEL 1/2" | SBC | M | 1.5 | 2.22 | 3.33
I003420 | FITA ISOLANTE HIGHLAND ADESIVA 19m x 20mm | SBC | M | 0.15 | 0.6 | 0.09
I003421 | BUCHA DE ALUMINIO PARA ELETRODUTO 1/2" | SBC | UN | 2 | 0.61 | 1.22
I003480 | CAIXA ESMALTADA 4"x2" | SBC | UN | 1 | 3.26 | 3.26
I003602 | TOMADA UNIVERSAL EMBUTIR 10A-250V COM PLACA COMPOSE WEG | SBC | UN | 1 | 8.99 | 8.99
I004989 | FIO SUPERASTIC FLEX 450/750V 2,5mm2 CORES DIVERSAS | SBC | M | 11 | 1.31 | 14.41
I007731 | ARRUELA ALUMINIO PARA ELETRODUTO 1/2" | SBC | UN | 2 | 0.42 | 0.84
|  |  |  | TOTAL MATERIAL: |  | 51.17
SERVICO |  | FONTE | UNID | COEFICIENTE | PREÇO UNITÁRIO | TOTAL
88264 | ELETRICISTA COM ENCARGOS COMPLEMENTARES | SINAPI | H | 5.114 | 10.51 | 53.75
88247 | AUXILIAR DE ELETRICISTA COM ENCARGOS COMPLEMENTARES | SINAPI | H | 4.64 | 7.36 | 34.15
|  |  |  | TOTAL SERVICO: |  | 87.9
|  |  |  | VALOR SEM ENCARGOS: |  | 139.07
|  |  |  | VALOR ENCARGOS (86.61%): |  | 56.1
|  |  |  | VALOR COM ENCARGOS: |  | 195.17
|  |  |  | VALOR BDI (27.72%): |  | 54.1011
|  |  |  | VALOR COM BDI: |  | 249.27
19.3.4. S03397 - Ponto de tomada 3p para ar condicionado até 3000 va, com eletroduto de pvc flexível sanfonado embutido Ø 3/4", incluindo conjunto astop/30a-220v, inclusive aterramento (pt)
MAO DE OBRA |  | FONTE | UNID | COEFICIENTE | PREÇO UNITÁRIO | TOTAL
I02436S | Eletricista | ORSE | h | 4 | 7.93 | 31.72
I06111S | Servente de obras | ORSE | h | 3 | 4.86 | 14.58
|  |  |  | TOTAL MAO DE OBRA: |  | 46.3
MATERIAL |  | FONTE | UNID | COEFICIENTE | PREÇO UNITÁRIO | TOTAL
I00944S | Fio de cobre, solido, classe 1, isolacao em pvc/a, antichama bwf-b, 450/750v, secao nominal 4 mm2 | ORSE | m | 17 | 1.98 | 33.66
I02688S | Eletroduto pvc flexivel corrugado, cor amarela, de 25 mm | ORSE | m | 9 | 1.46 | 13.14
I12118S | Kit de protecao arstop para ar condicionado, tomada padrao 2p+t 20 a, com disjuntor unipolar din 20a | ORSE | un | 1 | 17.4 | 17.4
I20111S | Fita isolante adesiva antichama, uso ate 750 v, em rolo de 19 mm x 20 m | ORSE | un | 0.15 | 6.73 | 1.01
|  |  |  | TOTAL MATERIAL: |  | 65.21
SERVICO |  | FONTE | UNID | COEFICIENTE | PREÇO UNITÁRIO | TOTAL
S10549 | Encargos Complementares - Servente | ORSE | h | 3 | 2.96 | 8.88
S10552 | Encargos Complementares - Eletricista | ORSE | h | 4 | 2.83 | 11.32
|  |  |  | TOTAL SERVICO: |  | 20.2
|  |  |  | VALOR SEM ENCARGOS: |  | 131.71
|  |  |  | VALOR ENCARGOS (86.61%): |  | 40.11
|  |  |  | VALOR COM ENCARGOS: |  | 171.82
|  |  |  | VALOR BDI (27.72%): |  | 47.6285
|  |  |  | VALOR COM BDI: |  | 219.45
19.3.5. PGJM.IE.15.43 - CONJUNTO DE MOTOR E COMANDOS PARA PORTÕES DE ALUMÍNIO OU FERRO, DE CORRER OU ABRIR (UN)
|  |  |  | VALOR SEM ENCARGOS: |  | 950
|  |  |  | VALOR ENCARGOS: |  | 0
|  |  |  | VALOR COM ENCARGOS: |  | 950
|  |  |  | VALOR BDI (27.72%): |  | 263.34
|  |  |  | VALOR COM BDI: |  | 1213.34
19.3.6. PGJS.D.08 - PONTO DE DRENO (UN)
MATERIAL |  | FONTE | UNID | COEFICIENTE | PREÇO UNITÁRIO | TOTAL
00003532 | JOELHO PVC, SOLDAVEL, COM BUCHA DE LATAO, 90 GRAUS, 32 MM X 3/4", PARA AGUA FRIA PREDIAL | SINAPI | UN | 1 | 10.07 | 10.07
00003522 | JOELHO PVC, SOLDAVEL COM ROSCA, 90 GRAUS, 25 MM X 3/4", PARA AGUA FRIA PREDIAL | SINAPI | UN | 3 | 2.53 | 7.59
00037947 | TE PVC, SOLDAVEL, COM ROSCA NA BOLSA CENTRAL, 90 GRAUS, 25 MM X 3/4", PARA AGUA FRIA PREDIAL | SINAPI | UN | 1 | 3.56 | 3.56
00009868 | TUBO PVC, SOLDAVEL, DN 25 MM, AGUA FRIA (NBR-5648) | SINAPI | M | 8 | 2.82 | 22.56
|  |  |  | TOTAL MATERIAL: |  | 43.78
SERVICO |  | FONTE | UNID | COEFICIENTE | PREÇO UNITÁRIO | TOTAL
88267 | ENCANADOR OU BOMBEIRO HIDRÁULICO COM ENCARGOS COMPLEMENTARES | SINAPI | H | 3 | 8.96 | 26.88
88248 | AUXILIAR DE ENCANADOR OU BOMBEIRO HIDRÁULICO COM ENCARGOS COMPLEMENTARES | SINAPI | H | 3 | 6.89 | 20.67
|  |  |  | TOTAL SERVICO: |  | 47.55
|  |  |  | VALOR SEM ENCARGOS: |  | 91.33
|  |  |  | VALOR ENCARGOS (86.61%): |  | 30.93
|  |  |  | VALOR COM ENCARGOS: |  | 122.26
|  |  |  | VALOR BDI (27.72%): |  | 33.8905
|  |  |  | VALOR COM BDI: |  | 156.15
19.3.7. S02646 - CONJUNTO MOTO-BOMBA COM MOTOR DE 1/2 CV, MONOFÁSICO, BOMBA CENTRÍFUGA, SUCÇÃO=3/4", RECALQUE=3/4", PR. MÁX. 23 MCA, ALT. SUCÇÃO 8 MCA. FAIXAS HM (M) - Q (M3/H) : (20-2,1)(17-2,9)(14-3,4)(11-3,9)(8-4,3)(5-4,7), INCLUSIVE CHAVE DE PARTIDA DIRETA (un)
EQUIPAMENTO |  | FONTE | UNID | COEFICIENTE | PREÇO UNITÁRIO | TOTAL
I00731S | Bomba centrifuga motor eletrico monofasico 0,49 hp bocais 1" x 3/4", diametro do rotor 110 mm, hm/q: 6 m / 8,3 m3/h a 20 m / 1,2 m3/h | ORSE | un | 1 | 554.75 | 554.75
|  |  |  | TOTAL EQUIPAMENTO: |  | 554.75
MATERIAL |  | FONTE | UNID | COEFICIENTE | PREÇO UNITÁRIO | TOTAL
I00591 | Chave magnética p/motor 3cv-220v | ORSE | un | 1 | 150 | 150
|  |  |  | TOTAL MATERIAL: |  | 150
SERVICO |  | FONTE | UNID | COEFICIENTE | PREÇO UNITÁRIO | TOTAL
88264 | ELETRICISTA COM ENCARGOS COMPLEMENTARES | SINAPI | H | 2 | 10.51 | 21.02
88316 | SERVENTE COM ENCARGOS COMPLEMENTARES | SINAPI | H | 2 | 7.23 | 14.46
|  |  |  | TOTAL SERVICO: |  | 35.48
|  |  |  | VALOR SEM ENCARGOS: |  | 740.23
|  |  |  | VALOR ENCARGOS (86.61%): |  | 22.64
|  |  |  | VALOR COM ENCARGOS: |  | 762.87
|  |  |  | VALOR BDI (27.72%): |  | 211.4676
|  |  |  | VALOR COM BDI: |  | 974.34
19.3.8. 73834/001 - INSTALACAO DE CONJ.MOTO BOMBA SUBMERSIVEL ATE 10 CV (UN)
SERVICO |  | FONTE | UNID | COEFICIENTE | PREÇO UNITÁRIO | TOTAL
88267 | ENCANADOR OU BOMBEIRO HIDRÁULICO COM ENCARGOS COMPLEMENTARES | SINAPI | H | 2.5 | 8.96 | 22.4
88277 | MONTADOR (TUBO AÇO/EQUIPAMENTOS) COM ENCARGOS COMPLEMENTARES | SINAPI | H | 2.5 | 8.54 | 21.35
88316 | SERVENTE COM ENCARGOS COMPLEMENTARES | SINAPI | H | 5 | 7.23 | 36.15
95139 | TALHA MANUAL DE CORRENTE, CAPACIDADE DE 2 TON. COM ELEVAÇÃO DE 3 M - CHP DIURNO. AF_07/2016 | SINAPI | CHP | 2.5 | 0.06 | 0.15
|  |  |  | TOTAL SERVICO: |  | 80.05
|  |  |  | VALOR SEM ENCARGOS: |  | 80.05
|  |  |  | VALOR ENCARGOS (86.61%): |  | 51.58
|  |  |  | VALOR COM ENCARGOS: |  | 131.63
|  |  |  | VALOR BDI (27.72%): |  | 36.4878
|  |  |  | VALOR COM BDI: |  | 168.12
19.3.9. S04422 - Implantação de estrutura de mufla para rede de distribuição aérea, inclusive mufla terminal contratil à frio 12 / 20 Kv (un)
MATERIAL |  | FONTE | UNID | COEFICIENTE | PREÇO UNITÁRIO | TOTAL
I03331 | Cabo de cobre nú 16 mm2 - 4AWG | ORSE | Kg | 2 | 51.22 | 102.44
I03542 | Cruzeta de concreto tipo T 1900 mm | ORSE | Un | 2 | 128 | 256
I03852 | Mufla terminal contratil à frio 12 / 20 Kv | ORSE | un | 3 | 679.9 | 2039.7
I00379S | Arruela quadrada em aco galvanizado, dimensao = 38 mm, espessura = 3mm, diametro do furo= 18 mm | ORSE | un | 4 | 0.74 | 2.96
I00439S | Parafuso m16 em aco galvanizado, comprimento = 300 mm, diametro = 16 mm, rosca maquina, cabeca quadrada | ORSE | un | 2 | 9.41 | 18.82
|  |  |  | TOTAL MATERIAL: |  | 2419.92
SERVICO |  | FONTE | UNID | COEFICIENTE | PREÇO UNITÁRIO | TOTAL
I00055 | Unidade de Serviço padrao Energisa | ORSE | us | 4.11 | 15.14 | 62.23
|  |  |  | TOTAL SERVICO: |  | 62.23
|  |  |  | VALOR SEM ENCARGOS: |  | 2482.15
|  |  |  | VALOR ENCARGOS: |  | 0
|  |  |  | VALOR COM ENCARGOS: |  | 2482.15
|  |  |  | VALOR BDI (27.72%): |  | 688.052
|  |  |  | VALOR COM BDI: |  | 3170.2
19.3.10. 00004168 - MUFLA TERMINAL PRIMARIA UNIPOLAR USO INTERNO PARA CABO 35/120MM2 ISOLACAO 15/25KV EM EPR - BORRACHA DE SILICONE (UN)
|  |  |  | VALOR SEM ENCARGOS: |  | 260.69
|  |  |  | VALOR ENCARGOS: |  | 0
|  |  |  | VALOR COM ENCARGOS: |  | 260.69
|  |  |  | VALOR BDI (27.72%): |  | 72.2633
|  |  |  | VALOR COM BDI: |  | 332.95
19.3.11. S07380 - Fornecimento e instalção de isolador suporte pedestal de uso interno com prensa fio, em porcelana tipo pilar cor branca, classe tensão 15 kV (un)
MAO DE OBRA |  | FONTE | UNID | COEFICIENTE | PREÇO UNITÁRIO | TOTAL
I02436S | Eletricista | ORSE | h | 1.3 | 7.93 | 10.31
I06111S | Servente de obras | ORSE | h | 0.4 | 4.86 | 1.94
|  |  |  | TOTAL MAO DE OBRA: |  | 12.25
MATERIAL |  | FONTE | UNID | COEFICIENTE | PREÇO UNITÁRIO | TOTAL
I06536 | Isolador suporte pedestal de uso interno com prensa fio, em porcelana tipo pilar cor branca, classe tensão 15 kV | ORSE | un | 1 | 112 | 112
|  |  |  | TOTAL MATERIAL: |  | 112
SERVICO |  | FONTE | UNID | COEFICIENTE | PREÇO UNITÁRIO | TOTAL
S10549 | Encargos Complementares - Servente | ORSE | h | 0.4 | 2.96 | 1.18
S10552 | Encargos Complementares - Eletricista | ORSE | h | 1.3 | 2.83 | 3.68
|  |  |  | TOTAL SERVICO: |  | 4.86
|  |  |  | VALOR SEM ENCARGOS: |  | 129.11
|  |  |  | VALOR ENCARGOS (86.61%): |  | 10.62
|  |  |  | VALOR COM ENCARGOS: |  | 139.73
|  |  |  | VALOR BDI (27.72%): |  | 38.7332
|  |  |  | VALOR COM BDI: |  | 178.46
19.3.12. S10433 - Fornecimento e instalação de chave seccionadora tripolar 15kv - 400a, com porta fusivel HH incorporado (un)
MAO DE OBRA |  | FONTE | UNID | COEFICIENTE | PREÇO UNITÁRIO | TOTAL
I02436S | Eletricista | ORSE | h | 3.5 | 7.93 | 27.76
I06111S | Servente de obras | ORSE | h | 3.5 | 4.86 | 17.01
|  |  |  | TOTAL MAO DE OBRA: |  | 44.77
MATERIAL |  | FONTE | UNID | COEFICIENTE | PREÇO UNITÁRIO | TOTAL
I11211 | Chave seccionadora tripolar 15kv - 400a, com porta fusivel HH incorporado | ORSE | un | 1 | 2093.46 | 2093.46
|  |  |  | TOTAL MATERIAL: |  | 2093.46
SERVICO |  | FONTE | UNID | COEFICIENTE | PREÇO UNITÁRIO | TOTAL
S10549 | Encargos Complementares - Servente | ORSE | h | 3.5 | 2.96 | 10.36
S10552 | Encargos Complementares - Eletricista | ORSE | h | 3.5 | 2.83 | 9.91
|  |  |  | TOTAL SERVICO: |  | 20.27
|  |  |  | VALOR SEM ENCARGOS: |  | 2158.5
|  |  |  | VALOR ENCARGOS (86.61%): |  | 38.78
|  |  |  | VALOR COM ENCARGOS: |  | 2197.28
|  |  |  | VALOR BDI (27.72%): |  | 609.086
|  |  |  | VALOR COM BDI: |  | 2806.37
19.3.13. S09914 - Barramento com vergalhão de cobre redondo 5/16" x 3,00m (un)
MAO DE OBRA |  | FONTE | UNID | COEFICIENTE | PREÇO UNITÁRIO | TOTAL
I02436S | Eletricista | ORSE | h | 1 | 7.93 | 7.93
I06111S | Servente de obras | ORSE | h | 0.5 | 4.86 | 2.43
|  |  |  | TOTAL MAO DE OBRA: |  | 10.36
MATERIAL |  | FONTE | UNID | COEFICIENTE | PREÇO UNITÁRIO | TOTAL
I04357 | Vergalhão de cobre de 5/16" | ORSE | un | 1 | 11.8 | 11.8
|  |  |  | TOTAL MATERIAL: |  | 11.8
SERVICO |  | FONTE | UNID | COEFICIENTE | PREÇO UNITÁRIO | TOTAL
S10549 | Encargos Complementares - Servente | ORSE | h | 0.5 | 2.96 | 1.48
S10552 | Encargos Complementares - Eletricista | ORSE | h | 1 | 2.83 | 2.83
|  |  |  | TOTAL SERVICO: |  | 4.31
|  |  |  | VALOR SEM ENCARGOS: |  | 26.47
|  |  |  | VALOR ENCARGOS (86.61%): |  | 8.98
|  |  |  | VALOR COM ENCARGOS: |  | 35.45
|  |  |  | VALOR BDI (27.72%): |  | 9.8267
|  |  |  | VALOR COM BDI: |  | 45.28
19.3.14. 61034 - DISJUNTOR A VÁCUO 15KV/350MVA - COMPLETO - CARREGAM. MOTORIZADO (Un)
|  |  |  | VALOR SEM ENCARGOS: |  | 22660.13
|  |  |  | VALOR ENCARGOS: |  | 0
|  |  |  | VALOR COM ENCARGOS: |  | 22660.13
|  |  |  | VALOR BDI (27.72%): |  | 6281.388
|  |  |  | VALOR COM BDI: |  | 28941.52
19.3.15. S00311 - Montagem de acessórios para subestação transformadora abrigada de 15kv, 60hz, at 13,2kv, bt 220/127 c/ entrada subterrânea (un)
MATERIAL |  | FONTE | UNID | COEFICIENTE | PREÇO UNITÁRIO | TOTAL
I00664 | Conector p/ haste de aterramento 5/8" | ORSE | un | 7 | 3 | 21
I00963 | Fio cobre nu 35,0 mm2 | ORSE | Kg | 26 | 59.91 | 1557.66
I01041 | Gancho olhal c/ furo 18mm | ORSE | un | 3 | 10.99 | 32.97
I01124 | Isolador disco vidro garfo olhal 175mm | ORSE | un | 6 | 27.58 | 165.48
I01584 | Manilha sapatilha ferro nodular galvanizado | ORSE | un | 3 | 15.1 | 45.3
I01664 | Pára-raio tipo polimérico 12KV, com desligador automático, resist. n/ linear | ORSE | un | 3 | 208 | 624
I01793 | Porca olhal furo 16mm | ORSE | un | 3 | 10.87 | 32.61
I09481 | Caixa pré-moldada c/tampa para aterramento (20x20x15cm), padrão Energisa | ORSE | un | 7 | 5.2 | 36.4
I00868S | Cabo de cobre nu 25 mm2 meio-duro | ORSE | m | 15 | 11.56 | 173.4
I03379S | !em processo de desativacao! haste de aterramento em aco com 3,00 m de comprimento e dn = 5/8", revestida com baixa camada de cobre, sem conector | ORSE | un | 7 | 32.47 | 227.29
I07572S | Suporte isolador reforcado diametro nominal 5/16", com rosca soberba e bucha | ORSE | un | 1 | 9.08 | 9.08
|  |  |  | TOTAL MATERIAL: |  | 2925.19
|  |  |  | VALOR SEM ENCARGOS: |  | 2925.19
|  |  |  | VALOR ENCARGOS: |  | 0
|  |  |  | VALOR COM ENCARGOS: |  | 2925.19
|  |  |  | VALOR BDI (27.72%): |  | 810.8627
|  |  |  | VALOR COM BDI: |  | 3736.05
19.3.16. 023322 - INSTALACAO PONTO DE TOMADA 600W EM DUTO PVC (UN)
MATERIAL |  | FONTE | UNID | COEFICIENTE | PREÇO UNITÁRIO | TOTAL
I003349 | ELETRODUTO PVC RIGIDO ROSCAVEL 1/2" | SBC | M | 1 | 2.22 | 2.22
I003420 | FITA ISOLANTE HIGHLAND ADESIVA 19m x 20mm | SBC | M | 0.08 | 0.6 | 0.05
I003421 | BUCHA DE ALUMINIO PARA ELETRODUTO 1/2" | SBC | UN | 2 | 0.61 | 1.22
I003602 | TOMADA UNIVERSAL EMBUTIR 10A-250V COM PLACA COMPOSE WEG | SBC | UN | 1 | 8.99 | 8.99
I004979 | CAIXA DE PASSAGEM PARA ENERGIA 4"x2" PVC | SBC | UN | 1 | 1.44 | 1.44
I004989 | FIO SUPERASTIC FLEX 450/750V 2,5mm2 CORES DIVERSAS | SBC | M | 8.6 | 1.31 | 11.27
I007731 | ARRUELA ALUMINIO PARA ELETRODUTO 1/2" | SBC | UN | 2 | 0.42 | 0.84
I014201 | BUCHA DE NYLON PARA FIXACAO TIPO S6 COM PARAFUSO | SBC | UN | 3 | 0.1 | 0.3
I049229 | ABRACADEIRA TIPO UNHA 1/2" | SBC | UN | 3 | 0.52 | 1.56
|  |  |  | TOTAL MATERIAL: |  | 27.89
SERVICO |  | FONTE | UNID | COEFICIENTE | PREÇO UNITÁRIO | TOTAL
88264 | ELETRICISTA COM ENCARGOS COMPLEMENTARES | SINAPI | H | 4.832 | 10.51 | 50.78
88247 | AUXILIAR DE ELETRICISTA COM ENCARGOS COMPLEMENTARES | SINAPI | H | 4.449 | 7.36 | 32.74
|  |  |  | TOTAL SERVICO: |  | 83.52
|  |  |  | VALOR SEM ENCARGOS: |  | 111.41
|  |  |  | VALOR ENCARGOS (86.61%): |  | 53.29
|  |  |  | VALOR COM ENCARGOS: |  | 164.7
|  |  |  | VALOR BDI (27.72%): |  | 45.6548
|  |  |  | VALOR COM BDI: |  | 210.35
19.3.17. 09.07.01 (E) - PONTO COM INTERRUPTOR SIMPLES - 1 TECLA, EM CAIXA 4"X2" (UN)
MATERIAL |  | FONTE | UNID | COEFICIENTE | PREÇO UNITÁRIO | TOTAL
52431 | ELETRODUTO DE PVC ROSCÁVEL DN: 3/4" | SIURB | M | 3 | 2.76 | 8.28
52865 | CABO 2;50 MM2 - ISOLAMENTO P/ 0;7 KV - FLEXÍVEL | SIURB | M | 6 | 1.66 | 9.96
54813 | CAIXA DE PVC 10 X 5 X 5CM | SIURB | Un | 1 | 2.07 | 2.07
55210 | ESPELHO PLÁSTICO - 4"X2" | SIURB | Un | 1 | 2.59 | 2.59
55230 | INTERRUPTOR SIMPLES - 1 TECLA - SEM PLACA / ESPELHO | SIURB | Un | 1 | 5.26 | 5.26
|  |  |  | TOTAL MATERIAL: |  | 28.16
SERVICO |  | FONTE | UNID | COEFICIENTE | PREÇO UNITÁRIO | TOTAL
88264 | ELETRICISTA COM ENCARGOS COMPLEMENTARES | SINAPI | H | 2 | 10.51 | 21.02
88247 | AUXILIAR DE ELETRICISTA COM ENCARGOS COMPLEMENTARES | SINAPI | H | 2 | 7.36 | 14.72
|  |  |  | TOTAL SERVICO: |  | 35.74
|  |  |  | VALOR SEM ENCARGOS: |  | 63.9
|  |  |  | VALOR ENCARGOS (86.61%): |  | 22.74
|  |  |  | VALOR COM ENCARGOS: |  | 86.64
|  |  |  | VALOR BDI (27.72%): |  | 24.0166
|  |  |  | VALOR COM BDI: |  | 110.66
19.3.18. 09.07.03 (E) - PONTO COM INTERRUPTOR SIMPLES - 3 TECLAS, EM CAIXA 4"X2" (UN)
MATERIAL |  | FONTE | UNID | COEFICIENTE | PREÇO UNITÁRIO | TOTAL
52431 | ELETRODUTO DE PVC ROSCÁVEL DN: 3/4" | SIURB | M | 3 | 2.76 | 8.28
52865 | CABO 2;50 MM2 - ISOLAMENTO P/ 0;7 KV - FLEXÍVEL | SIURB | M | 18 | 1.66 | 29.88
54813 | CAIXA DE PVC 10 X 5 X 5CM | SIURB | Un | 1 | 2.07 | 2.07
55210 | ESPELHO PLÁSTICO - 4"X2" | SIURB | Un | 1 | 2.59 | 2.59
55240 | INTERRUPTOR SIMPLES - 3 TECLAS - SEM PLACA / ESPELHO | SIURB | Un | 1 | 14.41 | 14.41
|  |  |  | TOTAL MATERIAL: |  | 57.23
SERVICO |  | FONTE | UNID | COEFICIENTE | PREÇO UNITÁRIO | TOTAL
88264 | ELETRICISTA COM ENCARGOS COMPLEMENTARES | SINAPI | H | 4 | 10.51 | 42.04
88247 | AUXILIAR DE ELETRICISTA COM ENCARGOS COMPLEMENTARES | SINAPI | H | 4 | 7.36 | 29.44
|  |  |  | TOTAL SERVICO: |  | 71.48
|  |  |  | VALOR SEM ENCARGOS: |  | 128.71
|  |  |  | VALOR ENCARGOS (86.61%): |  | 45.48
|  |  |  | VALOR COM ENCARGOS: |  | 174.19
|  |  |  | VALOR BDI (27.72%): |  | 48.2855
|  |  |  | VALOR COM BDI: |  | 222.48
19.3.19. 09.07.02 (E) - PONTO COM INTERRUPTOR SIMPLES - 2 TECLAS, EM CAIXA 4"X2" (UN)
MATERIAL |  | FONTE | UNID | COEFICIENTE | PREÇO UNITÁRIO | TOTAL
52431 | ELETRODUTO DE PVC ROSCÁVEL DN: 3/4" | SIURB | M | 3 | 2.76 | 8.28
52865 | CABO 2;50 MM2 - ISOLAMENTO P/ 0;7 KV - FLEXÍVEL | SIURB | M | 12 | 1.66 | 19.92
54813 | CAIXA DE PVC 10 X 5 X 5CM | SIURB | Un | 1 | 2.07 | 2.07
55210 | ESPELHO PLÁSTICO - 4"X2" | SIURB | Un | 1 | 2.59 | 2.59
55235 | INTERRUPTOR SIMPLES - 2 TECLAS - SEM PLACA / ESPELHO | SIURB | Un | 1 | 8.52 | 8.52
|  |  |  | TOTAL MATERIAL: |  | 41.38
SERVICO |  | FONTE | UNID | COEFICIENTE | PREÇO UNITÁRIO | TOTAL
88264 | ELETRICISTA COM ENCARGOS COMPLEMENTARES | SINAPI | H | 3.1 | 10.51 | 32.58
88247 | AUXILIAR DE ELETRICISTA COM ENCARGOS COMPLEMENTARES | SINAPI | H | 3.1 | 7.36 | 22.82
|  |  |  | TOTAL SERVICO: |  | 55.4
|  |  |  | VALOR SEM ENCARGOS: |  | 96.78
|  |  |  | VALOR ENCARGOS (86.61%): |  | 35.25
|  |  |  | VALOR COM ENCARGOS: |  | 132.03
|  |  |  | VALOR BDI (27.72%): |  | 36.5987
|  |  |  | VALOR COM BDI: |  | 168.63
19.3.20. 060043 - PONTO DE LUZ PARA ILUMINACAO HALL DE ENTRADA (UN)
MATERIAL |  | FONTE | UNID | COEFICIENTE | PREÇO UNITÁRIO | TOTAL
I003030 | ELETRODUTO GALVANIZADO NBR 5598 15mm 1/2" (1,146kg/m) | SBC | M | 1.5 | 15.73 | 23.6
I003420 | FITA ISOLANTE HIGHLAND ADESIVA 19m x 20mm | SBC | M | 0.3 | 0.6 | 0.18
I003421 | BUCHA DE ALUMINIO PARA ELETRODUTO 1/2" | SBC | UN | 2 | 0.61 | 1.22
I003422 | ARRUELA LISA ACO ZINCADO 1/2" | SBC | UN | 2 | 0.36 | 0.72
I003490 | CAIXA DE DERIVACAO EM FERRO ESMALTADO 3"x3" | SBC | UN | 1 | 6.12 | 6.12
I003530 | FIO SUPERASTIC FLEX 450/750V 1,5mm2 CORES DIVERSAS | SBC | M | 4.5 | 0.82 | 3.69
|  |  |  | TOTAL MATERIAL: |  | 35.53
SERVICO |  | FONTE | UNID | COEFICIENTE | PREÇO UNITÁRIO | TOTAL
88264 | ELETRICISTA COM ENCARGOS COMPLEMENTARES | SINAPI | H | 1.705 | 10.51 | 17.92
88247 | AUXILIAR DE ELETRICISTA COM ENCARGOS COMPLEMENTARES | SINAPI | H | 1.799 | 7.36 | 13.24
|  |  |  | TOTAL SERVICO: |  | 31.16
|  |  |  | VALOR SEM ENCARGOS: |  | 66.69
|  |  |  | VALOR ENCARGOS (86.61%): |  | 19.79
|  |  |  | VALOR COM ENCARGOS: |  | 86.48
|  |  |  | VALOR BDI (27.72%): |  | 23.9723
|  |  |  | VALOR COM BDI: |  | 110.45
19.3.21. 061485 - PONTO DE FORCA PARA AC 3CV (UN)
MATERIAL |  | FONTE | UNID | COEFICIENTE | PREÇO UNITÁRIO | TOTAL
I004597 | QUADRO COMPACTO DE EMBUTIR TRIFASICO COM BARRAMENTO 100A 15 DISJUNTORES E CHAVE GERAL NORMA DIN ELLUX | SBC | UN | 1 | 234 | 234
I004881 | DISJUNTOR BIPOLAR 16A CURVA C | SBC | UN | 5 | 44.9 | 224.5
I004883 | DISJUNTOR BIPOLAR 32A CURVA C | SBC | UN | 1 | 47.9 | 47.9
I012486 | CABO SINTENAX FLEX 0,6/1KV 1 CONDUTOR 2,5mm2 | SBC | M | 8 | 1.97 | 15.76
|  |  |  | TOTAL MATERIAL: |  | 522.16
SERVICO |  | FONTE | UNID | COEFICIENTE | PREÇO UNITÁRIO | TOTAL
88264 | ELETRICISTA COM ENCARGOS COMPLEMENTARES | SINAPI | H | 9.959 | 10.51 | 104.67
88247 | AUXILIAR DE ELETRICISTA COM ENCARGOS COMPLEMENTARES | SINAPI | H | 13.864 | 7.36 | 102.04
|  |  |  | TOTAL SERVICO: |  | 206.71
|  |  |  | VALOR SEM ENCARGOS: |  | 728.87
|  |  |  | VALOR ENCARGOS (86.61%): |  | 130.1
|  |  |  | VALOR COM ENCARGOS: |  | 858.97
|  |  |  | VALOR BDI (27.72%): |  | 238.1065
|  |  |  | VALOR COM BDI: |  | 1097.08
19.3.22. C0784 - CHAVE SECCIONADORA ACIONAMENTO POR ALAVANCA.TRIPOLAR 100A (UN)
MATERIAL |  | FONTE | UNID | COEFICIENTE | PREÇO UNITÁRIO | TOTAL
I0553 | CHAVE SECCIONADORA ACION. ALAVANCA 3X100A | SEINFRA | UN | 1 | 401.7 | 401.7
|  |  |  | TOTAL MATERIAL: |  | 401.7
SERVICO |  | FONTE | UNID | COEFICIENTE | PREÇO UNITÁRIO | TOTAL
88264 | ELETRICISTA COM ENCARGOS COMPLEMENTARES | SINAPI | H | 0.8 | 10.51 | 8.41
88247 | AUXILIAR DE ELETRICISTA COM ENCARGOS COMPLEMENTARES | SINAPI | H | 0.8 | 7.36 | 5.89
|  |  |  | TOTAL SERVICO: |  | 14.3
|  |  |  | VALOR SEM ENCARGOS: |  | 416
|  |  |  | VALOR ENCARGOS (86.61%): |  | 9.09
|  |  |  | VALOR COM ENCARGOS: |  | 425.09
|  |  |  | VALOR BDI (27.72%): |  | 117.8349
|  |  |  | VALOR COM BDI: |  | 542.92
19.4.1. 97606 - LUMINÁRIA ARANDELA TIPO MEIA LUA, DE SOBREPOR, COM 1 LÂMPADA FLUORESCENTE DE 15 W, SEM REATOR - FORNECIMENTO E INSTALAÇÃO. AF_02/2020 (UN)
MATERIAL |  | FONTE | UNID | COEFICIENTE | PREÇO UNITÁRIO | TOTAL
00038191 | LAMPADA FLUORESCENTE COMPACTA 2U BRANCA 15 W, BASE E27 (127/220 V) | SINAPI | UN | 1 | 11.28 | 11.28
00038769 | LUMINARIA ARANDELA TIPO MEIA-LUA COM VIDRO FOSCO *30 X 15* CM, PARA 1 LAMPADA, BASE E27, POTENCIA MAXIMA 40/60 W (NAO INCLUI LAMPADA) | SINAPI | UN | 1 | 37.42 | 37.42
|  |  |  | TOTAL MATERIAL: |  | 48.7
SERVICO |  | FONTE | UNID | COEFICIENTE | PREÇO UNITÁRIO | TOTAL
88247 | AUXILIAR DE ELETRICISTA COM ENCARGOS COMPLEMENTARES | SINAPI | H | 0.1972 | 7.36 | 1.45
88264 | ELETRICISTA COM ENCARGOS COMPLEMENTARES | SINAPI | H | 0.4732 | 10.51 | 4.97
|  |  |  | TOTAL SERVICO: |  | 6.42
|  |  |  | VALOR SEM ENCARGOS: |  | 55.12
|  |  |  | VALOR ENCARGOS (86.61%): |  | 4.19
|  |  |  | VALOR COM ENCARGOS: |  | 59.31
|  |  |  | VALOR BDI (27.72%): |  | 16.4407
|  |  |  | VALOR COM BDI: |  | 75.75
19.4.2. 97607 - LUMINÁRIA ARANDELA TIPO TARTARUGA, DE SOBREPOR, COM 1 LÂMPADA LED DE 6 W, SEM REATOR - FORNECIMENTO E INSTALAÇÃO. AF_02/2020 (UN)
MATERIAL |  | FONTE | UNID | COEFICIENTE | PREÇO UNITÁRIO | TOTAL
00038193 | LAMPADA LED 6 W BIVOLT BRANCA, FORMATO TRADICIONAL (BASE E27) | SINAPI | UN | 1 | 6.73 | 6.73
00038775 | LUMINARIA TIPO TARTARUGA PARA AREA EXTERNA EM ALUMINIO, COM GRADE, PARA 1 LAMPADA, BASE E27, POTENCIA MAXIMA 40/60 W (NAO INCLUI LAMPADA) | SINAPI | UN | 1 | 46.32 | 46.32
|  |  |  | TOTAL MATERIAL: |  | 53.05
SERVICO |  | FONTE | UNID | COEFICIENTE | PREÇO UNITÁRIO | TOTAL
88247 | AUXILIAR DE ELETRICISTA COM ENCARGOS COMPLEMENTARES | SINAPI | H | 0.2299 | 7.36 | 1.69
88264 | ELETRICISTA COM ENCARGOS COMPLEMENTARES | SINAPI | H | 0.5518 | 10.51 | 5.8
|  |  |  | TOTAL SERVICO: |  | 7.49
|  |  |  | VALOR SEM ENCARGOS: |  | 60.54
|  |  |  | VALOR ENCARGOS (86.61%): |  | 4.89
|  |  |  | VALOR COM ENCARGOS: |  | 65.43
|  |  |  | VALOR BDI (27.72%): |  | 18.1372
|  |  |  | VALOR COM BDI: |  | 83.57
19.4.3. SIURB - LUMINÁRIA DE EMERGÊNCIA AUTÔNOMA COM 30 LEDS - 2W - AUTONOMIA MIN. 3H - COMPLETA (UN)
MATERIAL |  | FONTE | UNID | COEFICIENTE | PREÇO UNITÁRIO | TOTAL
56540 | LUMINÁRIA DE EMERGÊNCIA AUTÔNOMA COM 30 LEDS | SIURB | Un | 1 | 20.33 | 20.33
|  |  |  | TOTAL MATERIAL: |  | 20.33
SERVICO |  | FONTE | UNID | COEFICIENTE | PREÇO UNITÁRIO | TOTAL
88264 | ELETRICISTA COM ENCARGOS COMPLEMENTARES | SINAPI | H | 1.3 | 10.51 | 13.66
88247 | AUXILIAR DE ELETRICISTA COM ENCARGOS COMPLEMENTARES | SINAPI | H | 1.3 | 7.36 | 9.57
|  |  |  | TOTAL SERVICO: |  | 23.23
|  |  |  | VALOR SEM ENCARGOS: |  | 43.56
|  |  |  | VALOR ENCARGOS (86.61%): |  | 14.78
|  |  |  | VALOR COM ENCARGOS: |  | 58.34
|  |  |  | VALOR BDI (27.72%): |  | 16.1718
|  |  |  | VALOR COM BDI: |  | 74.51
19.4.4. S11999 - Luminária em LED para iluminação pública,150W,bivolt,Selo A Inmetro,corpo em alumínio inj,FP 0,97, prot. DPS 10kv, IP66, IK09, Temp. cor 5000k, IRC= ou 70%, v. útil 50.000h, 130 lm/w.gar.5 anos, modelo GL216 G-light ou similar Rev. 01 (un)
MAO DE OBRA |  | FONTE | UNID | COEFICIENTE | PREÇO UNITÁRIO | TOTAL
I02436S | Eletricista | ORSE | h | 1 | 7.93 | 7.93
I06111S | Servente de obras | ORSE | h | 1 | 4.86 | 4.86
|  |  |  | TOTAL MAO DE OBRA: |  | 12.79
MATERIAL |  | FONTE | UNID | COEFICIENTE | PREÇO UNITÁRIO | TOTAL
I12778 | Luminária em LED para iluminação pública,150W,bivolt, Selo A Inmetro, corpo em alumínio inj, FP 0,95, prot. DPS 10kv, IP66, IK09, Temp. cor 5000k, IRC= ou 70%, v. útil 50.000h, 130 lm/w.gar.5 anos, modelo GL216 G-light ou similar | ORSE | un | 1 | 1608.97 | 1608.97
|  |  |  | TOTAL MATERIAL: |  | 1608.97
SERVICO |  | FONTE | UNID | COEFICIENTE | PREÇO UNITÁRIO | TOTAL
S10549 | Encargos Complementares - Servente | ORSE | h | 1 | 2.96 | 2.96
S10552 | Encargos Complementares - Eletricista | ORSE | h | 1 | 2.83 | 2.83
|  |  |  | TOTAL SERVICO: |  | 5.79
|  |  |  | VALOR SEM ENCARGOS: |  | 1627.55
|  |  |  | VALOR ENCARGOS (86.61%): |  | 11.08
|  |  |  | VALOR COM ENCARGOS: |  | 1638.63
|  |  |  | VALOR BDI (27.72%): |  | 454.2282
|  |  |  | VALOR COM BDI: |  | 2092.86
19.4.5. 97592 - Luminária Plafon 62x62 48W LED Embutir Branco Frio Borda Branca - fornecimento e instalação (UN)
MATERIAL |  | FONTE | UNID | COEFICIENTE | PREÇO UNITÁRIO | TOTAL
PGJ.MA.IE-P000009 | Luminária Plafon 62x62 48W LED Embutir Branco Frio Borda Branca | PRÓPRIA | un | 1 | 159.9 | 159.9
|  |  |  | TOTAL MATERIAL: |  | 159.9
SERVICO |  | FONTE | UNID | COEFICIENTE | PREÇO UNITÁRIO | TOTAL
88247 | AUXILIAR DE ELETRICISTA COM ENCARGOS COMPLEMENTARES | SINAPI | H | 0.2883 | 7.36 | 2.12
88264 | ELETRICISTA COM ENCARGOS COMPLEMENTARES | SINAPI | H | 0.692 | 10.51 | 7.27
|  |  |  | TOTAL SERVICO: |  | 9.39
|  |  |  | VALOR SEM ENCARGOS: |  | 169.29
|  |  |  | VALOR ENCARGOS (86.61%): |  | 6.13
|  |  |  | VALOR COM ENCARGOS: |  | 175.42
|  |  |  | VALOR BDI (27.72%): |  | 48.6264
|  |  |  | VALOR COM BDI: |  | 224.05
19.4.6. 97592 - Luminária Plafon quadrada 18w LED Embutir Branco frio - fornecimento e instalação (UN)
MATERIAL |  | FONTE | UNID | COEFICIENTE | PREÇO UNITÁRIO | TOTAL
PGJ.MA.IE-P00010 | Luminária Plafon quadrada 18w LED Embutir Branco Frio | PRÓPRIA | un | 1 | 26.9 | 26.9
|  |  |  | TOTAL MATERIAL: |  | 26.9
SERVICO |  | FONTE | UNID | COEFICIENTE | PREÇO UNITÁRIO | TOTAL
88247 | AUXILIAR DE ELETRICISTA COM ENCARGOS COMPLEMENTARES | SINAPI | H | 0.2883 | 7.36 | 2.12
88264 | ELETRICISTA COM ENCARGOS COMPLEMENTARES | SINAPI | H | 0.692 | 10.51 | 7.27
|  |  |  | TOTAL SERVICO: |  | 9.39
|  |  |  | VALOR SEM ENCARGOS: |  | 36.29
|  |  |  | VALOR ENCARGOS (86.61%): |  | 6.13
|  |  |  | VALOR COM ENCARGOS: |  | 42.42
|  |  |  | VALOR BDI (27.72%): |  | 11.7588
|  |  |  | VALOR COM BDI: |  | 54.18
19.4.7. PGJ.MA.IE-P000009-2 - Luminária Plafon 30x30 25W LED Sobrepor Branco Frio Borda Branca (un)
|  |  |  | VALOR SEM ENCARGOS: |  | 59
|  |  |  | VALOR ENCARGOS: |  | 0
|  |  |  | VALOR COM ENCARGOS: |  | 59
|  |  |  | VALOR BDI (27.72%): |  | 16.3548
|  |  |  | VALOR COM BDI: |  | 75.35
19.4.8. 00012271 - LUMINARIA DUPLA P/SINALIZACAO, TIPO WETZEL AS-2/110 OU EQUIV (UN)
|  |  |  | VALOR SEM ENCARGOS: |  | 209.85
|  |  |  | VALOR ENCARGOS: |  | 0
|  |  |  | VALOR COM ENCARGOS: |  | 209.85
|  |  |  | VALOR BDI (27.72%): |  | 58.1704
|  |  |  | VALOR COM BDI: |  | 268.02
19.4.9. 071644 - LUMINÁRIA TIPO PLAFON DE SOBREPOR QUADRADA INCLUSIVE 2 LÂMPADAS DE LED TIPO BULBO 15W (Un)
MATERIAIS |  |  | UNID | CONSUMO | VALOR UNITÁRIO | CUSTO UNITÁRIO
I13286 | Lâmpada led 15w de potência, luz branca Autovolt, marca Glight ou similar |  | un | 2 | 23.19 | 46.38
PGJ.MA.IE-071644 | LUMINÁRIA TIPO PLAFON DE SOBREPOR QUADRADA PARA 02 LÂMPADAS |  | UN | 1 | 78.9 | 78.9
|  |  |  | TOTAL MATERIAIS: |  | 125.28
SERVIÇOS |  |  | UNID | CONSUMO | PREÇO UNITÁRIO | CUSTO UNITÁRIO
88264 | ELETRICISTA COM ENCARGOS COMPLEMENTARES |  | H | 1 | 17.56 | 17.56
88247 | AUXILIAR DE ELETRICISTA COM ENCARGOS COMPLEMENTARES |  | H | 1 | 11.68 | 11.68
|  |  |  | TOTAL SERVIÇOS: |  | 29.24
|  |  |  | Custo Direto Total: |  | 154.52
|  |  |  | VALOR SEM ENCARGOS: |  | 143.15
|  |  |  | VALOR ENCARGOS (86.61%): |  | 11.37
|  |  |  | VALOR COM ENCARGOS: |  | 154.52
|  |  |  | VALOR BDI (27.72%): |  | 42.8329
|  |  |  | VALOR COM BDI: |  | 197.35
19.4.10. C4809 - LUMINÁRIA DE EMBUTIR, EM LED, CORPO EM ALUMÍNIO E REFLETOR EM ALUMÍNIO ANODIZADO DE ALTO BRILHO, POTÊNCIA MINIMA 40W E MAXIMA DE 50W (UN)
MATERIAL |  | FONTE | UNID | COEFICIENTE | PREÇO UNITÁRIO | TOTAL
I9124 | LUMINÁRIA DE EMBUTIR, EM LED, CORPO EM ALUMÍNIO E REFLETOR EM ALUMÍNIO ANODIZADO DE ALTO BRILHO, POTÊNCIA MINIMA 40W E MAXIMA DE 50W | SEINFRA | UN | 1 | 368 | 368
|  |  |  | TOTAL MATERIAL: |  | 368
SERVICO |  | FONTE | UNID | COEFICIENTE | PREÇO UNITÁRIO | TOTAL
88264 | ELETRICISTA COM ENCARGOS COMPLEMENTARES | SINAPI | H | 1.5 | 10.51 | 15.77
88247 | AUXILIAR DE ELETRICISTA COM ENCARGOS COMPLEMENTARES | SINAPI | H | 1.5 | 7.36 | 11.04
|  |  |  | TOTAL SERVICO: |  | 26.81
|  |  |  | VALOR SEM ENCARGOS: |  | 394.81
|  |  |  | VALOR ENCARGOS (86.61%): |  | 17.05
|  |  |  | VALOR COM ENCARGOS: |  | 411.86
|  |  |  | VALOR BDI (27.72%): |  | 114.1676
|  |  |  | VALOR COM BDI: |  | 526.03
19.4.11. SBC - LAMPADA LED MR11 MINIDICROICA 2W GU10 BIVOLT (UN)
MATERIAL |  | FONTE | UNID | COEFICIENTE | PREÇO UNITÁRIO | TOTAL
I047091 | LAMPADA LED MR11 MINIDICROICA 3W GU10 BIVOLT | SBC | UN | 1 | 17.15 | 17.15
|  |  |  | TOTAL MATERIAL: |  | 17.15
SERVICO |  | FONTE | UNID | COEFICIENTE | PREÇO UNITÁRIO | TOTAL
88247 | AUXILIAR DE ELETRICISTA COM ENCARGOS COMPLEMENTARES | SINAPI | H | 0.051 | 7.36 | 0.38
|  |  |  | TOTAL SERVICO: |  | 0.38
|  |  |  | VALOR SEM ENCARGOS: |  | 17.53
|  |  |  | VALOR ENCARGOS (86.61%): |  | 0.22
|  |  |  | VALOR COM ENCARGOS: |  | 17.75
|  |  |  | VALOR BDI (27.72%): |  | 4.9203
|  |  |  | VALOR COM BDI: |  | 22.67
19.4.12. 97585 - LUMINARIA TIPO CALHA DE SOBREPOR EM CHAPA DE ACO PARA 2 LAMPADAS LED DE 20 W, COMPLETA- FORNECIMENTO E INSTALAÇÃO. AF_11/2017 (UN)
MATERIAL |  | FONTE | UNID | COEFICIENTE | PREÇO UNITÁRIO | TOTAL
00003811 | LUMINARIA TIPO CALHA DE SOBREPOR EM CHAPA DE ACO PARA 2 LAMPADAS LED DE 20 W, COMPLETA | SINAPI | UN | 1 | 55.42 | 55.42
|  |  |  | TOTAL MATERIAL: |  | 55.42
SERVICO |  | FONTE | UNID | COEFICIENTE | PREÇO UNITÁRIO | TOTAL
88247 | AUXILIAR DE ELETRICISTA COM ENCARGOS COMPLEMENTARES | SINAPI | H | 0.1963 | 7.36 | 1.44
88264 | ELETRICISTA COM ENCARGOS COMPLEMENTARES | SINAPI | H | 0.471 | 10.51 | 4.95
|  |  |  | TOTAL SERVICO: |  | 6.39
|  |  |  | VALOR SEM ENCARGOS: |  | 61.81
|  |  |  | VALOR ENCARGOS (86.61%): |  | 4.17
|  |  |  | VALOR COM ENCARGOS: |  | 65.98
|  |  |  | VALOR BDI (27.72%): |  | 18.2897
|  |  |  | VALOR COM BDI: |  | 84.27
19.4.13. 00038194 - LAMPADA LED 15 W BIVOLT BRANCA, FORMATO TRADICIONAL (BASE E27) (UN)
|  |  |  | VALOR SEM ENCARGOS: |  | 28.51
|  |  |  | VALOR ENCARGOS: |  | 0
|  |  |  | VALOR COM ENCARGOS: |  | 28.51
|  |  |  | VALOR BDI (27.72%): |  | 7.903
|  |  |  | VALOR COM BDI: |  | 36.41
19.4.14. I203070 - LAMPADA LED TUBULAR BIVOLT T5 16W 115CM (UN)
|  |  |  | VALOR SEM ENCARGOS: |  | 51.95
|  |  |  | VALOR ENCARGOS: |  | 0
|  |  |  | VALOR COM ENCARGOS: |  | 51.95
|  |  |  | VALOR BDI (27.72%): |  | 14.4005
|  |  |  | VALOR COM BDI: |  | 66.35
19.4.15. 060307 - LAMPADA LED PAR16 OSRAM 4.8W 350 LUMENS (UN)
MAO DE OBRA |  | FONTE | UNID | COEFICIENTE | PREÇO UNITÁRIO | TOTAL
I099250 | ELETRICISTA | SBC | H | 0.1 | 7.93 | 0.79
I099806 | AJUDANTE DE ELETRICISTA | SBC | H | 0.1 | 4.86 | 0.49
|  |  |  | TOTAL MAO DE OBRA: |  | 1.28
MATERIAL |  | FONTE | UNID | COEFICIENTE | PREÇO UNITÁRIO | TOTAL
I000662 | LAMPADA LED PAR16 OSRAM 4.8W 350 LUMENS | SBC | UN | 1 | 21.58 | 21.58
|  |  |  | TOTAL MATERIAL: |  | 21.58
|  |  |  | VALOR SEM ENCARGOS: |  | 22.86
|  |  |  | VALOR ENCARGOS (86.61%): |  | 1.11
|  |  |  | VALOR COM ENCARGOS: |  | 23.97
|  |  |  | VALOR BDI (27.72%): |  | 6.6445
|  |  |  | VALOR COM BDI: |  | 30.61
19.5.1. 96989 - CAPTOR TIPO FRANKLIN PARA SPDA - FORNECIMENTO E INSTALAÇÃO. AF_12/2017 (UN)
MATERIAL |  | FONTE | UNID | COEFICIENTE | PREÇO UNITÁRIO | TOTAL
00004274 | PARA-RAIOS TIPO FRANKLIN 350 MM, EM LATAO CROMADO, DUAS DESCIDAS, PARA PROTECAO DE EDIFICACOES CONTRA DESCARGAS ATMOSFERICAS | SINAPI | UN | 1 | 105.11 | 105.11
|  |  |  | TOTAL MATERIAL: |  | 105.11
SERVICO |  | FONTE | UNID | COEFICIENTE | PREÇO UNITÁRIO | TOTAL
88247 | AUXILIAR DE ELETRICISTA COM ENCARGOS COMPLEMENTARES | SINAPI | H | 0.1264 | 7.36 | 0.93
88264 | ELETRICISTA COM ENCARGOS COMPLEMENTARES | SINAPI | H | 0.1264 | 10.51 | 1.33
|  |  |  | TOTAL SERVICO: |  | 2.26
|  |  |  | VALOR SEM ENCARGOS: |  | 107.37
|  |  |  | VALOR ENCARGOS (86.61%): |  | 1.44
|  |  |  | VALOR COM ENCARGOS: |  | 108.81
|  |  |  | VALOR BDI (27.72%): |  | 30.1621
|  |  |  | VALOR COM BDI: |  | 138.97
19.5.2. I06667 - Captor com base de fixação horizontal 3/8" x 400mm (pára-raio) (un)
|  |  |  | VALOR SEM ENCARGOS: |  | 13.96
|  |  |  | VALOR ENCARGOS: |  | 0
|  |  |  | VALOR COM ENCARGOS: |  | 13.96
|  |  |  | VALOR BDI (27.72%): |  | 3.8697
|  |  |  | VALOR COM BDI: |  | 17.83
19.5.3. 078051 - SOLDA EXOTERMICA COM MOLDE (T) (UN)
MATERIAL |  | FONTE | UNID | COEFICIENTE | PREÇO UNITÁRIO | TOTAL
I012062 | MOLDE CADINHO SOLDA EXOTERMICA HCX 5/8 50mm | SBC | UN | 0.04 | 192.5 | 7.7
I071889 | CARTUCHO PARA SOLDA 32KG ( PO EXOTERMICO) -TERMOTECNI | SBC | UN | 1 | 4.59 | 4.59
I087547 | FERRAMENTA - ALICATE PARA MOLDE DE SOLDA EXOTERMICA Z201 | SBC | UN | 0.033 | 99.9 | 3.3
I163358 | PALITO IGNITOR PARA SOLDA EXOTERMICA CAIXA COM 20 UNIDADES | SBC | UN | 0.947 | 6.64 | 6.29
|  |  |  | TOTAL MATERIAL: |  | 21.88
SERVICO |  | FONTE | UNID | COEFICIENTE | PREÇO UNITÁRIO | TOTAL
88264 | ELETRICISTA COM ENCARGOS COMPLEMENTARES | SINAPI | H | 0.474 | 10.51 | 4.98
88247 | AUXILIAR DE ELETRICISTA COM ENCARGOS COMPLEMENTARES | SINAPI | H | 0.474 | 7.36 | 3.49
|  |  |  | TOTAL SERVICO: |  | 8.47
|  |  |  | VALOR SEM ENCARGOS: |  | 30.35
|  |  |  | VALOR ENCARGOS (86.61%): |  | 5.39
|  |  |  | VALOR COM ENCARGOS: |  | 35.74
|  |  |  | VALOR BDI (27.72%): |  | 9.9071
|  |  |  | VALOR COM BDI: |  | 45.65
19.5.4. 52848 - CABO DE COBRE NU - 35,00MM2 (M)
|  |  |  | VALOR SEM ENCARGOS: |  | 16.92
|  |  |  | VALOR ENCARGOS: |  | 0
|  |  |  | VALOR COM ENCARGOS: |  | 16.92
|  |  |  | VALOR BDI (27.72%): |  | 4.6902
|  |  |  | VALOR COM BDI: |  | 21.61
19.5.5. 52849 - CABO DE COBRE NU - 50,00MM2 (M)
|  |  |  | VALOR SEM ENCARGOS: |  | 25.34
|  |  |  | VALOR ENCARGOS: |  | 0
|  |  |  | VALOR COM ENCARGOS: |  | 25.34
|  |  |  | VALOR BDI (27.72%): |  | 7.0242
|  |  |  | VALOR COM BDI: |  | 32.36
19.5.6. 57247 - SUPORTE ISOLADOR SIMPLES COM ROLDANA - ROSCA SOBERBA E BUCHA - PARA DESCIDA DE PÁRA-RAIOS (Un)
|  |  |  | VALOR SEM ENCARGOS: |  | 3.26
|  |  |  | VALOR ENCARGOS: |  | 0
|  |  |  | VALOR COM ENCARGOS: |  | 3.26
|  |  |  | VALOR BDI (27.72%): |  | 0.9037
|  |  |  | VALOR COM BDI: |  | 4.16
19.5.7. 078851 - LEITURA, EXAME E LAUDO SOBRE MALHA DE ATERRAMENTO (UN)
MATERIAL |  | FONTE | UNID | COEFICIENTE | PREÇO UNITÁRIO | TOTAL
I048751 | CONSULTORIA TABELA ABCE ARQUITETO SENIOR | SBC | H | 12 | 258 | 3096
|  |  |  | TOTAL MATERIAL: |  | 3096
|  |  |  | VALOR SEM ENCARGOS: |  | 3096
|  |  |  | VALOR ENCARGOS: |  | 0
|  |  |  | VALOR COM ENCARGOS: |  | 3096
|  |  |  | VALOR BDI (27.72%): |  | 858.2112
|  |  |  | VALOR COM BDI: |  | 3954.21
19.5.8. 09.53.10 (E) - REMOÇÃO DE CAPTOR DE PÁRA-RAIOS - TIPO FRANKLIN (UN)
SERVICO |  | FONTE | UNID | COEFICIENTE | PREÇO UNITÁRIO | TOTAL
88264 | ELETRICISTA COM ENCARGOS COMPLEMENTARES | SINAPI | H | 0.5 | 10.51 | 5.26
88247 | AUXILIAR DE ELETRICISTA COM ENCARGOS COMPLEMENTARES | SINAPI | H | 0.5 | 7.36 | 3.68
|  |  |  | TOTAL SERVICO: |  | 8.94
|  |  |  | VALOR SEM ENCARGOS: |  | 8.94
|  |  |  | VALOR ENCARGOS (86.61%): |  | 5.68
|  |  |  | VALOR COM ENCARGOS: |  | 14.62
|  |  |  | VALOR BDI (27.72%): |  | 4.0527
|  |  |  | VALOR COM BDI: |  | 18.67
19.5.9. C0325 - ATERRAMENTO COMPLETO C/ HASTE COPPERWELD 3/4" X 3.0M (UN)
MATERIAL |  | FONTE | UNID | COEFICIENTE | PREÇO UNITÁRIO | TOTAL
I0338 | CABO COBRE NU 25MM2 | SEINFRA | M | 3 | 11.56 | 34.68
I0421 | CAIXA INSPEÇÃO DO TERRA | SEINFRA | UN | 1 | 47.03 | 47.03
I0841 | CONECTOR PARA HASTE TERRA | SEINFRA | UN | 1 | 3 | 3
I1243 | HASTE DE ATERRAMENTO COPPERWELD 3/4'' x 3M | SEINFRA | UN | 1 | 52.85 | 52.85
|  |  |  | TOTAL MATERIAL: |  | 137.56
SERVICO |  | FONTE | UNID | COEFICIENTE | PREÇO UNITÁRIO | TOTAL
88264 | ELETRICISTA COM ENCARGOS COMPLEMENTARES | SINAPI | H | 1.5 | 10.51 | 15.77
88247 | AUXILIAR DE ELETRICISTA COM ENCARGOS COMPLEMENTARES | SINAPI | H | 3.5 | 7.36 | 25.76
|  |  |  | TOTAL SERVICO: |  | 41.53
|  |  |  | VALOR SEM ENCARGOS: |  | 179.09
|  |  |  | VALOR ENCARGOS (86.61%): |  | 25.69
|  |  |  | VALOR COM ENCARGOS: |  | 204.78
|  |  |  | VALOR BDI (27.72%): |  | 56.765
|  |  |  | VALOR COM BDI: |  | 261.55
19.5.10. C0327 - ATERRAMENTO COMPLETO C/ 3 HASTES COPPERWELD P/PÁRA-RAIOS (CJ)
MATERIAL |  | FONTE | UNID | COEFICIENTE | PREÇO UNITÁRIO | TOTAL
I0421 | CAIXA INSPEÇÃO DO TERRA | SEINFRA | UN | 3 | 47.03 | 141.09
I0841 | CONECTOR PARA HASTE TERRA | SEINFRA | UN | 3 | 3 | 9
I1244 | HASTE DE ATERRAMENTO COPPERWELD DE 3/4'' x 2.40M | SEINFRA | UN | 3 | 48.2 | 144.6
I2162 | TUBO CERÂMICO DE 300MM | SEINFRA | M | 3 | 65.7 | 197.1
|  |  |  | TOTAL MATERIAL: |  | 491.79
SERVICO |  | FONTE | UNID | COEFICIENTE | PREÇO UNITÁRIO | TOTAL
88264 | ELETRICISTA COM ENCARGOS COMPLEMENTARES | SINAPI | H | 6.5 | 10.51 | 68.32
88247 | AUXILIAR DE ELETRICISTA COM ENCARGOS COMPLEMENTARES | SINAPI | H | 6.5 | 7.36 | 47.84
|  |  |  | TOTAL SERVICO: |  | 116.16
|  |  |  | VALOR SEM ENCARGOS: |  | 607.95
|  |  |  | VALOR ENCARGOS (86.61%): |  | 73.9
|  |  |  | VALOR COM ENCARGOS: |  | 681.85
|  |  |  | VALOR BDI (27.72%): |  | 189.0088
|  |  |  | VALOR COM BDI: |  | 870.86
19.5.11. 078123 - BASE PARA MASTRO DE PARA-RAIOS (UN)
MATERIAL |  | FONTE | UNID | COEFICIENTE | PREÇO UNITÁRIO | TOTAL
I080188 | BASE METALICA/SUPORTE DE PARA/RAIOS COM MASTRO 1.1/2" | SBC | UN | 1 | 73.95 | 73.95
|  |  |  | TOTAL MATERIAL: |  | 73.95
SERVICO |  | FONTE | UNID | COEFICIENTE | PREÇO UNITÁRIO | TOTAL
88264 | ELETRICISTA COM ENCARGOS COMPLEMENTARES | SINAPI | H | 1.563 | 10.51 | 16.43
88247 | AUXILIAR DE ELETRICISTA COM ENCARGOS COMPLEMENTARES | SINAPI | H | 2.148 | 7.36 | 15.81
|  |  |  | TOTAL SERVICO: |  | 32.24
|  |  |  | VALOR SEM ENCARGOS: |  | 106.19
|  |  |  | VALOR ENCARGOS (86.61%): |  | 20.3
|  |  |  | VALOR COM ENCARGOS: |  | 126.49
|  |  |  | VALOR BDI (27.72%): |  | 35.063
|  |  |  | VALOR COM BDI: |  | 161.55
19.5.12. 00011854 - CONECTOR METALICO TIPO PARAFUSO FENDIDO (SPLIT BOLT), PARA CABOS ATE 35 MM2 (UN)
|  |  |  | VALOR SEM ENCARGOS: |  | 4.52
|  |  |  | VALOR ENCARGOS: |  | 0
|  |  |  | VALOR COM ENCARGOS: |  | 4.52
|  |  |  | VALOR BDI (27.72%): |  | 1.2529
|  |  |  | VALOR COM BDI: |  | 5.77
20.1.1. 059428 - BLOCO TERMINAL TELEFONICO BLI-10P - fornecimento e instalação (UN)
MATERIAL |  | FONTE | UNID | COEFICIENTE | PREÇO UNITÁRIO | TOTAL
I080931 | BLOCO ENGATE RAPIDO PARA TELEFONIA 10 PARES - 5.64.11 | SBC | UN | 1 | 12.69 | 12.69
|  |  |  | TOTAL MATERIAL: |  | 12.69
SERVICO |  | FONTE | UNID | COEFICIENTE | PREÇO UNITÁRIO | TOTAL
88264 | ELETRICISTA COM ENCARGOS COMPLEMENTARES | SINAPI | H | 0.752 | 10.51 | 7.9
88247 | AUXILIAR DE ELETRICISTA COM ENCARGOS COMPLEMENTARES | SINAPI | H | 1.465 | 7.36 | 10.78
|  |  |  | TOTAL SERVICO: |  | 18.68
|  |  |  | VALOR SEM ENCARGOS: |  | 31.37
|  |  |  | VALOR ENCARGOS (86.61%): |  | 11.64
|  |  |  | VALOR COM ENCARGOS: |  | 43.01
|  |  |  | VALOR BDI (27.72%): |  | 11.9224
|  |  |  | VALOR COM BDI: |  | 54.93
20.1.2. S07817 - Tomada dupla para lógica RJ45, 4"x2", embutir, completa - fornecimento e instalação (un)
MATERIAL |  | FONTE | UNID | COEFICIENTE | PREÇO UNITÁRIO | TOTAL
I07531 | Tomada dupla para lógica RJ45, 4"x2", embutir, completa, ref.0605, Fame ou similar | ORSE | un | 1 | 41.26 | 41.26
I01872S | Caixa de passagem, em pvc, de 4" x 2", para eletroduto flexivel corrugado | ORSE | un | 1 | 2.49 | 2.49
|  |  |  | TOTAL MATERIAL: |  | 43.75
SERVICO |  | FONTE | UNID | COEFICIENTE | PREÇO UNITÁRIO | TOTAL
88264 | ELETRICISTA COM ENCARGOS COMPLEMENTARES | SINAPI | H | 0.8 | 10.51 | 8.41
88247 | AUXILIAR DE ELETRICISTA COM ENCARGOS COMPLEMENTARES | SINAPI | H | 0.4 | 7.36 | 2.94
|  |  |  | TOTAL SERVICO: |  | 11.35
|  |  |  | VALOR SEM ENCARGOS: |  | 55.1
|  |  |  | VALOR ENCARGOS (86.61%): |  | 7.37
|  |  |  | VALOR COM ENCARGOS: |  | 62.47
|  |  |  | VALOR BDI (27.72%): |  | 17.3167
|  |  |  | VALOR COM BDI: |  | 79.79
20.1.3. 059426 - BANDEJA DESLIZANTE PARA RACK 19" - fornecimento e instalação (UN)
MATERIAL |  | FONTE | UNID | COEFICIENTE | PREÇO UNITÁRIO | TOTAL
I514478 | RACK - BANDEJA NILKO FIXA 400mm 1U RACK 19" | SBC | UN | 0.947 | 156.36 | 148.07
|  |  |  | TOTAL MATERIAL: |  | 148.07
SERVICO |  | FONTE | UNID | COEFICIENTE | PREÇO UNITÁRIO | TOTAL
88247 | AUXILIAR DE ELETRICISTA COM ENCARGOS COMPLEMENTARES | SINAPI | H | 0.303 | 7.36 | 2.23
|  |  |  | TOTAL SERVICO: |  | 2.23
|  |  |  | VALOR SEM ENCARGOS: |  | 150.3
|  |  |  | VALOR ENCARGOS (86.61%): |  | 1.31
|  |  |  | VALOR COM ENCARGOS: |  | 151.61
|  |  |  | VALOR BDI (27.72%): |  | 42.0263
|  |  |  | VALOR COM BDI: |  | 193.64
20.1.4. PGJ.SE.RE-P00016 - Anel organizador de cabos para rack 19" (un)
MATERIAL |  | FONTE | UNID | COEFICIENTE | PREÇO UNITÁRIO | TOTAL
PGJ.MA.RE-P00016 | Anel organizador de cabos para rack 19" | PRÓPRIA | un | 1 | 5.85 | 5.85
|  |  |  | TOTAL MATERIAL: |  | 5.85
SERVICO |  | FONTE | UNID | COEFICIENTE | PREÇO UNITÁRIO | TOTAL
88264 | ELETRICISTA COM ENCARGOS COMPLEMENTARES | SINAPI | H | 0.05 | 10.51 | 0.53
|  |  |  | TOTAL SERVICO: |  | 0.53
|  |  |  | VALOR SEM ENCARGOS: |  | 6.38
|  |  |  | VALOR ENCARGOS (86.61%): |  | 0.35
|  |  |  | VALOR COM ENCARGOS: |  | 6.73
|  |  |  | VALOR BDI (27.72%): |  | 1.8656
|  |  |  | VALOR COM BDI: |  | 8.6
20.1.5. PGJ.SE.RE-P00013 - Central PABX, capacidade 8 linhas e 24 ramais, mod.Corp 8000, Intelbrás ou similar, incluindo placas de ramal e tronco - fornecimento e instalação (un)
MATERIAL |  | FONTE | UNID | COEFICIENTE | PREÇO UNITÁRIO | TOTAL
I08841 | Central PABX, capacidade 8 linhas e 24 ramais, mod.Corp 8000, Intelbrás ou similar | ORSE | un | 1 | 4279.82 | 4279.82
|  |  |  | TOTAL MATERIAL: |  | 4279.82
SERVICO |  | FONTE | UNID | COEFICIENTE | PREÇO UNITÁRIO | TOTAL
88264 | ELETRICISTA COM ENCARGOS COMPLEMENTARES | SINAPI | H | 4 | 10.51 | 42.04
88247 | AUXILIAR DE ELETRICISTA COM ENCARGOS COMPLEMENTARES | SINAPI | H | 4 | 7.36 | 29.44
|  |  |  | TOTAL SERVICO: |  | 71.48
|  |  |  | VALOR SEM ENCARGOS: |  | 4351.3
|  |  |  | VALOR ENCARGOS (86.61%): |  | 45.48
|  |  |  | VALOR COM ENCARGOS: |  | 4396.78
|  |  |  | VALOR BDI (27.72%): |  | 1218.7874
|  |  |  | VALOR COM BDI: |  | 5615.57
20.1.6. 09.90.21 (E) - GUIA ORGANIZADORA DE CABOS 19" - 1V - INSTALADA (UN)
MATERIAL |  | FONTE | UNID | COEFICIENTE | PREÇO UNITÁRIO | TOTAL
65010 | GUIA ORGANIZADORA DE CABOS - FECHADO - 1U | SIURB | Un | 1 | 14.87 | 14.87
|  |  |  | TOTAL MATERIAL: |  | 14.87
|  |  |  | VALOR SEM ENCARGOS: |  | 14.87
|  |  |  | VALOR ENCARGOS: |  | 0
|  |  |  | VALOR COM ENCARGOS: |  | 14.87
|  |  |  | VALOR BDI (27.72%): |  | 4.122
|  |  |  | VALOR COM BDI: |  | 18.99
20.1.7. S03146 - Fornecimento e instalação de tomada embutida para telefone (un)
MAO DE OBRA |  | FONTE | UNID | COEFICIENTE | PREÇO UNITÁRIO | TOTAL
I02436S | Eletricista | ORSE | h | 0.2 | 7.93 | 1.59
|  |  |  | TOTAL MAO DE OBRA: |  | 1.59
MATERIAL |  | FONTE | UNID | COEFICIENTE | PREÇO UNITÁRIO | TOTAL
I02244 | Tomada telefone embutir padrão telebrás c/ placa | ORSE | un | 1 | 6 | 6
|  |  |  | TOTAL MATERIAL: |  | 6
SERVICO |  | FONTE | UNID | COEFICIENTE | PREÇO UNITÁRIO | TOTAL
S10552 | Encargos Complementares - Eletricista | ORSE | h | 0.2 | 2.83 | 0.57
|  |  |  | TOTAL SERVICO: |  | 0.57
|  |  |  | VALOR SEM ENCARGOS: |  | 8.16
|  |  |  | VALOR ENCARGOS (86.61%): |  | 1.37
|  |  |  | VALOR COM ENCARGOS: |  | 9.53
|  |  |  | VALOR BDI (27.72%): |  | 2.6417
|  |  |  | VALOR COM BDI: |  | 12.17
20.1.8. 100561 - QUADRO DE DISTRIBUICAO PARA TELEFONE N.3, 40X40X12CM EM CHAPA METALICA, DE EMBUTIR, SEM ACESSORIOS, PADRAO TELEBRAS, FORNECIMENTO E INSTALAÇÃO. AF_11/2019 (UN)
MATERIAL |  | FONTE | UNID | COEFICIENTE | PREÇO UNITÁRIO | TOTAL
00011251 | CAIXA DE PASSAGEM/ LUZ / TELEFONIA, DE EMBUTIR, EM CHAPA DE ACO GALVANIZADO, DIMENSOES 40 X 40 X *12* CM (PADRAO CONCESSIONARIA LOCAL) | SINAPI | UN | 1 | 74.36 | 74.36
|  |  |  | TOTAL MATERIAL: |  | 74.36
SERVICO |  | FONTE | UNID | COEFICIENTE | PREÇO UNITÁRIO | TOTAL
87367 | ARGAMASSA TRAÇO 1:1:6 (EM VOLUME DE CIMENTO, CAL E AREIA MÉDIA ÚMIDA) PARA EMBOÇO/MASSA ÚNICA/ASSENTAMENTO DE ALVENARIA DE VEDAÇÃO, PREPARO MANUAL. AF_08/2019 | SINAPI | M3 | 0.014 | 326.98 | 4.58
88247 | AUXILIAR DE ELETRICISTA COM ENCARGOS COMPLEMENTARES | SINAPI | H | 0.965 | 7.36 | 7.1
88264 | ELETRICISTA COM ENCARGOS COMPLEMENTARES | SINAPI | H | 0.965 | 10.51 | 10.14
|  |  |  | TOTAL SERVICO: |  | 21.82
|  |  |  | VALOR SEM ENCARGOS: |  | 96.18
|  |  |  | VALOR ENCARGOS (86.61%): |  | 11.65
|  |  |  | VALOR COM ENCARGOS: |  | 107.83
|  |  |  | VALOR BDI (27.72%): |  | 29.8905
|  |  |  | VALOR COM BDI: |  | 137.72
20.1.9. 98307 - TOMADA DE REDE RJ45 - FORNECIMENTO E INSTALAÇÃO. AF_11/2019 (UN)
MATERIAL |  | FONTE | UNID | COEFICIENTE | PREÇO UNITÁRIO | TOTAL
00038083 | TOMADA RJ45, 8 FIOS, CAT 5E, CONJUNTO MONTADO PARA EMBUTIR 4" X 2" (PLACA + SUPORTE + MODULO) | SINAPI | UN | 1 | 30.34 | 30.34
|  |  |  | TOTAL MATERIAL: |  | 30.34
SERVICO |  | FONTE | UNID | COEFICIENTE | PREÇO UNITÁRIO | TOTAL
88247 | AUXILIAR DE ELETRICISTA COM ENCARGOS COMPLEMENTARES | SINAPI | H | 0.2062 | 7.36 | 1.52
88264 | ELETRICISTA COM ENCARGOS COMPLEMENTARES | SINAPI | H | 0.2062 | 10.51 | 2.17
|  |  |  | TOTAL SERVICO: |  | 3.69
|  |  |  | VALOR SEM ENCARGOS: |  | 34.03
|  |  |  | VALOR ENCARGOS (86.61%): |  | 2.34
|  |  |  | VALOR COM ENCARGOS: |  | 36.37
|  |  |  | VALOR BDI (27.72%): |  | 10.0818
|  |  |  | VALOR COM BDI: |  | 46.45
20.1.10. 00039603 - CONECTOR MACHO RJ - 45, CATEGORIA 6 (UN)
|  |  |  | VALOR SEM ENCARGOS: |  | 1.97
|  |  |  | VALOR ENCARGOS: |  | 0
|  |  |  | VALOR COM ENCARGOS: |  | 1.97
|  |  |  | VALOR BDI (27.72%): |  | 0.5461
|  |  |  | VALOR COM BDI: |  | 2.52
20.1.11. 062255 - LOGICA-PONTO DE TOMADA PARA CPD EM CONDULETE TOP 3/4" EXTERNO (UN)
MATERIAL |  | FONTE | UNID | COEFICIENTE | PREÇO UNITÁRIO | TOTAL
I004501 | TOMADA 2P+T 20A 250V C/PLACA 4"x2" BRANCA + SUPORTE COMPOSE | SBC | UN | 2 | 8.65 | 17.3
I012486 | CABO SINTENAX FLEX 0,6/1KV 1 CONDUTOR 2,5mm2 | SBC | M | 3.6 | 1.97 | 7.09
I017931 | SAIDA SUPERIOR PARA ELETRODUTO 3/4" | SBC | UN | 1.6 | 1.94 | 3.1
I018036 | TAMPA 3 MODULOS JUNTOS CONDULETE TOP 1/2" E 3/4" | SBC | UN | 1 | 4.89 | 4.89
I071635 | CAIXA SOBREPOR CONDULETE TOP 6 ENTRADAS 1/2" E 3/4" | SBC | UN | 1 | 6.83 | 6.83
|  |  |  | TOTAL MATERIAL: |  | 39.21
SERVICO |  | FONTE | UNID | COEFICIENTE | PREÇO UNITÁRIO | TOTAL
88264 | ELETRICISTA COM ENCARGOS COMPLEMENTARES | SINAPI | H | 3.422 | 10.51 | 35.97
88247 | AUXILIAR DE ELETRICISTA COM ENCARGOS COMPLEMENTARES | SINAPI | H | 4.227 | 7.36 | 31.11
|  |  |  | TOTAL SERVICO: |  | 67.08
|  |  |  | VALOR SEM ENCARGOS: |  | 106.29
|  |  |  | VALOR ENCARGOS (86.61%): |  | 42.38
|  |  |  | VALOR COM ENCARGOS: |  | 148.67
|  |  |  | VALOR BDI (27.72%): |  | 41.2113
|  |  |  | VALOR COM BDI: |  | 189.88
20.1.12. 062256 - LOGICA-PONTO DE TOMADA PISO PARA CPD EM CONDULETE TOP 3/4" (UN)
MATERIAL |  | FONTE | UNID | COEFICIENTE | PREÇO UNITÁRIO | TOTAL
I005002 | CABO FLEXIVEL CLASSE 4 OU 5 450/750V 6mm2 | SBC | M | 4.2 | 3.88 | 16.3
I017931 | SAIDA SUPERIOR PARA ELETRODUTO 3/4" | SBC | UN | 1.6 | 1.94 | 3.1
I018036 | TAMPA 3 MODULOS JUNTOS CONDULETE TOP 1/2" E 3/4" | SBC | UN | 1 | 4.89 | 4.89
I040541 | TOMADA NBR14136 20A COM PLACA LATAO PL04-2 PARA PISO 2X4" OLIVO | SBC | UN | 1 | 33.25 | 33.25
I071635 | CAIXA SOBREPOR CONDULETE TOP 6 ENTRADAS 1/2" E 3/4" | SBC | UN | 1 | 6.83 | 6.83
|  |  |  | TOTAL MATERIAL: |  | 64.37
SERVICO |  | FONTE | UNID | COEFICIENTE | PREÇO UNITÁRIO | TOTAL
88264 | ELETRICISTA COM ENCARGOS COMPLEMENTARES | SINAPI | H | 1.136 | 10.51 | 11.94
88247 | AUXILIAR DE ELETRICISTA COM ENCARGOS COMPLEMENTARES | SINAPI | H | 1.136 | 7.36 | 8.36
|  |  |  | TOTAL SERVICO: |  | 20.3
|  |  |  | VALOR SEM ENCARGOS: |  | 84.67
|  |  |  | VALOR ENCARGOS (86.61%): |  | 12.92
|  |  |  | VALOR COM ENCARGOS: |  | 97.59
|  |  |  | VALOR BDI (27.72%): |  | 27.0519
|  |  |  | VALOR COM BDI: |  | 124.64
20.1.13. C4568 - ORGANIZADOR DE CABOS HORIZONTAL, ABERTO, PADRÃO RACK 19" (UN)
MATERIAL |  | FONTE | UNID | COEFICIENTE | PREÇO UNITÁRIO | TOTAL
I8448 | ORGANIZADOR DE CABOS HORIZONTAL, ABERTO, PADRÃO RACK 19" | SEINFRA | UN | 1 | 39.59 | 39.59
|  |  |  | TOTAL MATERIAL: |  | 39.59
SERVICO |  | FONTE | UNID | COEFICIENTE | PREÇO UNITÁRIO | TOTAL
88247 | AUXILIAR DE ELETRICISTA COM ENCARGOS COMPLEMENTARES | SINAPI | H | 0.25 | 7.36 | 1.84
|  |  |  | TOTAL SERVICO: |  | 1.84
|  |  |  | VALOR SEM ENCARGOS: |  | 41.43
|  |  |  | VALOR ENCARGOS (86.61%): |  | 1.08
|  |  |  | VALOR COM ENCARGOS: |  | 42.51
|  |  |  | VALOR BDI (27.72%): |  | 11.7838
|  |  |  | VALOR COM BDI: |  | 54.29
20.1.14. 061359 - CONECTOR FEMEA PARA RJ45 (UN)
MATERIAL |  | FONTE | UNID | COEFICIENTE | PREÇO UNITÁRIO | TOTAL
I074113 | CONECTOR FEMEA TIPO RJ45 | SBC | UN | 1 | 3.18 | 3.18
|  |  |  | TOTAL MATERIAL: |  | 3.18
SERVICO |  | FONTE | UNID | COEFICIENTE | PREÇO UNITÁRIO | TOTAL
88247 | AUXILIAR DE ELETRICISTA COM ENCARGOS COMPLEMENTARES | SINAPI | H | 0.237 | 7.36 | 1.74
|  |  |  | TOTAL SERVICO: |  | 1.74
|  |  |  | VALOR SEM ENCARGOS: |  | 4.92
|  |  |  | VALOR ENCARGOS (86.61%): |  | 1.03
|  |  |  | VALOR COM ENCARGOS: |  | 5.95
|  |  |  | VALOR BDI (27.72%): |  | 1.6493
|  |  |  | VALOR COM BDI: |  | 7.6
20.2.1. S10282 - Caixa de derivação para canaleta metálica articulada, da Valemam (un)
MAO DE OBRA |  | FONTE | UNID | COEFICIENTE | PREÇO UNITÁRIO | TOTAL
I02436S | Eletricista | ORSE | h | 0.4 | 7.93 | 3.17
I06111S | Servente de obras | ORSE | h | 0.4 | 4.86 | 1.94
|  |  |  | TOTAL MAO DE OBRA: |  | 5.11
MATERIAL |  | FONTE | UNID | COEFICIENTE | PREÇO UNITÁRIO | TOTAL
I11059 | Caixa de derivação para canaleta metálica articulada, da Valemam | ORSE | un | 1 | 29.31 | 29.31
|  |  |  | TOTAL MATERIAL: |  | 29.31
SERVICO |  | FONTE | UNID | COEFICIENTE | PREÇO UNITÁRIO | TOTAL
S10549 | Encargos Complementares - Servente | ORSE | h | 0.4 | 2.96 | 1.18
S10552 | Encargos Complementares - Eletricista | ORSE | h | 0.4 | 2.83 | 1.13
|  |  |  | TOTAL SERVICO: |  | 2.31
|  |  |  | VALOR SEM ENCARGOS: |  | 36.73
|  |  |  | VALOR ENCARGOS (86.61%): |  | 4.44
|  |  |  | VALOR COM ENCARGOS: |  | 41.17
|  |  |  | VALOR BDI (27.72%): |  | 11.4123
|  |  |  | VALOR COM BDI: |  | 52.58
20.2.2. S10276 - Canaleta metálica 120 x 4 mm, com divisória, da Valemam ou similar (un)
MAO DE OBRA |  | FONTE | UNID | COEFICIENTE | PREÇO UNITÁRIO | TOTAL
I02436S | Eletricista | ORSE | h | 0.75 | 7.93 | 5.95
I06111S | Servente de obras | ORSE | h | 0.75 | 4.86 | 3.65
|  |  |  | TOTAL MAO DE OBRA: |  | 9.6
MATERIAL |  | FONTE | UNID | COEFICIENTE | PREÇO UNITÁRIO | TOTAL
I11055 | Canaleta metálica 120 x 4 mm, com divisória, da Valemam ou similar | ORSE | un | 1 | 43.25 | 43.25
|  |  |  | TOTAL MATERIAL: |  | 43.25
SERVICO |  | FONTE | UNID | COEFICIENTE | PREÇO UNITÁRIO | TOTAL
S10549 | Encargos Complementares - Servente | ORSE | h | 0.75 | 2.96 | 2.22
S10552 | Encargos Complementares - Eletricista | ORSE | h | 0.75 | 2.83 | 2.12
|  |  |  | TOTAL SERVICO: |  | 4.34
|  |  |  | VALOR SEM ENCARGOS: |  | 57.19
|  |  |  | VALOR ENCARGOS (86.61%): |  | 8.3
|  |  |  | VALOR COM ENCARGOS: |  | 65.49
|  |  |  | VALOR BDI (27.72%): |  | 18.1538
|  |  |  | VALOR COM BDI: |  | 83.64
20.2.3. S10278 - Curva externa para canaleta metálica articulada, da Valemam ou similar (un)
MAO DE OBRA |  | FONTE | UNID | COEFICIENTE | PREÇO UNITÁRIO | TOTAL
I02436S | Eletricista | ORSE | h | 0.4 | 7.93 | 3.17
I06111S | Servente de obras | ORSE | h | 0.4 | 4.86 | 1.94
|  |  |  | TOTAL MAO DE OBRA: |  | 5.11
MATERIAL |  | FONTE | UNID | COEFICIENTE | PREÇO UNITÁRIO | TOTAL
I11057 | Curva externa para canaleta metálica articulada, da Valemam ou similar | ORSE | un | 1 | 7.71 | 7.71
|  |  |  | TOTAL MATERIAL: |  | 7.71
SERVICO |  | FONTE | UNID | COEFICIENTE | PREÇO UNITÁRIO | TOTAL
S10549 | Encargos Complementares - Servente | ORSE | h | 0.4 | 2.96 | 1.18
S10552 | Encargos Complementares - Eletricista | ORSE | h | 0.4 | 2.83 | 1.13
|  |  |  | TOTAL SERVICO: |  | 2.31
|  |  |  | VALOR SEM ENCARGOS: |  | 15.13
|  |  |  | VALOR ENCARGOS (86.61%): |  | 4.44
|  |  |  | VALOR COM ENCARGOS: |  | 19.57
|  |  |  | VALOR BDI (27.72%): |  | 5.4248
|  |  |  | VALOR COM BDI: |  | 24.99
20.2.4. S10279 - Curva interna para canaleta metálica articulada, da Valemam ou similar (un)
MAO DE OBRA |  | FONTE | UNID | COEFICIENTE | PREÇO UNITÁRIO | TOTAL
I02436S | Eletricista | ORSE | h | 0.4 | 7.93 | 3.17
I06111S | Servente de obras | ORSE | h | 0.4 | 4.86 | 1.94
|  |  |  | TOTAL MAO DE OBRA: |  | 5.11
MATERIAL |  | FONTE | UNID | COEFICIENTE | PREÇO UNITÁRIO | TOTAL
I11058 | Curva interna para canaleta metálica articulada, da Valemam ou similar | ORSE | un | 1 | 7.71 | 7.71
|  |  |  | TOTAL MATERIAL: |  | 7.71
SERVICO |  | FONTE | UNID | COEFICIENTE | PREÇO UNITÁRIO | TOTAL
S10549 | Encargos Complementares - Servente | ORSE | h | 0.4 | 2.96 | 1.18
S10552 | Encargos Complementares - Eletricista | ORSE | h | 0.4 | 2.83 | 1.13
|  |  |  | TOTAL SERVICO: |  | 2.31
|  |  |  | VALOR SEM ENCARGOS: |  | 15.13
|  |  |  | VALOR ENCARGOS (86.61%): |  | 4.44
|  |  |  | VALOR COM ENCARGOS: |  | 19.57
|  |  |  | VALOR BDI (27.72%): |  | 5.4248
|  |  |  | VALOR COM BDI: |  | 24.99
20.2.5. S00744 - Fornecimento e instalação de chumbador com rosca externa 3/8" x 30, externo 3/8" x 75 (ref. vl 1.42 valemam ou similar) (un)
MAO DE OBRA |  | FONTE | UNID | COEFICIENTE | PREÇO UNITÁRIO | TOTAL
I02436S | Eletricista | ORSE | h | 0.08 | 7.93 | 0.63
I06111S | Servente de obras | ORSE | h | 0.08 | 4.86 | 0.39
|  |  |  | TOTAL MAO DE OBRA: |  | 1.02
MATERIAL |  | FONTE | UNID | COEFICIENTE | PREÇO UNITÁRIO | TOTAL
I00603 | Chumbador com rosca externa 3/8" x 30, externo 3/8" x 75 (ref. vl 1.42 valemam ou similar) | ORSE | un | 1 | 2.4 | 2.4
|  |  |  | TOTAL MATERIAL: |  | 2.4
SERVICO |  | FONTE | UNID | COEFICIENTE | PREÇO UNITÁRIO | TOTAL
S10549 | Encargos Complementares - Servente | ORSE | h | 0.08 | 2.96 | 0.24
S10552 | Encargos Complementares - Eletricista | ORSE | h | 0.08 | 2.83 | 0.23
|  |  |  | TOTAL SERVICO: |  | 0.47
|  |  |  | VALOR SEM ENCARGOS: |  | 3.89
|  |  |  | VALOR ENCARGOS (86.61%): |  | 0.89
|  |  |  | VALOR COM ENCARGOS: |  | 4.78
|  |  |  | VALOR BDI (27.72%): |  | 1.325
|  |  |  | VALOR COM BDI: |  | 6.11
20.2.6. S00747 - Fornecimento e instalação de curva metálica horizontal 90 400 x 50 mm (ref. vl 3.01-01-400/50 ge valemam ou similar) (un)
MAO DE OBRA |  | FONTE | UNID | COEFICIENTE | PREÇO UNITÁRIO | TOTAL
I02436S | Eletricista | ORSE | h | 0.3 | 7.93 | 2.38
I06111S | Servente de obras | ORSE | h | 0.3 | 4.86 | 1.46
|  |  |  | TOTAL MAO DE OBRA: |  | 3.84
MATERIAL |  | FONTE | UNID | COEFICIENTE | PREÇO UNITÁRIO | TOTAL
I00810 | Curva horizontal 400 x 50 mm para eletrocalha metálica, com ângulo de 90º | ORSE | un | 1 | 54.87 | 54.87
|  |  |  | TOTAL MATERIAL: |  | 54.87
SERVICO |  | FONTE | UNID | COEFICIENTE | PREÇO UNITÁRIO | TOTAL
S10549 | Encargos Complementares - Servente | ORSE | h | 0.3 | 2.96 | 0.89
S10552 | Encargos Complementares - Eletricista | ORSE | h | 0.3 | 2.83 | 0.85
|  |  |  | TOTAL SERVICO: |  | 1.74
|  |  |  | VALOR SEM ENCARGOS: |  | 60.45
|  |  |  | VALOR ENCARGOS (86.61%): |  | 3.32
|  |  |  | VALOR COM ENCARGOS: |  | 63.77
|  |  |  | VALOR BDI (27.72%): |  | 17.677
|  |  |  | VALOR COM BDI: |  | 81.45
20.2.7. S00750 - Fornecimento e instalação de emenda interna com base lisa 400 x 50 mm (ref. vl 3.01-21-400/50 ge valemam ou similar) (un)
MAO DE OBRA |  | FONTE | UNID | COEFICIENTE | PREÇO UNITÁRIO | TOTAL
I02436S | Eletricista | ORSE | h | 0.25 | 7.93 | 1.98
I06111S | Servente de obras | ORSE | h | 0.25 | 4.86 | 1.22
|  |  |  | TOTAL MAO DE OBRA: |  | 3.2
MATERIAL |  | FONTE | UNID | COEFICIENTE | PREÇO UNITÁRIO | TOTAL
I00886 | Emenda interna 400 x 50 mm com base lisa para eletrocalha metálica (ref. vl 3.01-21-400/50 ge valemam ou similar) | ORSE | un | 1 | 4.77 | 4.77
|  |  |  | TOTAL MATERIAL: |  | 4.77
SERVICO |  | FONTE | UNID | COEFICIENTE | PREÇO UNITÁRIO | TOTAL
S10549 | Encargos Complementares - Servente | ORSE | h | 0.25 | 2.96 | 0.74
S10552 | Encargos Complementares - Eletricista | ORSE | h | 0.25 | 2.83 | 0.71
|  |  |  | TOTAL SERVICO: |  | 1.45
|  |  |  | VALOR SEM ENCARGOS: |  | 9.42
|  |  |  | VALOR ENCARGOS (86.61%): |  | 2.77
|  |  |  | VALOR COM ENCARGOS: |  | 12.19
|  |  |  | VALOR BDI (27.72%): |  | 3.3791
|  |  |  | VALOR COM BDI: |  | 15.57
20.2.8. S00725 - Fornecimento e instalação de saída horizontal para eletroduto 1 1/2" (ref. vl 33 valemam ou similar) (un)
MAO DE OBRA |  | FONTE | UNID | COEFICIENTE | PREÇO UNITÁRIO | TOTAL
I02436S | Eletricista | ORSE | h | 0.12 | 7.93 | 0.95
I06111S | Servente de obras | ORSE | h | 0.12 | 4.86 | 0.58
|  |  |  | TOTAL MAO DE OBRA: |  | 1.53
MATERIAL |  | FONTE | UNID | COEFICIENTE | PREÇO UNITÁRIO | TOTAL
I02000 | Saída horizontal para eletroduto 1 1/2" (ref. vl 33 valemam ou similar) | ORSE | un | 1 | 2.1 | 2.1
|  |  |  | TOTAL MATERIAL: |  | 2.1
SERVICO |  | FONTE | UNID | COEFICIENTE | PREÇO UNITÁRIO | TOTAL
S10549 | Encargos Complementares - Servente | ORSE | h | 0.12 | 2.96 | 0.36
S10552 | Encargos Complementares - Eletricista | ORSE | h | 0.12 | 2.83 | 0.34
|  |  |  | TOTAL SERVICO: |  | 0.7
|  |  |  | VALOR SEM ENCARGOS: |  | 4.33
|  |  |  | VALOR ENCARGOS (86.61%): |  | 1.34
|  |  |  | VALOR COM ENCARGOS: |  | 5.67
|  |  |  | VALOR BDI (27.72%): |  | 1.5717
|  |  |  | VALOR COM BDI: |  | 7.24
20.2.9. S00759 - Fornecimento e instalação de mão francesa reforçada 500 mm (ref. vl 1.37 valemam ou similar) (un)
MAO DE OBRA |  | FONTE | UNID | COEFICIENTE | PREÇO UNITÁRIO | TOTAL
I02436S | Eletricista | ORSE | h | 0.4 | 7.93 | 3.17
I06111S | Servente de obras | ORSE | h | 0.4 | 4.86 | 1.94
|  |  |  | TOTAL MAO DE OBRA: |  | 5.11
MATERIAL |  | FONTE | UNID | COEFICIENTE | PREÇO UNITÁRIO | TOTAL
I01595 | Mão francesa reforçada 500 mm (ref. vl 1.37 valemam ou similar) | ORSE | un | 1 | 26.5 | 26.5
|  |  |  | TOTAL MATERIAL: |  | 26.5
SERVICO |  | FONTE | UNID | COEFICIENTE | PREÇO UNITÁRIO | TOTAL
S10549 | Encargos Complementares - Servente | ORSE | h | 0.4 | 2.96 | 1.18
S10552 | Encargos Complementares - Eletricista | ORSE | h | 0.4 | 2.83 | 1.13
|  |  |  | TOTAL SERVICO: |  | 2.31
|  |  |  | VALOR SEM ENCARGOS: |  | 33.92
|  |  |  | VALOR ENCARGOS (86.61%): |  | 4.44
|  |  |  | VALOR COM ENCARGOS: |  | 38.36
|  |  |  | VALOR BDI (27.72%): |  | 10.6334
|  |  |  | VALOR COM BDI: |  | 48.99
20.2.10. S11773 - Eletroduto em ferro galvanizado pesado sem costura 1" x 3m (un)
MAO DE OBRA |  | FONTE | UNID | COEFICIENTE | PREÇO UNITÁRIO | TOTAL
I02436S | Eletricista | ORSE | h | 0.75 | 7.93 | 5.95
I06111S | Servente de obras | ORSE | h | 0.75 | 4.86 | 3.65
|  |  |  | TOTAL MAO DE OBRA: |  | 9.6
MATERIAL |  | FONTE | UNID | COEFICIENTE | PREÇO UNITÁRIO | TOTAL
I03973 | Eletroduto em ferro galvanizado pesado sem costura 1" x 3m | ORSE | un | 1.05 | 67.2 | 70.56
|  |  |  | TOTAL MATERIAL: |  | 70.56
SERVICO |  | FONTE | UNID | COEFICIENTE | PREÇO UNITÁRIO | TOTAL
S10549 | Encargos Complementares - Servente | ORSE | h | 0.75 | 2.96 | 2.22
S10552 | Encargos Complementares - Eletricista | ORSE | h | 0.75 | 2.83 | 2.12
|  |  |  | TOTAL SERVICO: |  | 4.34
|  |  |  | VALOR SEM ENCARGOS: |  | 84.5
|  |  |  | VALOR ENCARGOS (86.61%): |  | 8.3
|  |  |  | VALOR COM ENCARGOS: |  | 92.8
|  |  |  | VALOR BDI (27.72%): |  | 25.7242
|  |  |  | VALOR COM BDI: |  | 118.52
20.2.11. S07892 - Eletroduto em ferro galvanizado pesado sem costura 2" x 3m (un)
MAO DE OBRA |  | FONTE | UNID | COEFICIENTE | PREÇO UNITÁRIO | TOTAL
I02436S | Eletricista | ORSE | h | 0.75 | 7.93 | 5.95
I06111S | Servente de obras | ORSE | h | 0.75 | 4.86 | 3.65
|  |  |  | TOTAL MAO DE OBRA: |  | 9.6
MATERIAL |  | FONTE | UNID | COEFICIENTE | PREÇO UNITÁRIO | TOTAL
I03975 | Eletroduto em ferro galvanizado pesado sem costura 2" x 3m | ORSE | un | 1.05 | 122.8 | 128.94
|  |  |  | TOTAL MATERIAL: |  | 128.94
SERVICO |  | FONTE | UNID | COEFICIENTE | PREÇO UNITÁRIO | TOTAL
S10549 | Encargos Complementares - Servente | ORSE | h | 0.75 | 2.96 | 2.22
S10552 | Encargos Complementares - Eletricista | ORSE | h | 0.75 | 2.83 | 2.12
|  |  |  | TOTAL SERVICO: |  | 4.34
|  |  |  | VALOR SEM ENCARGOS: |  | 142.88
|  |  |  | VALOR ENCARGOS (86.61%): |  | 8.3
|  |  |  | VALOR COM ENCARGOS: |  | 151.18
|  |  |  | VALOR BDI (27.72%): |  | 41.9071
|  |  |  | VALOR COM BDI: |  | 193.09
20.2.12. S95781S - Condulete de alumínio, tipo c, para eletroduto de aço galvanizado dn 25 mm (1''), aparente - fornecimento e instalação. af_11/2016_p (un)
MATERIAL |  | FONTE | UNID | COEFICIENTE | PREÇO UNITÁRIO | TOTAL
I02560S | Condulete de aluminio tipo c, para eletroduto roscavel de 1", com tampa cega | ORSE | un | 1 | 12.11 | 12.11
I11950S | Bucha de nylon sem aba s6, com parafuso de 4,20 x 40 mm em aco zincado com rosca soberba, cabeca chata e fenda phillips | ORSE | un | 2 | 0.31 | 0.62
|  |  |  | TOTAL MATERIAL: |  | 12.73
SERVICO |  | FONTE | UNID | COEFICIENTE | PREÇO UNITÁRIO | TOTAL
S88247S | Auxiliar de eletricista com encargos complementares | ORSE | h | 0.357 | 9.83 | 3.51
S88264S | Eletricista com encargos complementares | ORSE | h | 0.357 | 12.98 | 4.63
|  |  |  | TOTAL SERVICO: |  | 8.14
|  |  |  | VALOR SEM ENCARGOS: |  | 20.87
|  |  |  | VALOR ENCARGOS (86.61%): |  | 4.06
|  |  |  | VALOR COM ENCARGOS: |  | 24.93
|  |  |  | VALOR BDI (27.72%): |  | 6.9106
|  |  |  | VALOR COM BDI: |  | 31.84
20.2.13. S00353 - Eletroduto de pvc rígido roscável, diâm = 25mm (3/4") (m)
MAO DE OBRA |  | FONTE | UNID | COEFICIENTE | PREÇO UNITÁRIO | TOTAL
I02436S | Eletricista | ORSE | h | 0.2 | 7.93 | 1.59
I06111S | Servente de obras | ORSE | h | 0.2 | 4.86 | 0.97
|  |  |  | TOTAL MAO DE OBRA: |  | 2.56
MATERIAL |  | FONTE | UNID | COEFICIENTE | PREÇO UNITÁRIO | TOTAL
I02674S | Eletroduto de pvc rigido roscavel de 3/4 ", sem luva | ORSE | m | 1.05 | 2.79 | 2.93
|  |  |  | TOTAL MATERIAL: |  | 2.93
SERVICO |  | FONTE | UNID | COEFICIENTE | PREÇO UNITÁRIO | TOTAL
S10549 | Encargos Complementares - Servente | ORSE | h | 0.2 | 2.96 | 0.59
S10552 | Encargos Complementares - Eletricista | ORSE | h | 0.2 | 2.83 | 0.57
|  |  |  | TOTAL SERVICO: |  | 1.16
|  |  |  | VALOR SEM ENCARGOS: |  | 6.65
|  |  |  | VALOR ENCARGOS (86.61%): |  | 2.21
|  |  |  | VALOR COM ENCARGOS: |  | 8.86
|  |  |  | VALOR BDI (27.72%): |  | 2.456
|  |  |  | VALOR COM BDI: |  | 11.32
20.2.14. S00354 - Eletroduto de pvc rígido roscável, diâm = 32mm (1") (m)
MAO DE OBRA |  | FONTE | UNID | COEFICIENTE | PREÇO UNITÁRIO | TOTAL
I02436S | Eletricista | ORSE | h | 0.22 | 7.93 | 1.74
I06111S | Servente de obras | ORSE | h | 0.22 | 4.86 | 1.07
|  |  |  | TOTAL MAO DE OBRA: |  | 2.81
MATERIAL |  | FONTE | UNID | COEFICIENTE | PREÇO UNITÁRIO | TOTAL
I02685S | Eletroduto de pvc rigido roscavel de 1 ", sem luva | ORSE | m | 1.05 | 4.36 | 4.58
|  |  |  | TOTAL MATERIAL: |  | 4.58
SERVICO |  | FONTE | UNID | COEFICIENTE | PREÇO UNITÁRIO | TOTAL
S10549 | Encargos Complementares - Servente | ORSE | h | 0.22 | 2.96 | 0.65
S10552 | Encargos Complementares - Eletricista | ORSE | h | 0.22 | 2.83 | 0.62
|  |  |  | TOTAL SERVICO: |  | 1.27
|  |  |  | VALOR SEM ENCARGOS: |  | 8.66
|  |  |  | VALOR ENCARGOS (86.61%): |  | 2.45
|  |  |  | VALOR COM ENCARGOS: |  | 11.11
|  |  |  | VALOR BDI (27.72%): |  | 3.0797
|  |  |  | VALOR COM BDI: |  | 14.19
20.2.15. S00357 - Eletroduto de pvc rígido roscável, diâm = 60mm (2") (m)
MAO DE OBRA |  | FONTE | UNID | COEFICIENTE | PREÇO UNITÁRIO | TOTAL
I02436S | Eletricista | ORSE | h | 0.34 | 7.93 | 2.7
I06111S | Servente de obras | ORSE | h | 0.34 | 4.86 | 1.65
|  |  |  | TOTAL MAO DE OBRA: |  | 4.35
MATERIAL |  | FONTE | UNID | COEFICIENTE | PREÇO UNITÁRIO | TOTAL
I02681S | Eletroduto de pvc rigido roscavel de 2 ", sem luva | ORSE | m | 1.05 | 10.42 | 10.94
|  |  |  | TOTAL MATERIAL: |  | 10.94
SERVICO |  | FONTE | UNID | COEFICIENTE | PREÇO UNITÁRIO | TOTAL
S10549 | Encargos Complementares - Servente | ORSE | h | 0.34 | 2.96 | 1.01
S10552 | Encargos Complementares - Eletricista | ORSE | h | 0.34 | 2.83 | 0.96
|  |  |  | TOTAL SERVICO: |  | 1.97
|  |  |  | VALOR SEM ENCARGOS: |  | 17.26
|  |  |  | VALOR ENCARGOS (86.61%): |  | 3.76
|  |  |  | VALOR COM ENCARGOS: |  | 21.02
|  |  |  | VALOR BDI (27.72%): |  | 5.8267
|  |  |  | VALOR COM BDI: |  | 26.85
20.2.16. 059125 - ELETROCALHA PERDURADA TIPO "U" 400X50 CHAPA 22 SEM TAMPA (M)
MATERIAL |  | FONTE | UNID | COEFICIENTE | PREÇO UNITÁRIO | TOTAL
I009014 | ELETROCALHA PERFURADA TIPO "U" 400x50mm CHAPA 18 | SBC | M | 1.1 | 68.91 | 75.8
|  |  |  | TOTAL MATERIAL: |  | 75.8
SERVICO |  | FONTE | UNID | COEFICIENTE | PREÇO UNITÁRIO | TOTAL
88264 | ELETRICISTA COM ENCARGOS COMPLEMENTARES | SINAPI | H | 0.474 | 10.51 | 4.98
88247 | AUXILIAR DE ELETRICISTA COM ENCARGOS COMPLEMENTARES | SINAPI | H | 0.474 | 7.36 | 3.49
|  |  |  | TOTAL SERVICO: |  | 8.47
|  |  |  | VALOR SEM ENCARGOS: |  | 84.27
|  |  |  | VALOR ENCARGOS (86.61%): |  | 5.39
|  |  |  | VALOR COM ENCARGOS: |  | 89.66
|  |  |  | VALOR BDI (27.72%): |  | 24.8538
|  |  |  | VALOR COM BDI: |  | 114.51
20.2.17. 040757 - CHUMBADOR TIRANTE ACO CA-50 5/8" (UN)
MATERIAL |  | FONTE | UNID | COEFICIENTE | PREÇO UNITÁRIO | TOTAL
I003118 | ACO CA 50 16,0mm (5/8") (1,578 kg/m) | SBC | KG | 0.6 | 4.72 | 2.83
I003129 | PORCA ACO SEXTAVADA A325 5/8" | SBC | UN | 1 | 0.82 | 0.82
I003422 | ARRUELA LISA ACO ZINCADO 1/2" | SBC | UN | 2 | 0.36 | 0.72
|  |  |  | TOTAL MATERIAL: |  | 4.37
SERVICO |  | FONTE | UNID | COEFICIENTE | PREÇO UNITÁRIO | TOTAL
88278 | MONTADOR DE ESTRUTURA METÁLICA COM ENCARGOS COMPLEMENTARES | SINAPI | H | 1.657 | 8.52 | 14.12
|  |  |  | TOTAL SERVICO: |  | 14.12
|  |  |  | VALOR SEM ENCARGOS: |  | 18.49
|  |  |  | VALOR ENCARGOS (86.61%): |  | 9.99
|  |  |  | VALOR COM ENCARGOS: |  | 28.48
|  |  |  | VALOR BDI (27.72%): |  | 7.8947
|  |  |  | VALOR COM BDI: |  | 36.37
20.2.18. 09.05.39 (E) - CAIXA DE PASSAGEM EM CHAPA METÁLICA COM TAMPA PARAFUSADA - 10X10X8CM (UN)
MATERIAL |  | FONTE | UNID | COEFICIENTE | PREÇO UNITÁRIO | TOTAL
57847 | CAIXA DE PASSAGEM EM CHAPA METÁLICA COM TAMPA APARAFUSADA MED. (10X10X8)CM | SIURB | Un | 1 | 10.63 | 10.63
|  |  |  | TOTAL MATERIAL: |  | 10.63
SERVICO |  | FONTE | UNID | COEFICIENTE | PREÇO UNITÁRIO | TOTAL
88264 | ELETRICISTA COM ENCARGOS COMPLEMENTARES | SINAPI | H | 0.6 | 10.51 | 6.31
88247 | AUXILIAR DE ELETRICISTA COM ENCARGOS COMPLEMENTARES | SINAPI | H | 0.3 | 7.36 | 2.21
|  |  |  | TOTAL SERVICO: |  | 8.52
|  |  |  | VALOR SEM ENCARGOS: |  | 19.15
|  |  |  | VALOR ENCARGOS (86.61%): |  | 5.52
|  |  |  | VALOR COM ENCARGOS: |  | 24.67
|  |  |  | VALOR BDI (27.72%): |  | 6.8385
|  |  |  | VALOR COM BDI: |  | 31.51
20.2.19. 061425 - CAIXA DE PASSAGEM ALUMINIO 40X40X20 COM TAMPA STAMPLAC (UN)
MATERIAL |  | FONTE | UNID | COEFICIENTE | PREÇO UNITÁRIO | TOTAL
I004964 | CAIXA DE PASSAGEM ALUMINIO 40x40x15cm COM TAMPA APARAFUSADA | SBC | UN | 1 | 372.32 | 372.32
|  |  |  | TOTAL MATERIAL: |  | 372.32
SERVICO |  | FONTE | UNID | COEFICIENTE | PREÇO UNITÁRIO | TOTAL
88264 | ELETRICISTA COM ENCARGOS COMPLEMENTARES | SINAPI | H | 1.308 | 10.51 | 13.75
88247 | AUXILIAR DE ELETRICISTA COM ENCARGOS COMPLEMENTARES | SINAPI | H | 1.308 | 7.36 | 9.63
|  |  |  | TOTAL SERVICO: |  | 23.38
|  |  |  | VALOR SEM ENCARGOS: |  | 395.7
|  |  |  | VALOR ENCARGOS (86.61%): |  | 14.87
|  |  |  | VALOR COM ENCARGOS: |  | 410.57
|  |  |  | VALOR BDI (27.72%): |  | 113.81
|  |  |  | VALOR COM BDI: |  | 524.38
20.3.1. S10268 - FORNECIMENTO E INSTALAÇÃO DE PATCH CORD CAT. 6 - 2,5 METROS (un)
MATERIAL |  | FONTE | UNID | COEFICIENTE | PREÇO UNITÁRIO | TOTAL
I06640 | Patch cable (patch cord azul) cat.6 c/2,5m | ORSE | un | 1 | 18.47 | 18.47
|  |  |  | TOTAL MATERIAL: |  | 18.47
SERVICO |  | FONTE | UNID | COEFICIENTE | PREÇO UNITÁRIO | TOTAL
88264 | ELETRICISTA COM ENCARGOS COMPLEMENTARES | SINAPI | H | 0.2 | 10.51 | 2.1
88316 | SERVENTE COM ENCARGOS COMPLEMENTARES | SINAPI | H | 0.2 | 7.23 | 1.45
|  |  |  | TOTAL SERVICO: |  | 3.55
|  |  |  | VALOR SEM ENCARGOS: |  | 22.02
|  |  |  | VALOR ENCARGOS (86.61%): |  | 2.26
|  |  |  | VALOR COM ENCARGOS: |  | 24.28
|  |  |  | VALOR BDI (27.72%): |  | 6.7304
|  |  |  | VALOR COM BDI: |  | 31.01
20.3.2. 98400 - CABO TELEFÔNICO CTP-APL-50 10 PARES INSTALADO EM ENTRADA DE EDIFICAÇÃO - FORNECIMENTO E INSTALAÇÃO. AF_11/2019 (M)
MATERIAL |  | FONTE | UNID | COEFICIENTE | PREÇO UNITÁRIO | TOTAL
00011916 | CABO TELEFONICO CTP - APL - 50, 10 PARES, USO EXTERNO | SINAPI | M | 1.05 | 6.22 | 6.53
|  |  |  | TOTAL MATERIAL: |  | 6.53
SERVICO |  | FONTE | UNID | COEFICIENTE | PREÇO UNITÁRIO | TOTAL
88247 | AUXILIAR DE ELETRICISTA COM ENCARGOS COMPLEMENTARES | SINAPI | H | 0.0919 | 7.36 | 0.68
88264 | ELETRICISTA COM ENCARGOS COMPLEMENTARES | SINAPI | H | 0.0919 | 10.51 | 0.97
|  |  |  | TOTAL SERVICO: |  | 1.65
|  |  |  | VALOR SEM ENCARGOS: |  | 8.18
|  |  |  | VALOR ENCARGOS (86.61%): |  | 1.03
|  |  |  | VALOR COM ENCARGOS: |  | 9.21
|  |  |  | VALOR BDI (27.72%): |  | 2.553
|  |  |  | VALOR COM BDI: |  | 11.76
20.3.3. C4526 - PATCH CABLE EXTRA-FLEXÍVEL RJ-45/RJ-45 DE 2,50m (UN)
MATERIAL |  | FONTE | UNID | COEFICIENTE | PREÇO UNITÁRIO | TOTAL
I8361 | PATCH CABLE EXTRA-FLEXÍVEL RJ-45/RJ-45 - 2,50m | SEINFRA | UN | 1 | 12.26 | 12.26
|  |  |  | TOTAL MATERIAL: |  | 12.26
SERVICO |  | FONTE | UNID | COEFICIENTE | PREÇO UNITÁRIO | TOTAL
88247 | AUXILIAR DE ELETRICISTA COM ENCARGOS COMPLEMENTARES | SINAPI | H | 0.15 | 7.36 | 1.1
88264 | ELETRICISTA COM ENCARGOS COMPLEMENTARES | SINAPI | H | 0.1 | 10.51 | 1.05
|  |  |  | TOTAL SERVICO: |  | 2.15
|  |  |  | VALOR SEM ENCARGOS: |  | 14.41
|  |  |  | VALOR ENCARGOS (86.61%): |  | 1.36
|  |  |  | VALOR COM ENCARGOS: |  | 15.77
|  |  |  | VALOR BDI (27.72%): |  | 4.3714
|  |  |  | VALOR COM BDI: |  | 20.14
20.3.4. C3770 - PATCH CABLE EXTRA-FLEXÍVEL RJ-45/RJ-45 DE 1,50m (UN)
MATERIAL |  | FONTE | UNID | COEFICIENTE | PREÇO UNITÁRIO | TOTAL
I6834 | PATCH CABLE EXTRA-FLEXÍVEL RJ-45/RJ-45 DE 1,50m | SEINFRA | UN | 1 | 7.88 | 7.88
|  |  |  | TOTAL MATERIAL: |  | 7.88
SERVICO |  | FONTE | UNID | COEFICIENTE | PREÇO UNITÁRIO | TOTAL
88247 | AUXILIAR DE ELETRICISTA COM ENCARGOS COMPLEMENTARES | SINAPI | H | 0.15 | 7.36 | 1.1
88264 | ELETRICISTA COM ENCARGOS COMPLEMENTARES | SINAPI | H | 0.1 | 10.51 | 1.05
|  |  |  | TOTAL SERVICO: |  | 2.15
|  |  |  | VALOR SEM ENCARGOS: |  | 10.03
|  |  |  | VALOR ENCARGOS (86.61%): |  | 1.36
|  |  |  | VALOR COM ENCARGOS: |  | 11.39
|  |  |  | VALOR BDI (27.72%): |  | 3.1573
|  |  |  | VALOR COM BDI: |  | 14.55
20.3.5. 059433 - CABO CTP-APL-50 20 PARES (M)
MATERIAL |  | FONTE | UNID | COEFICIENTE | PREÇO UNITÁRIO | TOTAL
I011224 | CABO TELEFONICO CTP APL 50 COM 20 PARES USO EXTERNO | SBC | M | 1 | 9.66 | 9.66
|  |  |  | TOTAL MATERIAL: |  | 9.66
SERVICO |  | FONTE | UNID | COEFICIENTE | PREÇO UNITÁRIO | TOTAL
88264 | ELETRICISTA COM ENCARGOS COMPLEMENTARES | SINAPI | H | 0.028 | 10.51 | 0.29
88247 | AUXILIAR DE ELETRICISTA COM ENCARGOS COMPLEMENTARES | SINAPI | H | 0.028 | 7.36 | 0.21
|  |  |  | TOTAL SERVICO: |  | 0.5
|  |  |  | VALOR SEM ENCARGOS: |  | 10.16
|  |  |  | VALOR ENCARGOS (86.61%): |  | 0.32
|  |  |  | VALOR COM ENCARGOS: |  | 10.48
|  |  |  | VALOR BDI (27.72%): |  | 2.9051
|  |  |  | VALOR COM BDI: |  | 13.39
20.3.6. C0563 - CABO TELEFÔNICO CCI - 2 (M)
MATERIAL |  | FONTE | UNID | COEFICIENTE | PREÇO UNITÁRIO | TOTAL
I0382 | CABO TELEFONICO CCI-2 | SEINFRA | M | 1.02 | 0.81 | 0.83
|  |  |  | TOTAL MATERIAL: |  | 0.83
SERVICO |  | FONTE | UNID | COEFICIENTE | PREÇO UNITÁRIO | TOTAL
88264 | ELETRICISTA COM ENCARGOS COMPLEMENTARES | SINAPI | H | 0.15 | 10.51 | 1.58
88247 | AUXILIAR DE ELETRICISTA COM ENCARGOS COMPLEMENTARES | SINAPI | H | 0.15 | 7.36 | 1.1
|  |  |  | TOTAL SERVICO: |  | 2.68
|  |  |  | VALOR SEM ENCARGOS: |  | 3.51
|  |  |  | VALOR ENCARGOS (86.61%): |  | 1.7
|  |  |  | VALOR COM ENCARGOS: |  | 5.21
|  |  |  | VALOR BDI (27.72%): |  | 1.4442
|  |  |  | VALOR COM BDI: |  | 6.65
20.3.7. C3753 - CABO DE FIBRA ÓPTICA, 04 PARES (M)
MATERIAL |  | FONTE | UNID | COEFICIENTE | PREÇO UNITÁRIO | TOTAL
I6819 | CABO DE FIBRA ÓTICA, 04 PARES | SEINFRA | M | 1.02 | 5.18 | 5.28
|  |  |  | TOTAL MATERIAL: |  | 5.28
SERVICO |  | FONTE | UNID | COEFICIENTE | PREÇO UNITÁRIO | TOTAL
88247 | AUXILIAR DE ELETRICISTA COM ENCARGOS COMPLEMENTARES | SINAPI | H | 0.08 | 7.36 | 0.59
88264 | ELETRICISTA COM ENCARGOS COMPLEMENTARES | SINAPI | H | 0.08 | 10.51 | 0.84
|  |  |  | TOTAL SERVICO: |  | 1.43
|  |  |  | VALOR SEM ENCARGOS: |  | 6.71
|  |  |  | VALOR ENCARGOS (86.61%): |  | 0.9
|  |  |  | VALOR COM ENCARGOS: |  | 7.61
|  |  |  | VALOR BDI (27.72%): |  | 2.1095
|  |  |  | VALOR COM BDI: |  | 9.72
20.3.8. C3751 - CABO DE FIBRA ÓPTICA, 02 PARES (M)
MATERIAL |  | FONTE | UNID | COEFICIENTE | PREÇO UNITÁRIO | TOTAL
I6817 | CABO DE FIBRA ÓTICA, 02 PARES | SEINFRA | M | 1.02 | 4.57 | 4.66
|  |  |  | TOTAL MATERIAL: |  | 4.66
SERVICO |  | FONTE | UNID | COEFICIENTE | PREÇO UNITÁRIO | TOTAL
88264 | ELETRICISTA COM ENCARGOS COMPLEMENTARES | SINAPI | H | 0.07 | 10.51 | 0.74
88247 | AUXILIAR DE ELETRICISTA COM ENCARGOS COMPLEMENTARES | SINAPI | H | 0.07 | 7.36 | 0.52
|  |  |  | TOTAL SERVICO: |  | 1.26
|  |  |  | VALOR SEM ENCARGOS: |  | 5.92
|  |  |  | VALOR ENCARGOS (86.61%): |  | 0.79
|  |  |  | VALOR COM ENCARGOS: |  | 6.71
|  |  |  | VALOR BDI (27.72%): |  | 1.86
|  |  |  | VALOR COM BDI: |  | 8.57
20.3.9. C3750 - CABO DE FIBRA ÓPTICA, 01 PAR (M)
MATERIAL |  | FONTE | UNID | COEFICIENTE | PREÇO UNITÁRIO | TOTAL
I6816 | CABO DE FIBRA ÓTICA, 01 PAR | SEINFRA | M | 1.02 | 3.48 | 3.55
|  |  |  | TOTAL MATERIAL: |  | 3.55
SERVICO |  | FONTE | UNID | COEFICIENTE | PREÇO UNITÁRIO | TOTAL
88264 | ELETRICISTA COM ENCARGOS COMPLEMENTARES | SINAPI | H | 0.07 | 10.51 | 0.74
88247 | AUXILIAR DE ELETRICISTA COM ENCARGOS COMPLEMENTARES | SINAPI | H | 0.07 | 7.36 | 0.52
|  |  |  | TOTAL SERVICO: |  | 1.26
|  |  |  | VALOR SEM ENCARGOS: |  | 4.81
|  |  |  | VALOR ENCARGOS (86.61%): |  | 0.79
|  |  |  | VALOR COM ENCARGOS: |  | 5.6
|  |  |  | VALOR BDI (27.72%): |  | 1.5523
|  |  |  | VALOR COM BDI: |  | 7.15
20.3.10. 059436 - CABO UTP CAT. 6 (M)
MATERIAL |  | FONTE | UNID | COEFICIENTE | PREÇO UNITÁRIO | TOTAL
I147815 | CABO UTP CAT-6 E | SBC | M | 0.947 | 2.44 | 2.31
|  |  |  | TOTAL MATERIAL: |  | 2.31
SERVICO |  | FONTE | UNID | COEFICIENTE | PREÇO UNITÁRIO | TOTAL
88264 | ELETRICISTA COM ENCARGOS COMPLEMENTARES | SINAPI | H | 0.028 | 10.51 | 0.29
88247 | AUXILIAR DE ELETRICISTA COM ENCARGOS COMPLEMENTARES | SINAPI | H | 0.028 | 7.36 | 0.21
|  |  |  | TOTAL SERVICO: |  | 0.5
|  |  |  | VALOR SEM ENCARGOS: |  | 2.81
|  |  |  | VALOR ENCARGOS (86.61%): |  | 0.32
|  |  |  | VALOR COM ENCARGOS: |  | 3.13
|  |  |  | VALOR BDI (27.72%): |  | 0.8676
|  |  |  | VALOR COM BDI: |  | 4
20.4.1. 98302 - PATCH PANEL 24 PORTAS, CATEGORIA 6 - FORNECIMENTO E INSTALAÇÃO. AF_11/2019 (UN)
MATERIAL |  | FONTE | UNID | COEFICIENTE | PREÇO UNITÁRIO | TOTAL
00039596 | PATCH PANEL, 24 PORTAS, CATEGORIA 6, COM RACKS DE 19" E 1 U DE ALTURA | SINAPI | UN | 1 | 331 | 331
|  |  |  | TOTAL MATERIAL: |  | 331
SERVICO |  | FONTE | UNID | COEFICIENTE | PREÇO UNITÁRIO | TOTAL
88247 | AUXILIAR DE ELETRICISTA COM ENCARGOS COMPLEMENTARES | SINAPI | H | 6.2007 | 7.36 | 45.64
88264 | ELETRICISTA COM ENCARGOS COMPLEMENTARES | SINAPI | H | 6.2007 | 10.51 | 65.17
|  |  |  | TOTAL SERVICO: |  | 110.81
|  |  |  | VALOR SEM ENCARGOS: |  | 441.81
|  |  |  | VALOR ENCARGOS (86.61%): |  | 70.49
|  |  |  | VALOR COM ENCARGOS: |  | 512.3
|  |  |  | VALOR BDI (27.72%): |  | 142.0096
|  |  |  | VALOR COM BDI: |  | 654.31
20.4.2. S10727 - FORNECIMENTO E INSTALAÇÃO DE VOICE PANEL 24 PORTAS CAT 6 (un)
MATERIAL |  | FONTE | UNID | COEFICIENTE | PREÇO UNITÁRIO | TOTAL
I11482 | Voice panel 24 portas cat 6 | ORSE | un | 1 | 272.31 | 272.31
|  |  |  | TOTAL MATERIAL: |  | 272.31
SERVICO |  | FONTE | UNID | COEFICIENTE | PREÇO UNITÁRIO | TOTAL
88264 | ELETRICISTA COM ENCARGOS COMPLEMENTARES | SINAPI | H | 1 | 10.51 | 10.51
|  |  |  | TOTAL SERVICO: |  | 10.51
|  |  |  | VALOR SEM ENCARGOS: |  | 282.82
|  |  |  | VALOR ENCARGOS (86.61%): |  | 7.05
|  |  |  | VALOR COM ENCARGOS: |  | 289.87
|  |  |  | VALOR BDI (27.72%): |  | 80.352
|  |  |  | VALOR COM BDI: |  | 370.22
20.4.3. S10726 - FORNECIMENTO E INSTALAÇÃO DE SWITCH 24 PORTAS 10/100 MPBS + 2P10-100-1000 BT (un)
MATERIAL |  | FONTE | UNID | COEFICIENTE | PREÇO UNITÁRIO | TOTAL
I11481 | Switch 24 portas 10/100 mpbs + 2P10-100-1000 BT | ORSE | un | 1 | 1243 | 1243
|  |  |  | TOTAL MATERIAL: |  | 1243
SERVICO |  | FONTE | UNID | COEFICIENTE | PREÇO UNITÁRIO | TOTAL
88264 | ELETRICISTA COM ENCARGOS COMPLEMENTARES | SINAPI | H | 1 | 10.51 | 10.51
88247 | AUXILIAR DE ELETRICISTA COM ENCARGOS COMPLEMENTARES | SINAPI | H | 1 | 7.36 | 7.36
|  |  |  | TOTAL SERVICO: |  | 17.87
|  |  |  | VALOR SEM ENCARGOS: |  | 1260.87
|  |  |  | VALOR ENCARGOS (86.61%): |  | 11.37
|  |  |  | VALOR COM ENCARGOS: |  | 1272.24
|  |  |  | VALOR BDI (27.72%): |  | 352.6649
|  |  |  | VALOR COM BDI: |  | 1624.9
20.4.4. I12167 - Distribuidor interno óptico - D.I.O (un)
|  |  |  | VALOR SEM ENCARGOS: |  | 863.18
|  |  |  | VALOR ENCARGOS: |  | 0
|  |  |  | VALOR COM ENCARGOS: |  | 863.18
|  |  |  | VALOR BDI (27.72%): |  | 239.2735
|  |  |  | VALOR COM BDI: |  | 1102.45
20.4.5. S11227 - FORNECIMENTO E MONTAGEM DE RACK FECHADO TIPO ARMÁRIO 19" X 36U X 600MM (un)
MATERIAIS |  |  | UNID | CONSUMO | VALOR UNITÁRIO | CUSTO UNITÁRIO
I12109 | Rack fechado tipo armário 19" x 36u x 600mm |  | un | 1 | 1226 | 1226
|  |  |  | TOTAL MATERIAIS: |  | 1226
SERVIÇOS |  |  | UNID | CONSUMO | PREÇO UNITÁRIO | CUSTO UNITÁRIO
88264 | ELETRICISTA COM ENCARGOS COMPLEMENTARES |  | H | 20 | 17.56 | 351.2
88316 | SERVENTE COM ENCARGOS COMPLEMENTARES |  | H | 20 | 11.5 | 230
|  |  |  | TOTAL SERVIÇOS: |  | 581.2
|  |  |  | Custo Direto Total: |  | 1807.2
|  |  |  | VALOR SEM ENCARGOS: |  | 1580.8
|  |  |  | VALOR ENCARGOS (86.61%): |  | 226.4
|  |  |  | VALOR COM ENCARGOS: |  | 1807.2
|  |  |  | VALOR BDI (27.72%): |  | 500.9558
|  |  |  | VALOR COM BDI: |  | 2308.16
20.4.6. S10726 - SWITCH POE CISCO 24 PORTAS GIGABIT 10/100/1000 + 2 PORTAS SFP P/ FIBRA SG110-24HP (FORNECIMENTO E INSTALAÇÃO) (UN)
MATERIAL |  | FONTE | UNID | COEFICIENTE | PREÇO UNITÁRIO | TOTAL
PGJ.MA.IE-1112 | Switch POE CISCO 24 Portas Gigabit 10/100/1000 + 2 Portas SFP P/ Fibra SG110-24HP | composição | UN | 1 | 2278 | 2278
|  |  |  | TOTAL GERAL: |  | 2278
SERVICO |  | FONTE | UNID | COEFICIENTE | PREÇO UNITÁRIO | TOTAL
88264 | ELETRICISTA COM ENCARGOS COMPLEMENTARES | SINAPI | H | 1 | 10.51 | 10.51
|  |  |  | TOTAL SERVICO: |  | 10.51
|  |  |  | VALOR SEM ENCARGOS: |  | 2288.51
|  |  |  | VALOR ENCARGOS (86.61%): |  | 7.05
|  |  |  | VALOR COM ENCARGOS: |  | 2295.56
|  |  |  | VALOR BDI (27.72%): |  | 636.3292
|  |  |  | VALOR COM BDI: |  | 2931.89
20.4.7. S08682 - FORNECIMENTO E INSTALAÇÃO DE RACK DE PISO 19" X 12U X 450MM (un)
MATERIAL |  | FONTE | UNID | COEFICIENTE | PREÇO UNITÁRIO | TOTAL
I06762 | Rack fechado piso 19" x 12u x 450mm | ORSE | un | 1 | 537.9 | 537.9
|  |  |  | TOTAL MATERIAL: |  | 537.9
SERVICO |  | FONTE | UNID | COEFICIENTE | PREÇO UNITÁRIO | TOTAL
88264 | ELETRICISTA COM ENCARGOS COMPLEMENTARES | SINAPI | H | 2 | 10.51 | 21.02
88316 | SERVENTE COM ENCARGOS COMPLEMENTARES | SINAPI | H | 2 | 7.23 | 14.46
|  |  |  | TOTAL SERVICO: |  | 35.48
|  |  |  | VALOR SEM ENCARGOS: |  | 573.38
|  |  |  | VALOR ENCARGOS (86.61%): |  | 22.64
|  |  |  | VALOR COM ENCARGOS: |  | 596.02
|  |  |  | VALOR BDI (27.72%): |  | 165.2167
|  |  |  | VALOR COM BDI: |  | 761.24
20.4.8. S08507 - CENTRAL PABX, CAPACIDADE 8 LINHAS E 24 RAMAIS, MOD. CORP 8000, INTELBRÁS OU SIMILAR – FORNECIMENTO E INSTALAÇÃO (un)
MATERIAL |  | FONTE | UNID | COEFICIENTE | PREÇO UNITÁRIO | TOTAL
I08841 | Central PABX, capacidade 8 linhas e 24 ramais, mod.Corp 8000, Intelbrás ou similar | ORSE | un | 1 | 4279.82 | 4279.82
|  |  |  | TOTAL MATERIAL: |  | 4279.82
SERVICO |  | FONTE | UNID | COEFICIENTE | PREÇO UNITÁRIO | TOTAL
88264 | ELETRICISTA COM ENCARGOS COMPLEMENTARES | SINAPI | H | 4 | 10.51 | 42.04
88247 | AUXILIAR DE ELETRICISTA COM ENCARGOS COMPLEMENTARES | SINAPI | H | 4 | 7.36 | 29.44
|  |  |  | TOTAL SERVICO: |  | 71.48
|  |  |  | VALOR SEM ENCARGOS: |  | 4351.3
|  |  |  | VALOR ENCARGOS (86.61%): |  | 45.48
|  |  |  | VALOR COM ENCARGOS: |  | 4396.78
|  |  |  | VALOR BDI (27.72%): |  | 1218.7874
|  |  |  | VALOR COM BDI: |  | 5615.57
20.4.9. PGJ.SE.RE-0002 - TERMINAL INTELIGENTE P/ PABX (REFERÊNCIA TI5000) (UN)
MATERIAIS |  |  | UNID | CONSUMO | VALOR UNITÁRIO | CUSTO UNITÁRIO
PGJ.MA.RE-0002 | TERMINAL INTELIGENTE P/ PABX (REFERÊNCIA TI5000) |  | UN | 1 | 650 | 650
|  |  |  | TOTAL MATERIAIS: |  | 650
SERVIÇOS |  |  | UNID | CONSUMO | PREÇO UNITÁRIO | CUSTO UNITÁRIO
88264 | ELETRICISTA COM ENCARGOS COMPLEMENTARES |  | H | 1 | 17.56 | 17.56
|  |  |  | TOTAL SERVIÇOS: |  | 17.56
|  |  |  | Custo Direto Total: |  | 667.56
|  |  |  | VALOR SEM ENCARGOS: |  | 660.51
|  |  |  | VALOR ENCARGOS (86.61%): |  | 7.05
|  |  |  | VALOR COM ENCARGOS: |  | 667.56
|  |  |  | VALOR BDI (27.72%): |  | 185.0476
|  |  |  | VALOR COM BDI: |  | 852.61
20.4.10. C4050 - GRAVADOR DE VÍDEO, TIPO TIME HOPSE, 960 HORAS - INSTALADO (UN)
MATERIAL |  | FONTE | UNID | COEFICIENTE | PREÇO UNITÁRIO | TOTAL
I7464 | GRAVADOR DE VÍDEO, TIPO TIME HOPSE, 960 HORAS | SEINFRA | UN | 1 | 1628.3 | 1628.3
|  |  |  | TOTAL MATERIAL: |  | 1628.3
|  |  |  | VALOR SEM ENCARGOS: |  | 1628.3
|  |  |  | VALOR ENCARGOS: |  | 0
|  |  |  | VALOR COM ENCARGOS: |  | 1628.3
|  |  |  | VALOR BDI (27.72%): |  | 451.3648
|  |  |  | VALOR COM BDI: |  | 2079.66
20.4.11. 059460 - REGUA DE TOMADAS COM 8 TOMADAS (UN)
MATERIAL |  | FONTE | UNID | COEFICIENTE | PREÇO UNITÁRIO | TOTAL
I514474 | RACK - REGUA 19" DE TOMADAS COM 8 TOMADAS 10A | SBC | UN | 0.947 | 40.79 | 38.63
|  |  |  | TOTAL MATERIAL: |  | 38.63
SERVICO |  | FONTE | UNID | COEFICIENTE | PREÇO UNITÁRIO | TOTAL
88247 | AUXILIAR DE ELETRICISTA COM ENCARGOS COMPLEMENTARES | SINAPI | H | 0.189 | 7.36 | 1.39
|  |  |  | TOTAL SERVICO: |  | 1.39
|  |  |  | VALOR SEM ENCARGOS: |  | 40.02
|  |  |  | VALOR ENCARGOS (86.61%): |  | 0.82
|  |  |  | VALOR COM ENCARGOS: |  | 40.84
|  |  |  | VALOR BDI (27.72%): |  | 11.3208
|  |  |  | VALOR COM BDI: |  | 52.16
20.4.12. 059437 - CAMERA COM SENSOR CCD 1/3 COLOR - DIA / NOITE (UN)
MATERIAL |  | FONTE | UNID | COEFICIENTE | PREÇO UNITÁRIO | TOTAL
I083120 | CAMERA COLOR INFRA-RED 40MTS CCD SONY 1/3 420L CINZA SDL ELETRONICA | SBC | UN | 1 | 149 | 149
|  |  |  | TOTAL MATERIAL: |  | 149
SERVICO |  | FONTE | UNID | COEFICIENTE | PREÇO UNITÁRIO | TOTAL
88266 | ELETROTÉCNICO COM ENCARGOS COMPLEMENTARES | SINAPI | H | 0.568 | 10.48 | 5.95
88247 | AUXILIAR DE ELETRICISTA COM ENCARGOS COMPLEMENTARES | SINAPI | H | 0.521 | 7.36 | 3.83
|  |  |  | TOTAL SERVICO: |  | 9.78
|  |  |  | VALOR SEM ENCARGOS: |  | 158.78
|  |  |  | VALOR ENCARGOS (86.61%): |  | 6.25
|  |  |  | VALOR COM ENCARGOS: |  | 165.03
|  |  |  | VALOR BDI (27.72%): |  | 45.7463
|  |  |  | VALOR COM BDI: |  | 210.78
20.4.13. 068399 - CAMERA BULLET INFRAVERMELHO MULTI HD 4 EM 1 INTELBRAS VHD 11 (UN)
MATERIAL |  | FONTE | UNID | COEFICIENTE | PREÇO UNITÁRIO | TOTAL
I007350 | CAMERA BULLET INFRAVERMELHO MULTI HD 4 EM 1 INTELBRAS VHD 11 | SBC | UN | 1 | 230.92 | 230.92
|  |  |  | TOTAL MATERIAL: |  | 230.92
SERVICO |  | FONTE | UNID | COEFICIENTE | PREÇO UNITÁRIO | TOTAL
88266 | ELETROTÉCNICO COM ENCARGOS COMPLEMENTARES | SINAPI | H | 1.563 | 10.48 | 16.38
88247 | AUXILIAR DE ELETRICISTA COM ENCARGOS COMPLEMENTARES | SINAPI | H | 1.421 | 7.36 | 10.46
|  |  |  | TOTAL SERVICO: |  | 26.84
|  |  |  | VALOR SEM ENCARGOS: |  | 257.76
|  |  |  | VALOR ENCARGOS (86.61%): |  | 17.11
|  |  |  | VALOR COM ENCARGOS: |  | 274.87
|  |  |  | VALOR BDI (27.72%): |  | 76.194
|  |  |  | VALOR COM BDI: |  | 351.06
20.4.14. 059438 - CAMERA INFRAVERMELHO MINI DOME 20M CCD COLORIDO1/3 SONY 420T (UN)
MATERIAL |  | FONTE | UNID | COEFICIENTE | PREÇO UNITÁRIO | TOTAL
I083121 | CAMERA DOME FULL HD INFRAVERMELHO MULTI HD VHD 1220DG4 | SBC | UN | 1 | 148.71 | 148.71
|  |  |  | TOTAL MATERIAL: |  | 148.71
SERVICO |  | FONTE | UNID | COEFICIENTE | PREÇO UNITÁRIO | TOTAL
88266 | ELETROTÉCNICO COM ENCARGOS COMPLEMENTARES | SINAPI | H | 0.517 | 10.48 | 5.42
88247 | AUXILIAR DE ELETRICISTA COM ENCARGOS COMPLEMENTARES | SINAPI | H | 0.517 | 7.36 | 3.81
|  |  |  | TOTAL SERVICO: |  | 9.23
|  |  |  | VALOR SEM ENCARGOS: |  | 157.94
|  |  |  | VALOR ENCARGOS (86.61%): |  | 5.86
|  |  |  | VALOR COM ENCARGOS: |  | 163.8
|  |  |  | VALOR BDI (27.72%): |  | 45.4054
|  |  |  | VALOR COM BDI: |  | 209.21
20.5.1. 09.90.03 (E) - CERTIFICAÇÃO DE REDE LÓGICA - EXCEDENTE 50 PONTOS com emissão de relatório (PTO)
MATERIAL |  | FONTE | UNID | COEFICIENTE | PREÇO UNITÁRIO | TOTAL
65041 | CERTIFICAÇÃO DE REDE LÓGICA - EXCEDENTE 50 PONTOS | SIURB | Ponto | 1 | 22.49 | 22.49
|  |  |  | TOTAL MATERIAL: |  | 22.49
|  |  |  | VALOR SEM ENCARGOS: |  | 22.49
|  |  |  | VALOR ENCARGOS: |  | 0
|  |  |  | VALOR COM ENCARGOS: |  | 22.49
|  |  |  | VALOR BDI (27.72%): |  | 6.2342
|  |  |  | VALOR COM BDI: |  | 28.72
20.5.2. 65040 - CERTIFICAÇÃO DE REDE LÓGICA - ATÉ 50 PONTOS (Valor Global)
|  |  |  | VALOR SEM ENCARGOS: |  | 1520.47
|  |  |  | VALOR ENCARGOS: |  | 0
|  |  |  | VALOR COM ENCARGOS: |  | 1520.47
|  |  |  | VALOR BDI (27.72%): |  | 421.4743
|  |  |  | VALOR COM BDI: |  | 1941.94
21.1.1. S01204 - Revisão de ponto de água tipo 1 (un)
MAO DE OBRA |  | FONTE | UNID | COEFICIENTE | PREÇO UNITÁRIO | TOTAL
I02696S | Encanador ou bombeiro hidraulico | ORSE | h | 0.425 | 6.9 | 2.93
I06111S | Servente de obras | ORSE | h | 0.472 | 4.86 | 2.29
|  |  |  | TOTAL MAO DE OBRA: |  | 5.22
MATERIAL |  | FONTE | UNID | COEFICIENTE | PREÇO UNITÁRIO | TOTAL
I00138 | Adesivo pvc em frasco de 850 gramas | ORSE | kg | 0.058 | 54.2 | 3.14
I03501S | Joelho, pvc soldavel, 45 graus, 32 mm, para agua fria predial | ORSE | un | 0.1 | 2.8 | 0.28
I09869S | Tubo pvc, soldavel, dn 32 mm, agua fria (nbr-5648) | ORSE | m | 0.533 | 5.39 | 2.87
|  |  |  | TOTAL MATERIAL: |  | 6.29
SERVICO |  | FONTE | UNID | COEFICIENTE | PREÇO UNITÁRIO | TOTAL
S10549 | Encargos Complementares - Servente | ORSE | h | 0.472 | 2.96 | 1.4
S10554 | Encargos Complementares - Encanador | ORSE | h | 0.425 | 2.89 | 1.23
|  |  |  | TOTAL SERVICO: |  | 2.63
|  |  |  | VALOR SEM ENCARGOS: |  | 14.14
|  |  |  | VALOR ENCARGOS (86.61%): |  | 4.53
|  |  |  | VALOR COM ENCARGOS: |  | 18.67
|  |  |  | VALOR BDI (27.72%): |  | 5.1753
|  |  |  | VALOR COM BDI: |  | 23.85
21.1.2. S01201 - Revisão de ponto de água tipo 2 (un)
MAO DE OBRA |  | FONTE | UNID | COEFICIENTE | PREÇO UNITÁRIO | TOTAL
I02696S | Encanador ou bombeiro hidraulico | ORSE | h | 1.275 | 6.9 | 8.8
I06111S | Servente de obras | ORSE | h | 1.41 | 4.86 | 6.85
|  |  |  | TOTAL MAO DE OBRA: |  | 15.65
MATERIAL |  | FONTE | UNID | COEFICIENTE | PREÇO UNITÁRIO | TOTAL
I00138 | Adesivo pvc em frasco de 850 gramas | ORSE | kg | 0.174 | 54.2 | 9.43
I03501S | Joelho, pvc soldavel, 45 graus, 32 mm, para agua fria predial | ORSE | un | 0.1 | 2.8 | 0.28
I09869S | Tubo pvc, soldavel, dn 32 mm, agua fria (nbr-5648) | ORSE | m | 1.598 | 5.39 | 8.61
|  |  |  | TOTAL MATERIAL: |  | 18.32
SERVICO |  | FONTE | UNID | COEFICIENTE | PREÇO UNITÁRIO | TOTAL
S10549 | Encargos Complementares - Servente | ORSE | h | 1.41 | 2.96 | 4.17
S10554 | Encargos Complementares - Encanador | ORSE | h | 1.275 | 2.89 | 3.68
|  |  |  | TOTAL SERVICO: |  | 7.85
|  |  |  | VALOR SEM ENCARGOS: |  | 41.82
|  |  |  | VALOR ENCARGOS (86.61%): |  | 13.56
|  |  |  | VALOR COM ENCARGOS: |  | 55.38
|  |  |  | VALOR BDI (27.72%): |  | 15.3513
|  |  |  | VALOR COM BDI: |  | 70.73
21.1.3. S01205 - Revisão de ponto de água tipo 3 (un)
MAO DE OBRA |  | FONTE | UNID | COEFICIENTE | PREÇO UNITÁRIO | TOTAL
I02696S | Encanador ou bombeiro hidraulico | ORSE | h | 2.55 | 6.9 | 17.6
I06111S | Servente de obras | ORSE | h | 2.83 | 4.86 | 13.75
|  |  |  | TOTAL MAO DE OBRA: |  | 31.35
MATERIAL |  | FONTE | UNID | COEFICIENTE | PREÇO UNITÁRIO | TOTAL
I00138 | Adesivo pvc em frasco de 850 gramas | ORSE | kg | 0.349 | 54.2 | 18.92
I03501S | Joelho, pvc soldavel, 45 graus, 32 mm, para agua fria predial | ORSE | un | 0.1 | 2.8 | 0.28
I09869S | Tubo pvc, soldavel, dn 32 mm, agua fria (nbr-5648) | ORSE | m | 3.196 | 5.39 | 17.23
|  |  |  | TOTAL MATERIAL: |  | 36.43
SERVICO |  | FONTE | UNID | COEFICIENTE | PREÇO UNITÁRIO | TOTAL
S10549 | Encargos Complementares - Servente | ORSE | h | 2.83 | 2.96 | 8.38
S10554 | Encargos Complementares - Encanador | ORSE | h | 2.55 | 2.89 | 7.37
|  |  |  | TOTAL SERVICO: |  | 15.75
|  |  |  | VALOR SEM ENCARGOS: |  | 83.53
|  |  |  | VALOR ENCARGOS (86.61%): |  | 27.16
|  |  |  | VALOR COM ENCARGOS: |  | 110.69
|  |  |  | VALOR BDI (27.72%): |  | 30.6833
|  |  |  | VALOR COM BDI: |  | 141.37
21.1.4. S01680 - Revisão de ponto de esgoto tipo 1 (un)
MAO DE OBRA |  | FONTE | UNID | COEFICIENTE | PREÇO UNITÁRIO | TOTAL
I02696S | Encanador ou bombeiro hidraulico | ORSE | h | 0.346 | 6.9 | 2.39
I06111S | Servente de obras | ORSE | h | 0.315 | 4.86 | 1.53
|  |  |  | TOTAL MAO DE OBRA: |  | 3.92
MATERIAL |  | FONTE | UNID | COEFICIENTE | PREÇO UNITÁRIO | TOTAL
I00138 | Adesivo pvc em frasco de 850 gramas | ORSE | kg | 0.25 | 54.2 | 13.55
I01966S | Curva pvc curta 90 graus, 100 mm, para esgoto predial | ORSE | un | 0.1 | 13 | 1.3
I09836S | Tubo pvc serie normal, dn 100 mm, para esgoto predial (nbr 5688) | ORSE | m | 0.3 | 8.64 | 2.59
|  |  |  | TOTAL MATERIAL: |  | 17.44
SERVICO |  | FONTE | UNID | COEFICIENTE | PREÇO UNITÁRIO | TOTAL
S10549 | Encargos Complementares - Servente | ORSE | h | 0.315 | 2.96 | 0.93
S10554 | Encargos Complementares - Encanador | ORSE | h | 0.346 | 2.89 | 1
|  |  |  | TOTAL SERVICO: |  | 1.93
|  |  |  | VALOR SEM ENCARGOS: |  | 23.29
|  |  |  | VALOR ENCARGOS (86.61%): |  | 3.4
|  |  |  | VALOR COM ENCARGOS: |  | 26.69
|  |  |  | VALOR BDI (27.72%): |  | 7.3985
|  |  |  | VALOR COM BDI: |  | 34.09
21.1.5. S01681 - Revisão de ponto de esgoto tipo 2 - Rev. 01 (un)
MAO DE OBRA |  | FONTE | UNID | COEFICIENTE | PREÇO UNITÁRIO | TOTAL
I02696S | Encanador ou bombeiro hidraulico | ORSE | h | 1.038 | 6.9 | 7.16
I06111S | Servente de obras | ORSE | h | 0.945 | 4.86 | 4.59
|  |  |  | TOTAL MAO DE OBRA: |  | 11.75
MATERIAL |  | FONTE | UNID | COEFICIENTE | PREÇO UNITÁRIO | TOTAL
I00138 | Adesivo pvc em frasco de 850 gramas | ORSE | kg | 0.075 | 54.2 | 4.07
I00793 | Curva 90° curta pvc pb je p/rede coletora esg., d= 100mm | ORSE | un | 0.3 | 23.17 | 6.95
I05885 | Tubo pvc p/rede colet.esgoto, JEI, d= 100mm (Vinilfort - Tigre ou similar) | ORSE | m | 0.9 | 18.89 | 17
|  |  |  | TOTAL MATERIAL: |  | 28.02
SERVICO |  | FONTE | UNID | COEFICIENTE | PREÇO UNITÁRIO | TOTAL
S10549 | Encargos Complementares - Servente | ORSE | h | 0.945 | 2.96 | 2.8
S10554 | Encargos Complementares - Encanador | ORSE | h | 1.038 | 2.89 | 3
|  |  |  | TOTAL SERVICO: |  | 5.8
|  |  |  | VALOR SEM ENCARGOS: |  | 45.57
|  |  |  | VALOR ENCARGOS (86.61%): |  | 10.19
|  |  |  | VALOR COM ENCARGOS: |  | 55.76
|  |  |  | VALOR BDI (27.72%): |  | 15.4567
|  |  |  | VALOR COM BDI: |  | 71.22
21.1.6. S01682 - Revisão de ponto de esgoto tipo 3 - Rev. 01 (un)
MAO DE OBRA |  | FONTE | UNID | COEFICIENTE | PREÇO UNITÁRIO | TOTAL
I02696S | Encanador ou bombeiro hidraulico | ORSE | h | 2.076 | 6.9 | 14.32
I06111S | Servente de obras | ORSE | h | 1.89 | 4.86 | 9.19
|  |  |  | TOTAL MAO DE OBRA: |  | 23.51
MATERIAL |  | FONTE | UNID | COEFICIENTE | PREÇO UNITÁRIO | TOTAL
I00138 | Adesivo pvc em frasco de 850 gramas | ORSE | kg | 0.15 | 54.2 | 8.13
I00793 | Curva 90° curta pvc pb je p/rede coletora esg., d= 100mm | ORSE | un | 0.6 | 23.17 | 13.9
I02336 | Tubo pvc rigido branco p/esgoto predial d= 100mm | ORSE | m | 1.8 | 8.64 | 15.55
|  |  |  | TOTAL MATERIAL: |  | 37.58
SERVICO |  | FONTE | UNID | COEFICIENTE | PREÇO UNITÁRIO | TOTAL
S10549 | Encargos Complementares - Servente | ORSE | h | 1.89 | 2.96 | 5.59
S10554 | Encargos Complementares - Encanador | ORSE | h | 2.076 | 2.89 | 6
|  |  |  | TOTAL SERVICO: |  | 11.59
|  |  |  | VALOR SEM ENCARGOS: |  | 72.68
|  |  |  | VALOR ENCARGOS (86.61%): |  | 20.37
|  |  |  | VALOR COM ENCARGOS: |  | 93.05
|  |  |  | VALOR BDI (27.72%): |  | 25.7935
|  |  |  | VALOR COM BDI: |  | 118.84
21.2.1. S02066 - Assento plastico, universal, branco, para vaso sanitario, tipo convencional. (un)
MAO DE OBRA |  | FONTE | UNID | COEFICIENTE | PREÇO UNITÁRIO | TOTAL
I06111S | Servente de obras | ORSE | h | 1 | 4.86 | 4.86
|  |  |  | TOTAL MAO DE OBRA: |  | 4.86
MATERIAL |  | FONTE | UNID | COEFICIENTE | PREÇO UNITÁRIO | TOTAL
I00377S | Assento sanitario de plastico, tipo convencional | ORSE | un | 1 | 23 | 23
|  |  |  | TOTAL MATERIAL: |  | 23
SERVICO |  | FONTE | UNID | COEFICIENTE | PREÇO UNITÁRIO | TOTAL
S10549 | Encargos Complementares - Servente | ORSE | h | 1 | 2.96 | 2.96
|  |  |  | TOTAL SERVICO: |  | 2.96
|  |  |  | VALOR SEM ENCARGOS: |  | 30.82
|  |  |  | VALOR ENCARGOS (86.61%): |  | 4.21
|  |  |  | VALOR COM ENCARGOS: |  | 35.03
|  |  |  | VALOR BDI (27.72%): |  | 9.7103
|  |  |  | VALOR COM BDI: |  | 44.74
21.2.2. I06963 - Assento para vaso sanitário, linha monte carlo, ref. AP-80, DECA ou similar (un)
|  |  |  | VALOR SEM ENCARGOS: |  | 169.9
|  |  |  | VALOR ENCARGOS: |  | 0
|  |  |  | VALOR COM ENCARGOS: |  | 169.9
|  |  |  | VALOR BDI (27.72%): |  | 47.0963
|  |  |  | VALOR COM BDI: |  | 217
21.2.3. I00168 - Anel de vedação (decanel AV 90l) ou similar (un)
|  |  |  | VALOR SEM ENCARGOS: |  | 17.52
|  |  |  | VALOR ENCARGOS: |  | 0
|  |  |  | VALOR COM ENCARGOS: |  | 17.52
|  |  |  | VALOR BDI (27.72%): |  | 4.8565
|  |  |  | VALOR COM BDI: |  | 22.38
21.3.1. 89957 - PONTO DE CONSUMO TERMINAL DE ÁGUA FRIA (SUBRAMAL) COM TUBULAÇÃO DE PVC, DN 25 MM, INSTALADO EM RAMAL DE ÁGUA, INCLUSOS RASGO E CHUMBAMENTO EM ALVENARIA. AF_12/2014 (UN)
SERVICO |  | FONTE | UNID | COEFICIENTE | PREÇO UNITÁRIO | TOTAL
89356 | TUBO, PVC, SOLDÁVEL, DN 25MM, INSTALADO EM RAMAL OU SUB-RAMAL DE ÁGUA - FORNECIMENTO E INSTALAÇÃO. AF_12/2014 | SINAPI | M | 2.14 | 9.02 | 19.3
89362 | JOELHO 90 GRAUS, PVC, SOLDÁVEL, DN 25MM, INSTALADO EM RAMAL OU SUB-RAMAL DE ÁGUA - FORNECIMENTO E INSTALAÇÃO. AF_12/2014 | SINAPI | UN | 1.18 | 3.62 | 4.27
89366 | JOELHO 90 GRAUS COM BUCHA DE LATÃO, PVC, SOLDÁVEL, DN 25MM, X 3/4? INSTALADO EM RAMAL OU SUB-RAMAL DE ÁGUA - FORNECIMENTO E INSTALAÇÃO. AF_12/2014 | SINAPI | UN | 1 | 8.57 | 8.57
89395 | TE, PVC, SOLDÁVEL, DN 25MM, INSTALADO EM RAMAL OU SUB-RAMAL DE ÁGUA - FORNECIMENTO E INSTALAÇÃO. AF_12/2014 | SINAPI | UN | 0.89 | 5.19 | 4.62
90443 | RASGO EM ALVENARIA PARA RAMAIS/ DISTRIBUIÇÃO COM DIAMETROS MENORES OU IGUAIS A 40 MM. AF_05/2015 | SINAPI | M | 2.14 | 4.5 | 9.63
90466 | CHUMBAMENTO LINEAR EM ALVENARIA PARA RAMAIS/DISTRIBUIÇÃO COM DIÂMETROS MENORES OU IGUAIS A 40 MM. AF_05/2015 | SINAPI | M | 2.14 | 4.91 | 10.51
|  |  |  | TOTAL SERVICO: |  | 56.9
|  |  |  | VALOR SEM ENCARGOS: |  | 56.9
|  |  |  | VALOR ENCARGOS (86.61%): |  | 25.6
|  |  |  | VALOR COM ENCARGOS: |  | 82.5
|  |  |  | VALOR BDI (27.72%): |  | 22.869
|  |  |  | VALOR COM BDI: |  | 105.37
21.3.2. S01679 - Ponto de esgoto com tubo de pvc rígido soldável de Ø 40 mm (lavatórios, mictórios, ralos sifonados, etc...) (un)
MAO DE OBRA |  | FONTE | UNID | COEFICIENTE | PREÇO UNITÁRIO | TOTAL
I02696S | Encanador ou bombeiro hidraulico | ORSE | h | 0.65 | 6.9 | 4.49
I06111S | Servente de obras | ORSE | h | 0.65 | 4.86 | 3.16
|  |  |  | TOTAL MAO DE OBRA: |  | 7.65
MATERIAL |  | FONTE | UNID | COEFICIENTE | PREÇO UNITÁRIO | TOTAL
I00138 | Adesivo pvc em frasco de 850 gramas | ORSE | kg | 0.039 | 54.2 | 2.11
I01703 | Pasta lubrificante p/ pvc je | ORSE | kg | 0.09 | 42.18 | 3.8
I02036 | Solucao limpadora pvc | ORSE | l | 0.06 | 40 | 2.4
I03516S | Joelho pvc, soldavel, bb, 45 graus, dn 40 mm, para esgoto predial | ORSE | un | 3 | 0.62 | 1.86
I03517S | Joelho pvc, soldavel, bb, 90 graus, dn 40 mm, para esgoto predial | ORSE | un | 3 | 2.16 | 6.48
I03767S | Lixa em folha para parede ou madeira, numero 120 (cor vermelha) | ORSE | un | 0.2 | 0.39 | 0.08
I09835S | Tubo pvc serie normal, dn 40 mm, para esgoto predial (nbr5688) | ORSE | m | 4 | 3.11 | 12.44
|  |  |  | TOTAL MATERIAL: |  | 29.17
SERVICO |  | FONTE | UNID | COEFICIENTE | PREÇO UNITÁRIO | TOTAL
S10549 | Encargos Complementares - Servente | ORSE | h | 0.65 | 2.96 | 1.92
S10554 | Encargos Complementares - Encanador | ORSE | h | 0.65 | 2.89 | 1.88
|  |  |  | TOTAL SERVICO: |  | 3.8
|  |  |  | VALOR SEM ENCARGOS: |  | 40.62
|  |  |  | VALOR ENCARGOS (86.61%): |  | 6.62
|  |  |  | VALOR COM ENCARGOS: |  | 47.24
|  |  |  | VALOR BDI (27.72%): |  | 13.0949
|  |  |  | VALOR COM BDI: |  | 60.33
21.3.3. S01678 - Ponto de esgoto com tubo de pvc rígido soldável de Ø 50 mm (pias de cozinha, máquinas de lavar, etc...) (un)
MAO DE OBRA |  | FONTE | UNID | COEFICIENTE | PREÇO UNITÁRIO | TOTAL
I02696S | Encanador ou bombeiro hidraulico | ORSE | h | 0.3 | 6.9 | 2.07
I06111S | Servente de obras | ORSE | h | 0.3 | 4.86 | 1.46
|  |  |  | TOTAL MAO DE OBRA: |  | 3.53
MATERIAL |  | FONTE | UNID | COEFICIENTE | PREÇO UNITÁRIO | TOTAL
I00138 | Adesivo pvc em frasco de 850 gramas | ORSE | kg | 0.015 | 54.2 | 0.81
I01703 | Pasta lubrificante p/ pvc je | ORSE | kg | 0.06 | 42.18 | 2.53
I02036 | Solucao limpadora pvc | ORSE | l | 0.023 | 40 | 0.92
I00013S | Estopa | ORSE | kg | 0.05 | 12.72 | 0.64
I03518S | Joelho pvc, soldavel, pb, 45 graus, dn 50 mm, para esgoto predial | ORSE | un | 3 | 1.85 | 5.55
I03767S | Lixa em folha para parede ou madeira, numero 120 (cor vermelha) | ORSE | un | 0.2 | 0.39 | 0.08
I07097S | Te sanitario, pvc, dn 50 x 50 mm, serie normal, para esgotopredial | ORSE | un | 1 | 4.19 | 4.19
I09838S | Tubo pvc serie normal, dn 50 mm, para esgoto predial (nbr 5688) | ORSE | m | 8 | 5.3 | 42.4
|  |  |  | TOTAL MATERIAL: |  | 57.12
SERVICO |  | FONTE | UNID | COEFICIENTE | PREÇO UNITÁRIO | TOTAL
S10549 | Encargos Complementares - Servente | ORSE | h | 0.3 | 2.96 | 0.89
S10554 | Encargos Complementares - Encanador | ORSE | h | 0.3 | 2.89 | 0.87
|  |  |  | TOTAL SERVICO: |  | 1.76
|  |  |  | VALOR SEM ENCARGOS: |  | 62.41
|  |  |  | VALOR ENCARGOS (86.61%): |  | 3.05
|  |  |  | VALOR COM ENCARGOS: |  | 65.46
|  |  |  | VALOR BDI (27.72%): |  | 18.1455
|  |  |  | VALOR COM BDI: |  | 83.61
21.3.4. S08342 - Ponto de esgoto com tubo de pvc rígido soldável de Ø 75 mm (un)
MAO DE OBRA |  | FONTE | UNID | COEFICIENTE | PREÇO UNITÁRIO | TOTAL
I02696S | Encanador ou bombeiro hidraulico | ORSE | h | 0.3 | 6.9 | 2.07
I06111S | Servente de obras | ORSE | h | 0.3 | 4.86 | 1.46
|  |  |  | TOTAL MAO DE OBRA: |  | 3.53
MATERIAL |  | FONTE | UNID | COEFICIENTE | PREÇO UNITÁRIO | TOTAL
I00138 | Adesivo pvc em frasco de 850 gramas | ORSE | kg | 0.015 | 54.2 | 0.81
I01703 | Pasta lubrificante p/ pvc je | ORSE | kg | 0.06 | 42.18 | 2.53
I02036 | Solucao limpadora pvc | ORSE | l | 0.023 | 40 | 0.92
I00013S | Estopa | ORSE | kg | 0.05 | 12.72 | 0.64
I03519S | Joelho pvc, soldavel, pb, 45 graus, dn 75 mm, para esgoto predial | ORSE | un | 3 | 4.38 | 13.14
I03767S | Lixa em folha para parede ou madeira, numero 120 (cor vermelha) | ORSE | un | 0.2 | 0.39 | 0.08
I09837S | Tubo pvc serie normal, dn 75 mm, para esgoto predial (nbr 5688) | ORSE | m | 8 | 7.65 | 61.2
I11658S | Te sanitario, pvc, dn 75 x 75 mm, serie normal para esgoto predial | ORSE | un | 1 | 8.37 | 8.37
|  |  |  | TOTAL MATERIAL: |  | 87.69
SERVICO |  | FONTE | UNID | COEFICIENTE | PREÇO UNITÁRIO | TOTAL
S10549 | Encargos Complementares - Servente | ORSE | h | 0.3 | 2.96 | 0.89
S10554 | Encargos Complementares - Encanador | ORSE | h | 0.3 | 2.89 | 0.87
|  |  |  | TOTAL SERVICO: |  | 1.76
|  |  |  | VALOR SEM ENCARGOS: |  | 92.98
|  |  |  | VALOR ENCARGOS (86.61%): |  | 3.05
|  |  |  | VALOR COM ENCARGOS: |  | 96.03
|  |  |  | VALOR BDI (27.72%): |  | 26.6195
|  |  |  | VALOR COM BDI: |  | 122.65
21.3.5. S01683 - Ponto de esgoto com tubo de pvc rígido soldável de Ø 100 mm (vaso sanitário) (pt)
MAO DE OBRA |  | FONTE | UNID | COEFICIENTE | PREÇO UNITÁRIO | TOTAL
I02696S | Encanador ou bombeiro hidraulico | ORSE | h | 0.4 | 6.9 | 2.76
I06111S | Servente de obras | ORSE | h | 0.4 | 4.86 | 1.94
|  |  |  | TOTAL MAO DE OBRA: |  | 4.7
MATERIAL |  | FONTE | UNID | COEFICIENTE | PREÇO UNITÁRIO | TOTAL
I00138 | Adesivo pvc em frasco de 850 gramas | ORSE | kg | 0.015 | 54.2 | 0.81
I00013S | Estopa | ORSE | kg | 0.05 | 12.72 | 0.64
I03520S | Joelho pvc, soldavel, pb, 90 graus, dn 100 mm, para esgoto predial | ORSE | un | 2 | 4.91 | 9.82
I09836S | Tubo pvc serie normal, dn 100 mm, para esgoto predial (nbr 5688) | ORSE | m | 4 | 8.64 | 34.56
I10908S | Juncao de reducao invertida, pvc soldavel, 100 x 50 mm, serie normal para esgoto predial | ORSE | un | 1 | 10.29 | 10.29
|  |  |  | TOTAL MATERIAL: |  | 56.12
SERVICO |  | FONTE | UNID | COEFICIENTE | PREÇO UNITÁRIO | TOTAL
S10549 | Encargos Complementares - Servente | ORSE | h | 0.4 | 2.96 | 1.18
S10554 | Encargos Complementares - Encanador | ORSE | h | 0.4 | 2.89 | 1.16
|  |  |  | TOTAL SERVICO: |  | 2.34
|  |  |  | VALOR SEM ENCARGOS: |  | 63.16
|  |  |  | VALOR ENCARGOS (86.61%): |  | 4.08
|  |  |  | VALOR COM ENCARGOS: |  | 67.24
|  |  |  | VALOR BDI (27.72%): |  | 18.6389
|  |  |  | VALOR COM BDI: |  | 85.88
21.4.1. 86878 - VÁLVULA EM METAL CROMADO TIPO AMERICANA 3.1/2? X 1.1/2? PARA PIA - FORNECIMENTO E INSTALAÇÃO. AF_01/2020 (UN)
MATERIAL |  | FONTE | UNID | COEFICIENTE | PREÇO UNITÁRIO | TOTAL
00003146 | FITA VEDA ROSCA EM ROLOS DE 18 MM X 10 M (L X C) | SINAPI | UN | 0.048 | 2.95 | 0.14
00006157 | VALVULA EM METAL CROMADO PARA PIA AMERICANA 3.1/2 X 1.1/2 " | SINAPI | UN | 1 | 28.41 | 28.41
|  |  |  | TOTAL MATERIAL: |  | 28.55
SERVICO |  | FONTE | UNID | COEFICIENTE | PREÇO UNITÁRIO | TOTAL
88267 | ENCANADOR OU BOMBEIRO HIDRÁULICO COM ENCARGOS COMPLEMENTARES | SINAPI | H | 0.174 | 8.96 | 1.56
88316 | SERVENTE COM ENCARGOS COMPLEMENTARES | SINAPI | H | 0.0548 | 7.23 | 0.4
|  |  |  | TOTAL SERVICO: |  | 1.96
|  |  |  | VALOR SEM ENCARGOS: |  | 30.51
|  |  |  | VALOR ENCARGOS (86.61%): |  | 1.28
|  |  |  | VALOR COM ENCARGOS: |  | 31.79
|  |  |  | VALOR BDI (27.72%): |  | 8.8122
|  |  |  | VALOR COM BDI: |  | 40.6
21.4.2. 86879 - VÁLVULA EM PLÁSTICO 1? PARA PIA, TANQUE OU LAVATÓRIO, COM OU SEM LADRÃO - FORNECIMENTO E INSTALAÇÃO. AF_01/2020 (UN)
MATERIAL |  | FONTE | UNID | COEFICIENTE | PREÇO UNITÁRIO | TOTAL
00003146 | FITA VEDA ROSCA EM ROLOS DE 18 MM X 10 M (L X C) | SINAPI | UN | 0.0332 | 2.95 | 0.1
00006153 | VALVULA EM PLASTICO BRANCO PARA TANQUE OU LAVATORIO 1 ", SEM UNHO E SEM LADRAO | SINAPI | UN | 1 | 2.45 | 2.45
|  |  |  | TOTAL MATERIAL: |  | 2.55
SERVICO |  | FONTE | UNID | COEFICIENTE | PREÇO UNITÁRIO | TOTAL
88267 | ENCANADOR OU BOMBEIRO HIDRÁULICO COM ENCARGOS COMPLEMENTARES | SINAPI | H | 0.1232 | 8.96 | 1.1
88316 | SERVENTE COM ENCARGOS COMPLEMENTARES | SINAPI | H | 0.0388 | 7.23 | 0.28
|  |  |  | TOTAL SERVICO: |  | 1.38
|  |  |  | VALOR SEM ENCARGOS: |  | 3.93
|  |  |  | VALOR ENCARGOS (86.61%): |  | 0.92
|  |  |  | VALOR COM ENCARGOS: |  | 4.85
|  |  |  | VALOR BDI (27.72%): |  | 1.3444
|  |  |  | VALOR COM BDI: |  | 6.19
21.4.3. 86880 - VÁLVULA EM PLÁSTICO CROMADO TIPO AMERICANA 3.1/2? X 1.1/2? SEM ADAPTADOR PARA PIA - FORNECIMENTO E INSTALAÇÃO. AF_01/2020 (UN)
MATERIAL |  | FONTE | UNID | COEFICIENTE | PREÇO UNITÁRIO | TOTAL
00003146 | FITA VEDA ROSCA EM ROLOS DE 18 MM X 10 M (L X C) | SINAPI | UN | 0.048 | 2.95 | 0.14
00006155 | VALVULA EM PLASTICO CROMADO TIPO AMERICANA PARA PIA DE COZINHA 3.1/2 " X 1.1/2 ", SEM ADAPTADOR | SINAPI | UN | 1 | 12.1 | 12.1
|  |  |  | TOTAL MATERIAL: |  | 12.24
SERVICO |  | FONTE | UNID | COEFICIENTE | PREÇO UNITÁRIO | TOTAL
88267 | ENCANADOR OU BOMBEIRO HIDRÁULICO COM ENCARGOS COMPLEMENTARES | SINAPI | H | 0.1232 | 8.96 | 1.1
88316 | SERVENTE COM ENCARGOS COMPLEMENTARES | SINAPI | H | 0.0388 | 7.23 | 0.28
|  |  |  | TOTAL SERVICO: |  | 1.38
|  |  |  | VALOR SEM ENCARGOS: |  | 13.62
|  |  |  | VALOR ENCARGOS (86.61%): |  | 0.92
|  |  |  | VALOR COM ENCARGOS: |  | 14.54
|  |  |  | VALOR BDI (27.72%): |  | 4.0305
|  |  |  | VALOR COM BDI: |  | 18.57
21.4.4. SEINFRA - REGISTRO DE GAVETA BRUTO D= 25mm (1") (UN)
MATERIAL |  | FONTE | UNID | COEFICIENTE | PREÇO UNITÁRIO | TOTAL
I1180 | FITA DE VEDAÇÃO | SEINFRA | M | 1.2 | 0.2 | 0.24
I1799 | REGISTRO DE GAVETA BRUTO 25MM (1') | SEINFRA | UN | 1 | 40.78 | 40.78
|  |  |  | TOTAL MATERIAL: |  | 41.02
SERVICO |  | FONTE | UNID | COEFICIENTE | PREÇO UNITÁRIO | TOTAL
88267 | ENCANADOR OU BOMBEIRO HIDRÁULICO COM ENCARGOS COMPLEMENTARES | SINAPI | H | 0.54 | 8.96 | 4.84
88248 | AUXILIAR DE ENCANADOR OU BOMBEIRO HIDRÁULICO COM ENCARGOS COMPLEMENTARES | SINAPI | H | 0.54 | 6.89 | 3.72
|  |  |  | TOTAL SERVICO: |  | 8.56
|  |  |  | VALOR SEM ENCARGOS: |  | 49.58
|  |  |  | VALOR ENCARGOS (86.61%): |  | 5.57
|  |  |  | VALOR COM ENCARGOS: |  | 55.15
|  |  |  | VALOR BDI (27.72%): |  | 15.2876
|  |  |  | VALOR COM BDI: |  | 70.44
21.4.5. SEINFRA - REGISTRO DE GAVETA BRUTO D= 40mm (1 1/2") (UN)
MATERIAL |  | FONTE | UNID | COEFICIENTE | PREÇO UNITÁRIO | TOTAL
I1180 | FITA DE VEDAÇÃO | SEINFRA | M | 1.88 | 0.2 | 0.38
I1801 | REGISTRO DE GAVETA BRUTO 40MM (1 1/2') | SEINFRA | UN | 1 | 70.17 | 70.17
|  |  |  | TOTAL MATERIAL: |  | 70.55
SERVICO |  | FONTE | UNID | COEFICIENTE | PREÇO UNITÁRIO | TOTAL
88267 | ENCANADOR OU BOMBEIRO HIDRÁULICO COM ENCARGOS COMPLEMENTARES | SINAPI | H | 0.85 | 8.96 | 7.62
88248 | AUXILIAR DE ENCANADOR OU BOMBEIRO HIDRÁULICO COM ENCARGOS COMPLEMENTARES | SINAPI | H | 0.85 | 6.89 | 5.86
|  |  |  | TOTAL SERVICO: |  | 13.48
|  |  |  | VALOR SEM ENCARGOS: |  | 84.03
|  |  |  | VALOR ENCARGOS (86.61%): |  | 8.76
|  |  |  | VALOR COM ENCARGOS: |  | 92.79
|  |  |  | VALOR BDI (27.72%): |  | 25.7214
|  |  |  | VALOR COM BDI: |  | 118.51
21.4.6. 89349 - REGISTRO DE PRESSÃO BRUTO, LATÃO, ROSCÁVEL, 1/2", FORNECIDO E INSTALADO EM RAMAL DE ÁGUA. AF_12/2014 (UN)
MATERIAL |  | FONTE | UNID | COEFICIENTE | PREÇO UNITÁRIO | TOTAL
00003148 | FITA VEDA ROSCA EM ROLOS DE 18 MM X 50 M (L X C) | SINAPI | UN | 0.013 | 10.88 | 0.14
00011752 | REGISTRO PRESSAO BRUTO EM LATAO FORJADO, BITOLA 1/2 " (REF 1400) | SINAPI | UN | 1 | 13.74 | 13.74
|  |  |  | TOTAL MATERIAL: |  | 13.88
SERVICO |  | FONTE | UNID | COEFICIENTE | PREÇO UNITÁRIO | TOTAL
88248 | AUXILIAR DE ENCANADOR OU BOMBEIRO HIDRÁULICO COM ENCARGOS COMPLEMENTARES | SINAPI | H | 0.2 | 6.89 | 1.38
88267 | ENCANADOR OU BOMBEIRO HIDRÁULICO COM ENCARGOS COMPLEMENTARES | SINAPI | H | 0.2 | 8.96 | 1.79
|  |  |  | TOTAL SERVICO: |  | 3.17
|  |  |  | VALOR SEM ENCARGOS: |  | 17.05
|  |  |  | VALOR ENCARGOS (86.61%): |  | 2.06
|  |  |  | VALOR COM ENCARGOS: |  | 19.11
|  |  |  | VALOR BDI (27.72%): |  | 5.2973
|  |  |  | VALOR COM BDI: |  | 24.41
21.4.7. 89351 - REGISTRO DE PRESSÃO BRUTO, LATÃO, ROSCÁVEL, 3/4?, FORNECIDO E INSTALADO EM RAMAL DE ÁGUA. AF_12/2014 (UN)
MATERIAL |  | FONTE | UNID | COEFICIENTE | PREÇO UNITÁRIO | TOTAL
00003148 | FITA VEDA ROSCA EM ROLOS DE 18 MM X 50 M (L X C) | SINAPI | UN | 0.013 | 10.88 | 0.14
00011753 | REGISTRO PRESSAO BRUTO EM LATAO FORJADO, BITOLA 3/4 " (REF 1400) | SINAPI | UN | 1 | 16.4 | 16.4
|  |  |  | TOTAL MATERIAL: |  | 16.54
SERVICO |  | FONTE | UNID | COEFICIENTE | PREÇO UNITÁRIO | TOTAL
88248 | AUXILIAR DE ENCANADOR OU BOMBEIRO HIDRÁULICO COM ENCARGOS COMPLEMENTARES | SINAPI | H | 0.2 | 6.89 | 1.38
88267 | ENCANADOR OU BOMBEIRO HIDRÁULICO COM ENCARGOS COMPLEMENTARES | SINAPI | H | 0.2 | 8.96 | 1.79
|  |  |  | TOTAL SERVICO: |  | 3.17
|  |  |  | VALOR SEM ENCARGOS: |  | 19.71
|  |  |  | VALOR ENCARGOS (86.61%): |  | 2.06
|  |  |  | VALOR COM ENCARGOS: |  | 21.77
|  |  |  | VALOR BDI (27.72%): |  | 6.0346
|  |  |  | VALOR COM BDI: |  | 27.8
21.4.8. 89984 - REGISTRO DE PRESSÃO BRUTO, LATÃO, ROSCÁVEL, 1/2", COM ACABAMENTO E CANOPLA CROMADOS. FORNECIDO E INSTALADO EM RAMAL DE ÁGUA. AF_12/2014 (UN)
MATERIAL |  | FONTE | UNID | COEFICIENTE | PREÇO UNITÁRIO | TOTAL
00003148 | FITA VEDA ROSCA EM ROLOS DE 18 MM X 50 M (L X C) | SINAPI | UN | 0.013 | 10.88 | 0.14
00006021 | REGISTRO PRESSAO COM ACABAMENTO E CANOPLA CROMADA, SIMPLES, BITOLA 1/2 " (REF 1416) | SINAPI | UN | 1 | 45.53 | 45.53
|  |  |  | TOTAL MATERIAL: |  | 45.67
SERVICO |  | FONTE | UNID | COEFICIENTE | PREÇO UNITÁRIO | TOTAL
88248 | AUXILIAR DE ENCANADOR OU BOMBEIRO HIDRÁULICO COM ENCARGOS COMPLEMENTARES | SINAPI | H | 0.23 | 6.89 | 1.58
88267 | ENCANADOR OU BOMBEIRO HIDRÁULICO COM ENCARGOS COMPLEMENTARES | SINAPI | H | 0.3 | 8.96 | 2.69
|  |  |  | TOTAL SERVICO: |  | 4.27
|  |  |  | VALOR SEM ENCARGOS: |  | 49.94
|  |  |  | VALOR ENCARGOS (86.61%): |  | 2.79
|  |  |  | VALOR COM ENCARGOS: |  | 52.73
|  |  |  | VALOR BDI (27.72%): |  | 14.6168
|  |  |  | VALOR COM BDI: |  | 67.35
21.4.9. 89985 - REGISTRO DE PRESSÃO BRUTO, LATÃO, ROSCÁVEL, 3/4", COM ACABAMENTO E CANOPLA CROMADOS. FORNECIDO E INSTALADO EM RAMAL DE ÁGUA. AF_12/2014 (UN)
MATERIAL |  | FONTE | UNID | COEFICIENTE | PREÇO UNITÁRIO | TOTAL
00003148 | FITA VEDA ROSCA EM ROLOS DE 18 MM X 50 M (L X C) | SINAPI | UN | 0.013 | 10.88 | 0.14
00006024 | REGISTRO PRESSAO COM ACABAMENTO E CANOPLA CROMADA, SIMPLES, BITOLA 3/4 " (REF 1416) | SINAPI | UN | 1 | 47.06 | 47.06
|  |  |  | TOTAL MATERIAL: |  | 47.2
SERVICO |  | FONTE | UNID | COEFICIENTE | PREÇO UNITÁRIO | TOTAL
88248 | AUXILIAR DE ENCANADOR OU BOMBEIRO HIDRÁULICO COM ENCARGOS COMPLEMENTARES | SINAPI | H | 0.23 | 6.89 | 1.58
88267 | ENCANADOR OU BOMBEIRO HIDRÁULICO COM ENCARGOS COMPLEMENTARES | SINAPI | H | 0.3 | 8.96 | 2.69
|  |  |  | TOTAL SERVICO: |  | 4.27
|  |  |  | VALOR SEM ENCARGOS: |  | 51.47
|  |  |  | VALOR ENCARGOS (86.61%): |  | 2.79
|  |  |  | VALOR COM ENCARGOS: |  | 54.26
|  |  |  | VALOR BDI (27.72%): |  | 15.0409
|  |  |  | VALOR COM BDI: |  | 69.3
21.4.10. 90371 - REGISTRO DE ESFERA, PVC, ROSCÁVEL, 3/4", FORNECIDO E INSTALADO EM RAMAL DE ÁGUA. AF_03/2015 (UN)
MATERIAL |  | FONTE | UNID | COEFICIENTE | PREÇO UNITÁRIO | TOTAL
00003148 | FITA VEDA ROSCA EM ROLOS DE 18 MM X 50 M (L X C) | SINAPI | UN | 0.013 | 10.88 | 0.14
00006032 | REGISTRO DE ESFERA, PVC, COM VOLANTE, VS, ROSCAVEL, DN 3/4", COM CORPO DIVIDIDO | SINAPI | UN | 1 | 12.6 | 12.6
|  |  |  | TOTAL MATERIAL: |  | 12.74
SERVICO |  | FONTE | UNID | COEFICIENTE | PREÇO UNITÁRIO | TOTAL
88248 | AUXILIAR DE ENCANADOR OU BOMBEIRO HIDRÁULICO COM ENCARGOS COMPLEMENTARES | SINAPI | H | 0.2 | 6.89 | 1.38
88267 | ENCANADOR OU BOMBEIRO HIDRÁULICO COM ENCARGOS COMPLEMENTARES | SINAPI | H | 0.2 | 8.96 | 1.79
|  |  |  | TOTAL SERVICO: |  | 3.17
|  |  |  | VALOR SEM ENCARGOS: |  | 15.91
|  |  |  | VALOR ENCARGOS (86.61%): |  | 2.06
|  |  |  | VALOR COM ENCARGOS: |  | 17.97
|  |  |  | VALOR BDI (27.72%): |  | 4.9813
|  |  |  | VALOR COM BDI: |  | 22.95
21.4.11. 94489 - REGISTRO DE ESFERA, PVC, SOLDÁVEL, DN 25 MM, INSTALADO EM RESERVAÇÃO DE ÁGUA DE EDIFICAÇÃO QUE POSSUA RESERVATÓRIO DE FIBRA/FIBROCIMENTO FORNECIMENTO E INSTALAÇÃO. AF_06/2016 (UN)
MATERIAL |  | FONTE | UNID | COEFICIENTE | PREÇO UNITÁRIO | TOTAL
00011674 | REGISTRO DE ESFERA, PVC, COM VOLANTE, VS, SOLDAVEL, DN 25 MM, COM CORPO DIVIDIDO | SINAPI | UN | 1 | 12.78 | 12.78
00020080 | ADESIVO PLASTICO PARA PVC, FRASCO COM 175 GR | SINAPI | UN | 0.06 | 14.33 | 0.86
00020083 | SOLUCAO LIMPADORA PARA PVC, FRASCO COM 1000 CM3 | SINAPI | UN | 0.014 | 39.22 | 0.55
00038383 | LIXA D'AGUA EM FOLHA, GRAO 100 | SINAPI | UN | 0.02 | 1.46 | 0.03
|  |  |  | TOTAL MATERIAL: |  | 14.22
SERVICO |  | FONTE | UNID | COEFICIENTE | PREÇO UNITÁRIO | TOTAL
88248 | AUXILIAR DE ENCANADOR OU BOMBEIRO HIDRÁULICO COM ENCARGOS COMPLEMENTARES | SINAPI | H | 0.053 | 6.89 | 0.37
88267 | ENCANADOR OU BOMBEIRO HIDRÁULICO COM ENCARGOS COMPLEMENTARES | SINAPI | H | 0.053 | 8.96 | 0.47
|  |  |  | TOTAL SERVICO: |  | 0.84
|  |  |  | VALOR SEM ENCARGOS: |  | 15.06
|  |  |  | VALOR ENCARGOS (86.61%): |  | 0.55
|  |  |  | VALOR COM ENCARGOS: |  | 15.61
|  |  |  | VALOR BDI (27.72%): |  | 4.3271
|  |  |  | VALOR COM BDI: |  | 19.94
21.4.12. 94490 - REGISTRO DE ESFERA, PVC, SOLDÁVEL, DN 32 MM, INSTALADO EM RESERVAÇÃO DE ÁGUA DE EDIFICAÇÃO QUE POSSUA RESERVATÓRIO DE FIBRA/FIBROCIMENTO FORNECIMENTO E INSTALAÇÃO. AF_06/2016 (UN)
MATERIAL |  | FONTE | UNID | COEFICIENTE | PREÇO UNITÁRIO | TOTAL
00011675 | REGISTRO DE ESFERA, PVC, COM VOLANTE, VS, SOLDAVEL, DN 32 MM, COM CORPO DIVIDIDO | SINAPI | UN | 1 | 20.29 | 20.29
00020080 | ADESIVO PLASTICO PARA PVC, FRASCO COM 175 GR | SINAPI | UN | 0.06 | 14.33 | 0.86
00020083 | SOLUCAO LIMPADORA PARA PVC, FRASCO COM 1000 CM3 | SINAPI | UN | 0.014 | 39.22 | 0.55
00038383 | LIXA D'AGUA EM FOLHA, GRAO 100 | SINAPI | UN | 0.024 | 1.46 | 0.04
|  |  |  | TOTAL MATERIAL: |  | 21.74
SERVICO |  | FONTE | UNID | COEFICIENTE | PREÇO UNITÁRIO | TOTAL
88248 | AUXILIAR DE ENCANADOR OU BOMBEIRO HIDRÁULICO COM ENCARGOS COMPLEMENTARES | SINAPI | H | 0.159 | 6.89 | 1.1
88267 | ENCANADOR OU BOMBEIRO HIDRÁULICO COM ENCARGOS COMPLEMENTARES | SINAPI | H | 0.159 | 8.96 | 1.42
|  |  |  | TOTAL SERVICO: |  | 2.52
|  |  |  | VALOR SEM ENCARGOS: |  | 24.26
|  |  |  | VALOR ENCARGOS (86.61%): |  | 1.64
|  |  |  | VALOR COM ENCARGOS: |  | 25.9
|  |  |  | VALOR BDI (27.72%): |  | 7.1795
|  |  |  | VALOR COM BDI: |  | 33.08
21.4.13. 94491 - REGISTRO DE ESFERA, PVC, SOLDÁVEL, DN 40 MM, INSTALADO EM RESERVAÇÃO DE ÁGUA DE EDIFICAÇÃO QUE POSSUA RESERVATÓRIO DE FIBRA/FIBROCIMENTO FORNECIMENTO E INSTALAÇÃO. AF_06/2016 (UN)
MATERIAL |  | FONTE | UNID | COEFICIENTE | PREÇO UNITÁRIO | TOTAL
00011676 | REGISTRO DE ESFERA, PVC, COM VOLANTE, VS, SOLDAVEL, DN 40 MM, COM CORPO DIVIDIDO | SINAPI | UN | 1 | 27.13 | 27.13
00020080 | ADESIVO PLASTICO PARA PVC, FRASCO COM 175 GR | SINAPI | UN | 0.107 | 14.33 | 1.53
00020083 | SOLUCAO LIMPADORA PARA PVC, FRASCO COM 1000 CM3 | SINAPI | UN | 0.027 | 39.22 | 1.06
00038383 | LIXA D'AGUA EM FOLHA, GRAO 100 | SINAPI | UN | 0.034 | 1.46 | 0.05
|  |  |  | TOTAL MATERIAL: |  | 29.77
SERVICO |  | FONTE | UNID | COEFICIENTE | PREÇO UNITÁRIO | TOTAL
88248 | AUXILIAR DE ENCANADOR OU BOMBEIRO HIDRÁULICO COM ENCARGOS COMPLEMENTARES | SINAPI | H | 0.227 | 6.89 | 1.56
88267 | ENCANADOR OU BOMBEIRO HIDRÁULICO COM ENCARGOS COMPLEMENTARES | SINAPI | H | 0.227 | 8.96 | 2.03
|  |  |  | TOTAL SERVICO: |  | 3.59
|  |  |  | VALOR SEM ENCARGOS: |  | 33.36
|  |  |  | VALOR ENCARGOS (86.61%): |  | 2.35
|  |  |  | VALOR COM ENCARGOS: |  | 35.71
|  |  |  | VALOR BDI (27.72%): |  | 9.8988
|  |  |  | VALOR COM BDI: |  | 45.61
21.4.14. 94492 - REGISTRO DE ESFERA, PVC, SOLDÁVEL, DN 50 MM, INSTALADO EM RESERVAÇÃO DE ÁGUA DE EDIFICAÇÃO QUE POSSUA RESERVATÓRIO DE FIBRA/FIBROCIMENTO FORNECIMENTO E INSTALAÇÃO. AF_06/2016 (UN)
MATERIAL |  | FONTE | UNID | COEFICIENTE | PREÇO UNITÁRIO | TOTAL
00011677 | REGISTRO DE ESFERA, PVC, COM VOLANTE, VS, SOLDAVEL, DN 50 MM, COM CORPO DIVIDIDO | SINAPI | UN | 1 | 28.02 | 28.02
00020080 | ADESIVO PLASTICO PARA PVC, FRASCO COM 175 GR | SINAPI | UN | 0.107 | 14.33 | 1.53
00020083 | SOLUCAO LIMPADORA PARA PVC, FRASCO COM 1000 CM3 | SINAPI | UN | 0.027 | 39.22 | 1.06
00038383 | LIXA D'AGUA EM FOLHA, GRAO 100 | SINAPI | UN | 0.034 | 1.46 | 0.05
|  |  |  | TOTAL MATERIAL: |  | 30.66
SERVICO |  | FONTE | UNID | COEFICIENTE | PREÇO UNITÁRIO | TOTAL
88248 | AUXILIAR DE ENCANADOR OU BOMBEIRO HIDRÁULICO COM ENCARGOS COMPLEMENTARES | SINAPI | H | 0.227 | 6.89 | 1.56
88267 | ENCANADOR OU BOMBEIRO HIDRÁULICO COM ENCARGOS COMPLEMENTARES | SINAPI | H | 0.227 | 8.96 | 2.03
|  |  |  | TOTAL SERVICO: |  | 3.59
|  |  |  | VALOR SEM ENCARGOS: |  | 34.25
|  |  |  | VALOR ENCARGOS (86.61%): |  | 2.35
|  |  |  | VALOR COM ENCARGOS: |  | 36.6
|  |  |  | VALOR BDI (27.72%): |  | 10.1455
|  |  |  | VALOR COM BDI: |  | 46.75
21.4.15. 94493 - REGISTRO DE ESFERA, PVC, SOLDÁVEL, DN 60 MM, INSTALADO EM RESERVAÇÃO DE ÁGUA DE EDIFICAÇÃO QUE POSSUA RESERVATÓRIO DE FIBRA/FIBROCIMENTO FORNECIMENTO E INSTALAÇÃO. AF_06/2016 (UN)
MATERIAL |  | FONTE | UNID | COEFICIENTE | PREÇO UNITÁRIO | TOTAL
00011678 | REGISTRO DE ESFERA, PVC, COM VOLANTE, VS, SOLDAVEL, DN 60 MM, COM CORPO DIVIDIDO | SINAPI | UN | 1 | 51.32 | 51.32
00020080 | ADESIVO PLASTICO PARA PVC, FRASCO COM 175 GR | SINAPI | UN | 0.231 | 14.33 | 3.31
00020083 | SOLUCAO LIMPADORA PARA PVC, FRASCO COM 1000 CM3 | SINAPI | UN | 0.062 | 39.22 | 2.43
00038383 | LIXA D'AGUA EM FOLHA, GRAO 100 | SINAPI | UN | 0.055 | 1.46 | 0.08
|  |  |  | TOTAL MATERIAL: |  | 57.14
SERVICO |  | FONTE | UNID | COEFICIENTE | PREÇO UNITÁRIO | TOTAL
88248 | AUXILIAR DE ENCANADOR OU BOMBEIRO HIDRÁULICO COM ENCARGOS COMPLEMENTARES | SINAPI | H | 0.368 | 6.89 | 2.54
88267 | ENCANADOR OU BOMBEIRO HIDRÁULICO COM ENCARGOS COMPLEMENTARES | SINAPI | H | 0.368 | 8.96 | 3.3
|  |  |  | TOTAL SERVICO: |  | 5.84
|  |  |  | VALOR SEM ENCARGOS: |  | 62.98
|  |  |  | VALOR ENCARGOS (86.61%): |  | 3.78
|  |  |  | VALOR COM ENCARGOS: |  | 66.76
|  |  |  | VALOR BDI (27.72%): |  | 18.5059
|  |  |  | VALOR COM BDI: |  | 85.27
21.4.16. 052734 - AUTOMATICO DE BOIA - fornecimento e instalação (UN)
MATERIAL |  | FONTE | UNID | COEFICIENTE | PREÇO UNITÁRIO | TOTAL
00007588 | AUTOMATICO DE BOIA SUPERIOR / INFERIOR, *15* A / 250 V | SINAPI | UN | 1 | 39.9 | 39.9
|  |  |  | TOTAL MATERIAL: |  | 39.9
SERVICO |  | FONTE | UNID | COEFICIENTE | PREÇO UNITÁRIO | TOTAL
88264 | ELETRICISTA COM ENCARGOS COMPLEMENTARES | SINAPI | H | 1.268 | 10.51 | 13.33
88247 | AUXILIAR DE ELETRICISTA COM ENCARGOS COMPLEMENTARES | SINAPI | H | 1.309 | 7.36 | 9.63
|  |  |  | TOTAL SERVICO: |  | 22.96
|  |  |  | VALOR SEM ENCARGOS: |  | 62.86
|  |  |  | VALOR ENCARGOS (86.61%): |  | 14.6
|  |  |  | VALOR COM ENCARGOS: |  | 77.46
|  |  |  | VALOR BDI (27.72%): |  | 21.4719
|  |  |  | VALOR COM BDI: |  | 98.93
22.1. 100434 - CALHA DE BEIRAL, SEMICIRCULAR DE PVC, DIAMETRO 125 MM, INCLUINDO CABECEIRAS, EMENDAS, BOCAIS, SUPORTES E VEDAÇÕES, EXCLUINDO CONDUTORES, INCLUSO TRANSPORTE VERTICAL. AF_07/2019 (M)
MATERIAL |  | FONTE | UNID | COEFICIENTE | PREÇO UNITÁRIO | TOTAL
00011054 | PARAFUSO ROSCA SOBERBA ZINCADO CABECA CHATA FENDA SIMPLES 3,2 X 20 MM (3/4 ") | SINAPI | UN | 3 | 0.04 | 0.12
00012614 | BOCAL PVC, PARA CALHA PLUVIAL, DIAMETRO DA SAIDA ENTRE 80 E 100 MM, PARA DRENAGEM PREDIAL | SINAPI | UN | 0.33 | 15.42 | 5.09
00012616 | CABECEIRA DIREITA OU ESQUERDA, PVC, PARA CALHA PLUVIAL, DIAMETRO ENTRE 119 E 170 MM, PARA DRENAGEM PREDIAL | SINAPI | UN | 0.22 | 4.57 | 1.01
00012618 | CALHA PLUVIAL DE PVC, DIAMETRO ENTRE 119 E 170 MM, COMPRIMENTO DE 3 M, PARA DRENAGEM PREDIAL | SINAPI | UN | 0.35 | 36.79 | 12.88
00012624 | EMENDA PARA CALHA PLUVIAL, PVC, DIAMETRO ENTRE 119 E 170 MM, PARA DRENAGEM PREDIAL | SINAPI | UN | 0.22 | 9.2 | 2.02
00012626 | SUPORTE METALICO PARA CALHA PLUVIAL, ZINCADO, DOBRADO, DIAMETRO ENTRE 119 E 170 MM, PARA DRENAGEM PREDIAL | SINAPI | UN | 1.55 | 12.64 | 19.59
00012627 | VEDACAO DE CALHA, EM BORRACHA COR PRETA, MEDIDA ENTRE 119 E 170 MM, PARA DRENAGEM PLUVIAL PREDIAL | SINAPI | UN | 0.44 | 0.36 | 0.16
|  |  |  | TOTAL MATERIAL: |  | 40.87
SERVICO |  | FONTE | UNID | COEFICIENTE | PREÇO UNITÁRIO | TOTAL
88316 | SERVENTE COM ENCARGOS COMPLEMENTARES | SINAPI | H | 0.25 | 7.23 | 1.81
88323 | TELHADISTA COM ENCARGOS COMPLEMENTARES | SINAPI | H | 0.156 | 9.27 | 1.45
93281 | GUINCHO ELÉTRICO DE COLUNA, CAPACIDADE 400 KG, COM MOTO FREIO, MOTOR TRIFÁSICO DE 1,25 CV - CHP DIURNO. AF_03/2016 | SINAPI | CHP | 0.0132 | 7.99 | 0.11
93282 | GUINCHO ELÉTRICO DE COLUNA, CAPACIDADE 400 KG, COM MOTO FREIO, MOTOR TRIFÁSICO DE 1,25 CV - CHI DIURNO. AF_03/2016 | SINAPI | CHI | 0.0183 | 7.07 | 0.13
|  |  |  | TOTAL SERVICO: |  | 3.5
|  |  |  | VALOR SEM ENCARGOS: |  | 44.37
|  |  |  | VALOR ENCARGOS (86.61%): |  | 2.14
|  |  |  | VALOR COM ENCARGOS: |  | 46.51
|  |  |  | VALOR BDI (27.72%): |  | 12.8926
|  |  |  | VALOR COM BDI: |  | 59.4
22.2. S00299 - Condutor pvc soldável p/calha pluvial, d= 100mm (m)
MAO DE OBRA |  | FONTE | UNID | COEFICIENTE | PREÇO UNITÁRIO | TOTAL
I02696S | Encanador ou bombeiro hidraulico | ORSE | h | 0.5 | 6.9 | 3.45
I06111S | Servente de obras | ORSE | h | 0.5 | 4.86 | 2.43
|  |  |  | TOTAL MAO DE OBRA: |  | 5.88
MATERIAL |  | FONTE | UNID | COEFICIENTE | PREÇO UNITÁRIO | TOTAL
I00138 | Adesivo pvc em frasco de 850 gramas | ORSE | kg | 0.025 | 54.2 | 1.36
I00652 | Condutor PVC soldável p/calha pluvial, d= 100mm | ORSE | m | 1.05 | 15.4 | 16.17
I04839 | Abraçadeira em ferro Galvanizado DN 100mm | ORSE | un | 0.5 | 2.46 | 1.23
|  |  |  | TOTAL MATERIAL: |  | 18.76
SERVICO |  | FONTE | UNID | COEFICIENTE | PREÇO UNITÁRIO | TOTAL
S10549 | Encargos Complementares - Servente | ORSE | h | 0.5 | 2.96 | 1.48
S10554 | Encargos Complementares - Encanador | ORSE | h | 0.5 | 2.89 | 1.45
|  |  |  | TOTAL SERVICO: |  | 2.93
|  |  |  | VALOR SEM ENCARGOS: |  | 27.57
|  |  |  | VALOR ENCARGOS (86.61%): |  | 5.1
|  |  |  | VALOR COM ENCARGOS: |  | 32.67
|  |  |  | VALOR BDI (27.72%): |  | 9.0561
|  |  |  | VALOR COM BDI: |  | 41.73
22.3. 72285 - CAIXA DE AREIA 40X40X40CM EM ALVENARIA - EXECUÇÃO (UN)
MATERIAL |  | FONTE | UNID | COEFICIENTE | PREÇO UNITÁRIO | TOTAL
00000370 | AREIA MEDIA - POSTO JAZIDA/FORNECEDOR (RETIRADO NA JAZIDA, SEM TRANSPORTE) | SINAPI | M3 | 0.11 | 25 | 2.75
00001382 | CIMENTO PORTLAND POZOLANICO CP IV- 32 | SINAPI | 50KG | 0.41 | 25.53 | 10.47
00004721 | PEDRA BRITADA N. 1 (9,5 a 19 MM) POSTO PEDREIRA/FORNECEDOR, SEM FRETE | SINAPI | M3 | 0.031 | 62.24 | 1.93
00007271 | BLOCO CERAMICO (ALVENARIA DE VEDACAO), 8 FUROS, DE 9 X 19 X 19 CM | SINAPI | UN | 20 | 0.43 | 8.6
|  |  |  | TOTAL MATERIAL: |  | 23.75
SERVICO |  | FONTE | UNID | COEFICIENTE | PREÇO UNITÁRIO | TOTAL
88309 | PEDREIRO COM ENCARGOS COMPLEMENTARES | SINAPI | H | 0.98 | 9.36 | 9.17
88316 | SERVENTE COM ENCARGOS COMPLEMENTARES | SINAPI | H | 2.07 | 7.23 | 14.97
|  |  |  | TOTAL SERVICO: |  | 24.14
|  |  |  | VALOR SEM ENCARGOS: |  | 47.89
|  |  |  | VALOR ENCARGOS (86.61%): |  | 14.79
|  |  |  | VALOR COM ENCARGOS: |  | 62.68
|  |  |  | VALOR BDI (27.72%): |  | 17.3749
|  |  |  | VALOR COM BDI: |  | 80.05
23.1. S01494 - Sprinkler tipo quartzoid para temperatura de 68°c (un)
MAO DE OBRA |  | FONTE | UNID | COEFICIENTE | PREÇO UNITÁRIO | TOTAL
I06111S | Servente de obras | ORSE | h | 2 | 4.86 | 9.72
I34761S | Montador de eletroeletronicos | ORSE | h | 2 | 6.9 | 13.8
|  |  |  | TOTAL MAO DE OBRA: |  | 23.52
MATERIAL |  | FONTE | UNID | COEFICIENTE | PREÇO UNITÁRIO | TOTAL
I02047 | Sprinkler tipo quartzoidal para temperatura de 68ºc | ORSE | un | 1 | 22.33 | 22.33
|  |  |  | TOTAL MATERIAL: |  | 22.33
SERVICO |  | FONTE | UNID | COEFICIENTE | PREÇO UNITÁRIO | TOTAL
S10549 | Encargos Complementares - Servente | ORSE | h | 2 | 2.96 | 5.92
S10605 | Encargos Complementares - Montador | ORSE | h | 2 | 3.36 | 6.72
|  |  |  | TOTAL SERVICO: |  | 12.64
|  |  |  | VALOR SEM ENCARGOS: |  | 58.49
|  |  |  | VALOR ENCARGOS (86.61%): |  | 20.38
|  |  |  | VALOR COM ENCARGOS: |  | 78.87
|  |  |  | VALOR BDI (27.72%): |  | 21.8628
|  |  |  | VALOR COM BDI: |  | 100.73
23.2. S01495 - Sprinkler tipo quartzoid para temperatura de 79°c (un)
MAO DE OBRA |  | FONTE | UNID | COEFICIENTE | PREÇO UNITÁRIO | TOTAL
I06111S | Servente de obras | ORSE | h | 2 | 4.86 | 9.72
I34761S | Montador de eletroeletronicos | ORSE | h | 2 | 6.9 | 13.8
|  |  |  | TOTAL MAO DE OBRA: |  | 23.52
MATERIAL |  | FONTE | UNID | COEFICIENTE | PREÇO UNITÁRIO | TOTAL
I21047S | Sprinkler tipo pendente, 79 graus celsius (bulbo amarelo), acabamento cromado, 3/4" - 20 mm | ORSE | un | 1 | 27.87 | 27.87
|  |  |  | TOTAL MATERIAL: |  | 27.87
SERVICO |  | FONTE | UNID | COEFICIENTE | PREÇO UNITÁRIO | TOTAL
S10549 | Encargos Complementares - Servente | ORSE | h | 2 | 2.96 | 5.92
S10605 | Encargos Complementares - Montador | ORSE | h | 2 | 3.36 | 6.72
|  |  |  | TOTAL SERVICO: |  | 12.64
|  |  |  | VALOR SEM ENCARGOS: |  | 64.03
|  |  |  | VALOR ENCARGOS (86.61%): |  | 20.38
|  |  |  | VALOR COM ENCARGOS: |  | 84.41
|  |  |  | VALOR BDI (27.72%): |  | 23.3985
|  |  |  | VALOR COM BDI: |  | 107.81
23.3. S01496 - Sprinkler tipo quartzoid para temperatura de 93°c (un)
MAO DE OBRA |  | FONTE | UNID | COEFICIENTE | PREÇO UNITÁRIO | TOTAL
I02696S | Encanador ou bombeiro hidraulico | ORSE | h | 2 | 6.9 | 13.8
I06111S | Servente de obras | ORSE | h | 2 | 4.86 | 9.72
|  |  |  | TOTAL MAO DE OBRA: |  | 23.52
MATERIAL |  | FONTE | UNID | COEFICIENTE | PREÇO UNITÁRIO | TOTAL
I02049 | Sprinkler tipo quartzoidal para temperatura de 93ºc | ORSE | un | 1 | 59.84 | 59.84
|  |  |  | TOTAL MATERIAL: |  | 59.84
SERVICO |  | FONTE | UNID | COEFICIENTE | PREÇO UNITÁRIO | TOTAL
S10549 | Encargos Complementares - Servente | ORSE | h | 2 | 2.96 | 5.92
S10554 | Encargos Complementares - Encanador | ORSE | h | 2 | 2.89 | 5.78
|  |  |  | TOTAL SERVICO: |  | 11.7
|  |  |  | VALOR SEM ENCARGOS: |  | 95.06
|  |  |  | VALOR ENCARGOS (86.61%): |  | 20.38
|  |  |  | VALOR COM ENCARGOS: |  | 115.44
|  |  |  | VALOR BDI (27.72%): |  | 32
|  |  |  | VALOR COM BDI: |  | 147.44
23.4. S01497 - Sprinkler tipo quartzoid para temperatura de 141°c (un)
MAO DE OBRA |  | FONTE | UNID | COEFICIENTE | PREÇO UNITÁRIO | TOTAL
I06111S | Servente de obras | ORSE | h | 2 | 4.86 | 9.72
I34761S | Montador de eletroeletronicos | ORSE | h | 2 | 6.9 | 13.8
|  |  |  | TOTAL MAO DE OBRA: |  | 23.52
MATERIAL |  | FONTE | UNID | COEFICIENTE | PREÇO UNITÁRIO | TOTAL
I02043 | Sprinkler tipo quartzoidal para temperatura de 141ºc | ORSE | un | 1 | 59.84 | 59.84
|  |  |  | TOTAL MATERIAL: |  | 59.84
SERVICO |  | FONTE | UNID | COEFICIENTE | PREÇO UNITÁRIO | TOTAL
S10549 | Encargos Complementares - Servente | ORSE | h | 2 | 2.96 | 5.92
S10605 | Encargos Complementares - Montador | ORSE | h | 2 | 3.36 | 6.72
|  |  |  | TOTAL SERVICO: |  | 12.64
|  |  |  | VALOR SEM ENCARGOS: |  | 96
|  |  |  | VALOR ENCARGOS (86.61%): |  | 20.38
|  |  |  | VALOR COM ENCARGOS: |  | 116.38
|  |  |  | VALOR BDI (27.72%): |  | 32.2605
|  |  |  | VALOR COM BDI: |  | 148.64
23.5. S10445 - Abrigo metálico de embutir para mangueira de incêndio - 0,75 x0,45 x 0,17m (un)
MAO DE OBRA |  | FONTE | UNID | COEFICIENTE | PREÇO UNITÁRIO | TOTAL
I04750S | Pedreiro | ORSE | h | 1 | 6.9 | 6.9
I06111S | Servente de obras | ORSE | h | 1 | 4.86 | 4.86
|  |  |  | TOTAL MAO DE OBRA: |  | 11.76
MATERIAL |  | FONTE | UNID | COEFICIENTE | PREÇO UNITÁRIO | TOTAL
I11194 | Abrigo metálico para mangueira de incêndio - 0,75x0,45x0,17m | ORSE | un | 1 | 176.7 | 176.7
|  |  |  | TOTAL MATERIAL: |  | 176.7
SERVICO |  | FONTE | UNID | COEFICIENTE | PREÇO UNITÁRIO | TOTAL
S10549 | Encargos Complementares - Servente | ORSE | h | 1 | 2.96 | 2.96
S10550 | Encargos Complementares - Pedreiro | ORSE | h | 1 | 2.89 | 2.89
|  |  |  | TOTAL SERVICO: |  | 5.85
|  |  |  | VALOR SEM ENCARGOS: |  | 194.31
|  |  |  | VALOR ENCARGOS (86.61%): |  | 10.19
|  |  |  | VALOR COM ENCARGOS: |  | 204.5
|  |  |  | VALOR BDI (27.72%): |  | 56.6874
|  |  |  | VALOR COM BDI: |  | 261.19
23.6. S01519 - Abrigo metálico de embutir para mangueira de incêndio - 0,90 x0,60 x 0,17m (un)
MAO DE OBRA |  | FONTE | UNID | COEFICIENTE | PREÇO UNITÁRIO | TOTAL
I04750S | Pedreiro | ORSE | h | 1 | 6.9 | 6.9
I06111S | Servente de obras | ORSE | h | 1 | 4.86 | 4.86
|  |  |  | TOTAL MAO DE OBRA: |  | 11.76
MATERIAL |  | FONTE | UNID | COEFICIENTE | PREÇO UNITÁRIO | TOTAL
I10885S | Caixa de incendio/abrigo para mangueira, de embutir/interna, com 90 x 60 x 17 cm, em chapa de aco, porta com ventilacao, visor com a inscricao "incendio", suporte/cesta interna para a mangueira, pintura eletrostatica vermelha | ORSE | un | 1 | 340.07 | 340.07
|  |  |  | TOTAL MATERIAL: |  | 340.07
SERVICO |  | FONTE | UNID | COEFICIENTE | PREÇO UNITÁRIO | TOTAL
S10549 | Encargos Complementares - Servente | ORSE | h | 1 | 2.96 | 2.96
S10550 | Encargos Complementares - Pedreiro | ORSE | h | 1 | 2.89 | 2.89
|  |  |  | TOTAL SERVICO: |  | 5.85
|  |  |  | VALOR SEM ENCARGOS: |  | 357.68
|  |  |  | VALOR ENCARGOS (86.61%): |  | 10.19
|  |  |  | VALOR COM ENCARGOS: |  | 367.87
|  |  |  | VALOR BDI (27.72%): |  | 101.9736
|  |  |  | VALOR COM BDI: |  | 469.84
23.7. 00010903 - ESGUICHO TIPO JATO SOLIDO, EM LATAO, ENGATE RAPIDO 2 1/2" X 13 MM, PARA MANGUEIRA EM INSTALACAO PREDIAL COMBATE A INCENDIO (UN)
|  |  |  | VALOR SEM ENCARGOS: |  | 112.19
|  |  |  | VALOR ENCARGOS: |  | 0
|  |  |  | VALOR COM ENCARGOS: |  | 112.19
|  |  |  | VALOR BDI (27.72%): |  | 31.0991
|  |  |  | VALOR COM BDI: |  | 143.29
23.8. 00020967 - ESGUICHO TIPO JATO SOLIDO, EM LATAO, ENGATE RAPIDO 2 1/2" X 16 MM, PARA MANGUEIRA EM INSTALACAO PREDIAL COMBATE A INCENDIO (UN)
|  |  |  | VALOR SEM ENCARGOS: |  | 112.19
|  |  |  | VALOR ENCARGOS: |  | 0
|  |  |  | VALOR COM ENCARGOS: |  | 112.19
|  |  |  | VALOR BDI (27.72%): |  | 31.0991
|  |  |  | VALOR COM BDI: |  | 143.29
23.9. 00020968 - ESGUICHO TIPO JATO SOLIDO, EM LATAO, ENGATE RAPIDO 2 1/2" X 19 MM, PARA MANGUEIRA EM INSTALACAO PREDIAL COMBATE A INCENDIO (UN)
|  |  |  | VALOR SEM ENCARGOS: |  | 123.04
|  |  |  | VALOR ENCARGOS: |  | 0
|  |  |  | VALOR COM ENCARGOS: |  | 123.04
|  |  |  | VALOR BDI (27.72%): |  | 34.1067
|  |  |  | VALOR COM BDI: |  | 157.15
23.10. 00037527 - MANGUEIRA DE INCENDIO, TIPO 2, DE 1 1/2", COMPRIMENTO = 15 M, TECIDO EM FIO DE POLIESTER E TUBO INTERNO EM BORRACHA SINTETICA, COM UNIOES ENGATE RAPIDO (UN)
|  |  |  | VALOR SEM ENCARGOS: |  | 358.65
|  |  |  | VALOR ENCARGOS: |  | 0
|  |  |  | VALOR COM ENCARGOS: |  | 358.65
|  |  |  | VALOR BDI (27.72%): |  | 99.4178
|  |  |  | VALOR COM BDI: |  | 458.07
23.11. 00037530 - MANGUEIRA DE INCENDIO, TIPO 2, DE 1 1/2", COMPRIMENTO = 30 M, TECIDO EM FIO DE POLIESTER E TUBO INTERNO EM BORRACHA SINTETICA, COM UNIOES (UN)
|  |  |  | VALOR SEM ENCARGOS: |  | 563.76
|  |  |  | VALOR ENCARGOS: |  | 0
|  |  |  | VALOR COM ENCARGOS: |  | 563.76
|  |  |  | VALOR BDI (27.72%): |  | 156.2743
|  |  |  | VALOR COM BDI: |  | 720.03
24.1. 98532 - PODA EM ALTURA DE ÁRVORE COM DIÂMETRO DE TRONCO MENOR QUE 0,20 M.AF_05/2018 (UN)
SERVICO |  | FONTE | UNID | COEFICIENTE | PREÇO UNITÁRIO | TOTAL
5928 | GUINDAUTO HIDRÁULICO, CAPACIDADE MÁXIMA DE CARGA 6200 KG, MOMENTO MÁXIMO DE CARGA 11,7 TM, ALCANCE MÁXIMO HORIZONTAL 9,70 M, INCLUSIVE CAMINHÃO TOCO PBT 16.000 KG, POTÊNCIA DE 189 CV - CHP DIURNO. AF_06/2014 | SINAPI | CHP | 0.2048 | 123.75 | 25.34
5930 | GUINDAUTO HIDRÁULICO, CAPACIDADE MÁXIMA DE CARGA 6200 KG, MOMENTO MÁXIMO DE CARGA 11,7 TM, ALCANCE MÁXIMO HORIZONTAL 9,70 M, INCLUSIVE CAMINHÃO TOCO PBT 16.000 KG, POTÊNCIA DE 189 CV - CHI DIURNO. AF_06/2014 | SINAPI | CHI | 0.4873 | 20.93 | 10.2
88316 | SERVENTE COM ENCARGOS COMPLEMENTARES | SINAPI | H | 0.6921 | 7.23 | 5
88441 | JARDINEIRO COM ENCARGOS COMPLEMENTARES | SINAPI | H | 0.6921 | 9.28 | 6.42
|  |  |  | TOTAL SERVICO: |  | 46.96
|  |  |  | VALOR SEM ENCARGOS: |  | 46.96
|  |  |  | VALOR ENCARGOS (86.61%): |  | 11.43
|  |  |  | VALOR COM ENCARGOS: |  | 58.39
|  |  |  | VALOR BDI (27.72%): |  | 16.1857
|  |  |  | VALOR COM BDI: |  | 74.58
24.2. 98533 - PODA EM ALTURA DE ÁRVORE COM DIÂMETRO DE TRONCO MAIOR OU IGUAL A 0,20 M E MENOR QUE 0,40 M.AF_05/2018 (UN)
SERVICO |  | FONTE | UNID | COEFICIENTE | PREÇO UNITÁRIO | TOTAL
5928 | GUINDAUTO HIDRÁULICO, CAPACIDADE MÁXIMA DE CARGA 6200 KG, MOMENTO MÁXIMO DE CARGA 11,7 TM, ALCANCE MÁXIMO HORIZONTAL 9,70 M, INCLUSIVE CAMINHÃO TOCO PBT 16.000 KG, POTÊNCIA DE 189 CV - CHP DIURNO. AF_06/2014 | SINAPI | CHP | 0.4096 | 123.75 | 50.69
5930 | GUINDAUTO HIDRÁULICO, CAPACIDADE MÁXIMA DE CARGA 6200 KG, MOMENTO MÁXIMO DE CARGA 11,7 TM, ALCANCE MÁXIMO HORIZONTAL 9,70 M, INCLUSIVE CAMINHÃO TOCO PBT 16.000 KG, POTÊNCIA DE 189 CV - CHI DIURNO. AF_06/2014 | SINAPI | CHI | 1.7502 | 20.93 | 36.63
88316 | SERVENTE COM ENCARGOS COMPLEMENTARES | SINAPI | H | 2.1598 | 7.23 | 15.62
88441 | JARDINEIRO COM ENCARGOS COMPLEMENTARES | SINAPI | H | 2.1598 | 9.28 | 20.04
|  |  |  | TOTAL SERVICO: |  | 122.98
|  |  |  | VALOR SEM ENCARGOS: |  | 122.98
|  |  |  | VALOR ENCARGOS (86.61%): |  | 35.64
|  |  |  | VALOR COM ENCARGOS: |  | 158.62
|  |  |  | VALOR BDI (27.72%): |  | 43.9695
|  |  |  | VALOR COM BDI: |  | 202.59
24.3. 18.80.30 (E) - PREPARO DO SOLO PARA PLANTIO DE GRAMA (M2)
SERVICO |  | FONTE | UNID | COEFICIENTE | PREÇO UNITÁRIO | TOTAL
88316 | SERVENTE COM ENCARGOS COMPLEMENTARES | SINAPI | H | 0.5 | 7.23 | 3.62
|  |  |  | TOTAL SERVICO: |  | 3.62
|  |  |  | VALOR SEM ENCARGOS: |  | 3.62
|  |  |  | VALOR ENCARGOS (86.61%): |  | 2.13
|  |  |  | VALOR COM ENCARGOS: |  | 5.75
|  |  |  | VALOR BDI (27.72%): |  | 1.5939
|  |  |  | VALOR COM BDI: |  | 7.34
24.4. 38557 - TERRA VEGETAL PRETA (M3)
|  |  |  | VALOR SEM ENCARGOS: |  | 168.73
|  |  |  | VALOR ENCARGOS: |  | 0
|  |  |  | VALOR COM ENCARGOS: |  | 168.73
|  |  |  | VALOR BDI (27.72%): |  | 46.772
|  |  |  | VALOR COM BDI: |  | 215.5
24.5. C3904 - CORTE E LIMPEZA DE ÁREAS GRAMADAS (M2)
EQUIPAMENTO |  | FONTE | UNID | COEFICIENTE | PREÇO UNITÁRIO | TOTAL
I0583 | CAMINHÃO C/CARROCERIA DE MADEIRA HP 92 (CHI) | SEINFRA | H | 0.0005 | 18.74 | 0.01
I0640 | MICROTRATOR C/APAR. DE GRAMA (CHI) | SEINFRA | H | 0 | 8.86 | 0
I0704 | CAMINHÃO C/CARROCERIA DE MADEIRA HP 92 (CHP) | SEINFRA | H | 0.0005 | 64.22 | 0.03
I0754 | MICROTRATOR C/APAR. DE GRAMA (CHP) | SEINFRA | H | 0.001 | 16.82 | 0.02
|  |  |  | TOTAL EQUIPAMENTO: |  | 0.06
SERVICO |  | FONTE | UNID | COEFICIENTE | PREÇO UNITÁRIO | TOTAL
88316 | SERVENTE COM ENCARGOS COMPLEMENTARES | SINAPI | H | 0.002 | 7.23 | 0.01
|  |  |  | TOTAL SERVICO: |  | 0.01
|  |  |  | VALOR SEM ENCARGOS: |  | 0.07
|  |  |  | VALOR ENCARGOS (86.61%): |  | 0.02
|  |  |  | VALOR COM ENCARGOS: |  | 0.09
|  |  |  | VALOR BDI (27.72%): |  | 0.0249
|  |  |  | VALOR COM BDI: |  | 0.11
24.6. 98504 - PLANTIO DE GRAMA EM PLACAS. AF_05/2018 (M2)
MATERIAL |  | FONTE | UNID | COEFICIENTE | PREÇO UNITÁRIO | TOTAL
00003324 | GRAMA BATATAIS EM PLACAS, SEM PLANTIO | SINAPI | M2 | 1 | 7.14 | 7.14
|  |  |  | TOTAL MATERIAL: |  | 7.14
SERVICO |  | FONTE | UNID | COEFICIENTE | PREÇO UNITÁRIO | TOTAL
88316 | SERVENTE COM ENCARGOS COMPLEMENTARES | SINAPI | H | 0.1564 | 7.23 | 1.13
88441 | JARDINEIRO COM ENCARGOS COMPLEMENTARES | SINAPI | H | 0.0391 | 9.28 | 0.36
|  |  |  | TOTAL SERVICO: |  | 1.49
|  |  |  | VALOR SEM ENCARGOS: |  | 8.63
|  |  |  | VALOR ENCARGOS (86.61%): |  | 0.91
|  |  |  | VALOR COM ENCARGOS: |  | 9.54
|  |  |  | VALOR BDI (27.72%): |  | 2.6445
|  |  |  | VALOR COM BDI: |  | 12.18
24.7. C3904 - CORTE E LIMPEZA DE ÁREAS GRAMADAS (M2)
EQUIPAMENTO |  | FONTE | UNID | COEFICIENTE | PREÇO UNITÁRIO | TOTAL
I0583 | CAMINHÃO C/CARROCERIA DE MADEIRA HP 92 (CHI) | SEINFRA | H | 0.0005 | 18.74 | 0.01
I0640 | MICROTRATOR C/APAR. DE GRAMA (CHI) | SEINFRA | H | 0 | 8.86 | 0
I0704 | CAMINHÃO C/CARROCERIA DE MADEIRA HP 92 (CHP) | SEINFRA | H | 0.0005 | 64.22 | 0.03
I0754 | MICROTRATOR C/APAR. DE GRAMA (CHP) | SEINFRA | H | 0.001 | 16.82 | 0.02
|  |  |  | TOTAL EQUIPAMENTO: |  | 0.06
SERVICO |  | FONTE | UNID | COEFICIENTE | PREÇO UNITÁRIO | TOTAL
88316 | SERVENTE COM ENCARGOS COMPLEMENTARES | SINAPI | H | 0.002 | 7.23 | 0.01
|  |  |  | TOTAL SERVICO: |  | 0.01
|  |  |  | VALOR SEM ENCARGOS: |  | 0.07
|  |  |  | VALOR ENCARGOS (86.61%): |  | 0.02
|  |  |  | VALOR COM ENCARGOS: |  | 0.09
|  |  |  | VALOR BDI (27.72%): |  | 0.0249
|  |  |  | VALOR COM BDI: |  | 0.11
25.1. I11088 - Limpeza de reservatório (m3)
|  |  |  | VALOR SEM ENCARGOS: |  | 12.5
|  |  |  | VALOR ENCARGOS: |  | 0
|  |  |  | VALOR COM ENCARGOS: |  | 12.5
|  |  |  | VALOR BDI (27.72%): |  | 3.465
|  |  |  | VALOR COM BDI: |  | 15.97
25.2. 17.04.31 (E) - LIMPEZA DE FOSSA SÉPTICA (M3)
MATERIAL |  | FONTE | UNID | COEFICIENTE | PREÇO UNITÁRIO | TOTAL
79230 | LIMPEZA FOSSA SÉPTICA - VIAGEM DE 7 M3 | SIURB | M3 | 1 | 145.24 | 145.24
|  |  |  | TOTAL MATERIAL: |  | 145.24
|  |  |  | VALOR SEM ENCARGOS: |  | 145.24
|  |  |  | VALOR ENCARGOS: |  | 0
|  |  |  | VALOR COM ENCARGOS: |  | 145.24
|  |  |  | VALOR BDI (27.72%): |  | 40.2605
|  |  |  | VALOR COM BDI: |  | 185.5
25.3. 99808 - LIMPEZA DE REVESTIMENTO CERÂMICO EM PAREDE UTILIZANDO ÁCIDO MURIÁTICO. AF_04/2019 (M2)
MATERIAL |  | FONTE | UNID | COEFICIENTE | PREÇO UNITÁRIO | TOTAL
00000003 | ACIDO MURIATICO, DILUICAO 10% A 12% PARA USO EM LIMPEZA | SINAPI | L | 0.044 | 4.82 | 0.21
|  |  |  | TOTAL MATERIAL: |  | 0.21
SERVICO |  | FONTE | UNID | COEFICIENTE | PREÇO UNITÁRIO | TOTAL
88316 | SERVENTE COM ENCARGOS COMPLEMENTARES | SINAPI | H | 0.153 | 7.23 | 1.11
|  |  |  | TOTAL SERVICO: |  | 1.11
|  |  |  | VALOR SEM ENCARGOS: |  | 1.32
|  |  |  | VALOR ENCARGOS (86.61%): |  | 0.65
|  |  |  | VALOR COM ENCARGOS: |  | 1.97
|  |  |  | VALOR BDI (27.72%): |  | 0.5461
|  |  |  | VALOR COM BDI: |  | 2.52
25.4. 17.04.30 (E) - LIMPEZA DE CAIXA DE INSPEÇÃO (UN)
SERVICO |  | FONTE | UNID | COEFICIENTE | PREÇO UNITÁRIO | TOTAL
88316 | SERVENTE COM ENCARGOS COMPLEMENTARES | SINAPI | H | 0.3 | 7.23 | 2.17
|  |  |  | TOTAL SERVICO: |  | 2.17
|  |  |  | VALOR SEM ENCARGOS: |  | 2.17
|  |  |  | VALOR ENCARGOS (86.61%): |  | 1.28
|  |  |  | VALOR COM ENCARGOS: |  | 3.45
|  |  |  | VALOR BDI (27.72%): |  | 0.9563
|  |  |  | VALOR COM BDI: |  | 4.41
25.5. 210116 - LIMPEZA MANUAL DE CAIXAS DE GORDURA (M3)
SERVICO |  | FONTE | UNID | COEFICIENTE | PREÇO UNITÁRIO | TOTAL
88316 | SERVENTE COM ENCARGOS COMPLEMENTARES | SINAPI | H | 2.879 | 7.23 | 20.82
|  |  |  | TOTAL SERVICO: |  | 20.82
|  |  |  | VALOR SEM ENCARGOS: |  | 20.82
|  |  |  | VALOR ENCARGOS (86.61%): |  | 12.29
|  |  |  | VALOR COM ENCARGOS: |  | 33.11
|  |  |  | VALOR BDI (27.72%): |  | 9.1781
|  |  |  | VALOR COM BDI: |  | 42.29
25.6. 17.04.25 (E) - LIMPEZA DE CALHAS DE ÁGUAS PLUVIAIS (M)
SERVICO |  | FONTE | UNID | COEFICIENTE | PREÇO UNITÁRIO | TOTAL
88316 | SERVENTE COM ENCARGOS COMPLEMENTARES | SINAPI | H | 0.15 | 7.23 | 1.08
|  |  |  | TOTAL SERVICO: |  | 1.08
|  |  |  | VALOR SEM ENCARGOS: |  | 1.08
|  |  |  | VALOR ENCARGOS (86.61%): |  | 0.65
|  |  |  | VALOR COM ENCARGOS: |  | 1.73
|  |  |  | VALOR BDI (27.72%): |  | 0.4796
|  |  |  | VALOR COM BDI: |  | 2.21
25.7. C1627 - LIMPEZA DE VIDROS (M2)
SERVICO |  | FONTE | UNID | COEFICIENTE | PREÇO UNITÁRIO | TOTAL
88316 | SERVENTE COM ENCARGOS COMPLEMENTARES | SINAPI | H | 0.6 | 7.23 | 4.34
|  |  |  | TOTAL SERVICO: |  | 4.34
|  |  |  | VALOR SEM ENCARGOS: |  | 4.34
|  |  |  | VALOR ENCARGOS (86.61%): |  | 2.56
|  |  |  | VALOR COM ENCARGOS: |  | 6.9
|  |  |  | VALOR BDI (27.72%): |  | 1.9127
|  |  |  | VALOR COM BDI: |  | 8.81
25.8. 37503 - HIDROJATEAMENTO PARA LIMPEZA DE SUPERFÍCIES (M2)
EQUIPAMENTO |  | FONTE | UNID | COEFICIENTE | PREÇO UNITÁRIO | TOTAL
94249 | LAVADORA JATO D'AGUA DE ALTA PRESSAO | SIURB | H | 0.11 | 2.68 | 0.29
|  |  |  | TOTAL EQUIPAMENTO: |  | 0.29
MATERIAL |  | FONTE | UNID | COEFICIENTE | PREÇO UNITÁRIO | TOTAL
84001 | ÁGUA - FORNECIMENTO EM CARRO PIPA PARTICULAR DE 6000 L OBS.: ÁGUA POTÁVEL - PREÇO "A RETIRAR" NA SABESP | SIURB | M3 | 0.03 | 40.79 | 1.22
|  |  |  | TOTAL MATERIAL: |  | 1.22
SERVICO |  | FONTE | UNID | COEFICIENTE | PREÇO UNITÁRIO | TOTAL
88316 | SERVENTE COM ENCARGOS COMPLEMENTARES | SINAPI | H | 0.055 | 7.23 | 0.4
88306 | OPERADOR JATO DE AREIA OU JATISTA COM ENCARGOS COMPLEMENTARES | SINAPI | H | 0.11 | 6.75 | 0.74
|  |  |  | TOTAL SERVICO: |  | 1.14
|  |  |  | VALOR SEM ENCARGOS: |  | 2.65
|  |  |  | VALOR ENCARGOS (86.61%): |  | 0.73
|  |  |  | VALOR COM ENCARGOS: |  | 3.38
|  |  |  | VALOR BDI (27.72%): |  | 0.9369
|  |  |  | VALOR COM BDI: |  | 4.32
25.9. 17.04.09 (E) - LIMPEZA DE PISOS E REVESTIMENTO DE ARGAMASSA, CERÂMICA OU PEDRAS NATURAIS (M2)
SERVICO |  | FONTE | UNID | COEFICIENTE | PREÇO UNITÁRIO | TOTAL
88316 | SERVENTE COM ENCARGOS COMPLEMENTARES | SINAPI | H | 0.5 | 7.23 | 3.62
|  |  |  | TOTAL SERVICO: |  | 3.62
|  |  |  | VALOR SEM ENCARGOS: |  | 3.62
|  |  |  | VALOR ENCARGOS (86.61%): |  | 2.13
|  |  |  | VALOR COM ENCARGOS: |  | 5.75
|  |  |  | VALOR BDI (27.72%): |  | 1.5939
|  |  |  | VALOR COM BDI: |  | 7.34
25.10. C2723 - DESOBSTRUÇÃO EM LIGAÇÃO DE ESGOTO DN>100 C/LIMPEZA DA CAIXA (UN)
SERVICO |  | FONTE | UNID | COEFICIENTE | PREÇO UNITÁRIO | TOTAL
88267 | ENCANADOR OU BOMBEIRO HIDRÁULICO COM ENCARGOS COMPLEMENTARES | SINAPI | H | 0.67 | 8.96 | 6
88316 | SERVENTE COM ENCARGOS COMPLEMENTARES | SINAPI | H | 0.67 | 7.23 | 4.84
|  |  |  | TOTAL SERVICO: |  | 10.84
|  |  |  | VALOR SEM ENCARGOS: |  | 10.84
|  |  |  | VALOR ENCARGOS (86.61%): |  | 6.93
|  |  |  | VALOR COM ENCARGOS: |  | 17.77
|  |  |  | VALOR BDI (27.72%): |  | 4.9258
|  |  |  | VALOR COM BDI: |  | 22.7
25.11. SBC - LIMPEZA FINAL DE OBRAS (M²)
MATERIAL |  | FONTE | UNID | COEFICIENTE | PREÇO UNITÁRIO | TOTAL
I001500 | ESTOPA COMUM EMBALAGEM 200 GRAMAS | SBC | UN | 0.09 | 6.39 | 0.58
|  |  |  | TOTAL MATERIAL: |  | 0.58
SERVICO |  | FONTE | UNID | COEFICIENTE | PREÇO UNITÁRIO | TOTAL
88316 | SERVENTE COM ENCARGOS COMPLEMENTARES | SINAPI | H | 1.777 | 7.23 | 12.85
|  |  |  | TOTAL SERVICO: |  | 12.85
|  |  |  | VALOR SEM ENCARGOS: |  | 13.43
|  |  |  | VALOR ENCARGOS (86.61%): |  | 7.59
|  |  |  | VALOR COM ENCARGOS: |  | 21.02
|  |  |  | VALOR BDI (27.72%): |  | 5.8267
|  |  |  | VALOR COM BDI: |  | 26.85

## COMPOSICOES PROPRIAS
93567 - ENGENHEIRO CIVIL DE OBRA PLENO COM ENCARGOS COMPLEMENTARES (16H/SEMANA) (MES)
MATERIAIS |  |  | UNID | CONSUMO | VALOR UNITÁRIO | CUSTO UNITÁRIO
00043486 | EPI - FAMILIA ENGENHEIRO CIVIL - HORISTA (ENCARGOS COMPLEMENTARES - COLETADO CAIXA) |  | H | 64 | 0.57 | 36.48
|  |  |  | TOTAL MATERIAIS: |  | 36.48
SERVIÇOS |  |  | UNID | CONSUMO | PREÇO UNITÁRIO | CUSTO UNITÁRIO
90778 | ENGENHEIRO CIVIL DE OBRA PLENO COM ENCARGOS COMPLEMENTARES |  | H | 64 | 87.05 | 5571.2
00037372 | EXAMES - HORISTA (COLETADO CAIXA) |  | H | 64 | 0.35 | 22.4
95403 | CURSO DE CAPACITAÇÃO PARA ENGENHEIRO CIVIL DE OBRA PLENO (ENCARGOS COMPLEMENTARES) - HORISTA |  | H | 64 | 0.87 | 55.68
00037373 | SEGURO - HORISTA (COLETADO CAIXA) |  | H | 64 | 0.01 | 0.64
|  |  |  | TOTAL SERVIÇOS: |  | 5649.92
|  |  |  | Custo Direto Total: |  | 5686.4
|  |  |  | VALOR SEM ENCARGOS: |  | 3103.36
|  |  |  | VALOR ENCARGOS (86.61%): |  | 2583.04
|  |  |  | VALOR COM ENCARGOS: |  | 5686.4
|  |  |  | VALOR BDI (27.72%): |  | 1576.2701
|  |  |  | VALOR COM BDI: |  | 7262.67
91677 - ENGENHEIRO ELETRICISTA COM ENCARGOS COMPLEMENTARES (8h/SEMANA) (MÊS)
GERAL |  | FONTE | UNID | COEFICIENTE | PREÇO UNITÁRIO | TOTAL
00037372 | EXAMES - HORISTA (COLETADO CAIXA) | SINAPI | H | 32 | 0.35 | 11.2
00037373 | SEGURO - HORISTA (COLETADO CAIXA) | SINAPI | H | 32 | 0.01 | 0.32
|  |  |  | TOTAL GERAL: |  | 11.52
MAO DE OBRA |  | FONTE | UNID | COEFICIENTE | PREÇO UNITÁRIO | TOTAL
00034783 | ENGENHEIRO ELETRICISTA | SINAPI | H | 32 | 41.3649 | 1323.68
|  |  |  | TOTAL MAO DE OBRA: |  | 1323.68
MATERIAL |  | FONTE | UNID | COEFICIENTE | PREÇO UNITÁRIO | TOTAL
00043486 | EPI - FAMILIA ENGENHEIRO CIVIL - HORISTA (ENCARGOS COMPLEMENTARES - COLETADO CAIXA) | SINAPI | H | 32 | 0.57 | 18.24
|  |  |  | TOTAL MATERIAL: |  | 18.24
SERVICO |  | FONTE | UNID | COEFICIENTE | PREÇO UNITÁRIO | TOTAL
95407 | CURSO DE CAPACITAÇÃO PARA ENGENHEIRO ELETRICISTA (ENCARGOS COMPLEMENTARES) - HORISTA | SINAPI | H | 32 | 0.97 | 31.04
|  |  |  | TOTAL SERVICO: |  | 31.04
|  |  |  | VALOR SEM ENCARGOS: |  | 1384.48
|  |  |  | VALOR ENCARGOS: |  | 1173.44
|  |  |  | VALOR COM ENCARGOS: |  | 2557.92
|  |  |  | VALOR BDI (27.72%): |  | 709.0554
|  |  |  | VALOR COM BDI: |  | 3266.98
COMP-762839 - Mobilização e Desmobilização de pessoal, máquinas e equipamentos (KM)
|  |  |  | VALOR SEM ENCARGOS: |  | 2.5
|  |  |  | VALOR ENCARGOS: |  | 0
|  |  |  | VALOR COM ENCARGOS: |  | 2.5
|  |  |  | VALOR BDI (27.72%): |  | 0.693
|  |  |  | VALOR COM BDI: |  | 3.19
022194 - RETIRADA de GRADES DE FERRO (M2)
SERVICO |  | FONTE | UNID | COEFICIENTE | PREÇO UNITÁRIO | TOTAL
88309 | PEDREIRO COM ENCARGOS COMPLEMENTARES | SINAPI | H | 0.586 | 9.36 | 5.48
88316 | SERVENTE COM ENCARGOS COMPLEMENTARES | SINAPI | H | 2.734 | 7.23 | 19.77
|  |  |  | TOTAL SERVICO: |  | 25.25
|  |  |  | VALOR SEM ENCARGOS: |  | 25.25
|  |  |  | VALOR ENCARGOS (86.61%): |  | 15.23
|  |  |  | VALOR COM ENCARGOS: |  | 40.48
|  |  |  | VALOR BDI (27.72%): |  | 11.2211
|  |  |  | VALOR COM BDI: |  | 51.7
020125 - DEMOLIÇÃO MANUAL DE PISO CIMENTADO SOBRE LASTRO DE CONCRETO SIMPLES/ CALCETAMENTO, INCLUINDO REMOÇÃO E CARREGAMENTO MANUAL (M2)
SERVICO |  | FONTE | UNID | COEFICIENTE | PREÇO UNITÁRIO | TOTAL
88309 | PEDREIRO COM ENCARGOS COMPLEMENTARES | SINAPI | H | 0.09 | 9.36 | 0.84
88316 | SERVENTE COM ENCARGOS COMPLEMENTARES | SINAPI | H | 0.9 | 7.23 | 6.51
|  |  |  | TOTAL SERVICO: |  | 7.35
|  |  |  | VALOR SEM ENCARGOS: |  | 7.35
|  |  |  | VALOR ENCARGOS (86.61%): |  | 4.39
|  |  |  | VALOR COM ENCARGOS: |  | 11.74
|  |  |  | VALOR BDI (27.72%): |  | 3.2543
|  |  |  | VALOR COM BDI: |  | 14.99
97626 - DEMOLIÇÃO DE estruturas EM CONCRETO ARMADO, DE FORMA MANUAL, SEM REAPROVEITAMENTO. AF_12/2017 (M3)
SERVICO |  | FONTE | UNID | COEFICIENTE | PREÇO UNITÁRIO | TOTAL
88309 | PEDREIRO COM ENCARGOS COMPLEMENTARES | SINAPI | H | 2.3196 | 9.36 | 21.71
88316 | SERVENTE COM ENCARGOS COMPLEMENTARES | SINAPI | H | 23.9693 | 7.23 | 173.3
|  |  |  | TOTAL SERVICO: |  | 195.01
|  |  |  | VALOR SEM ENCARGOS: |  | 195.01
|  |  |  | VALOR ENCARGOS (86.61%): |  | 116.43
|  |  |  | VALOR COM ENCARGOS: |  | 311.44
|  |  |  | VALOR BDI (27.72%): |  | 86.3312
|  |  |  | VALOR COM BDI: |  | 397.77
SIURB - RETIRADA DE ESQUADRIAS METÁLICAS EM GERAL, PORTAS OU CAIXILHOS (M2) (M²)
SERVICO |  | FONTE | UNID | COEFICIENTE | PREÇO UNITÁRIO | TOTAL
88309 | PEDREIRO COM ENCARGOS COMPLEMENTARES | SINAPI | H | 0.7 | 9.36 | 6.55
88316 | SERVENTE COM ENCARGOS COMPLEMENTARES | SINAPI | H | 0.7 | 7.23 | 5.06
|  |  |  | TOTAL SERVICO: |  | 11.61
|  |  |  | VALOR SEM ENCARGOS: |  | 11.61
|  |  |  | VALOR ENCARGOS (86.61%): |  | 7.24
|  |  |  | VALOR COM ENCARGOS: |  | 18.85
|  |  |  | VALOR BDI (27.72%): |  | 5.2252
|  |  |  | VALOR COM BDI: |  | 24.08
SIURB - RETIRADA DE LUMINÁRIA INTERNA PARA LÂMPADA FLUORESCENTE (UN)
SERVICO |  | FONTE | UNID | COEFICIENTE | PREÇO UNITÁRIO | TOTAL
88264 | ELETRICISTA COM ENCARGOS COMPLEMENTARES | SINAPI | H | 0.75 | 10.51 | 7.88
88247 | AUXILIAR DE ELETRICISTA COM ENCARGOS COMPLEMENTARES | SINAPI | H | 0.75 | 7.36 | 5.52
|  |  |  | TOTAL SERVICO: |  | 13.4
|  |  |  | VALOR SEM ENCARGOS: |  | 13.4
|  |  |  | VALOR ENCARGOS (86.61%): |  | 8.53
|  |  |  | VALOR COM ENCARGOS: |  | 21.93
|  |  |  | VALOR BDI (27.72%): |  | 6.079
|  |  |  | VALOR COM BDI: |  | 28.01
C2210 - RETIRADA DE PORTAS E JANELAS, INCLUSIVE BATENTES (M2)
SERVICO |  | FONTE | UNID | COEFICIENTE | PREÇO UNITÁRIO | TOTAL
88309 | PEDREIRO COM ENCARGOS COMPLEMENTARES | SINAPI | H | 0.08 | 9.36 | 0.75
88316 | SERVENTE COM ENCARGOS COMPLEMENTARES | SINAPI | H | 0.8 | 7.23 | 5.78
|  |  |  | TOTAL SERVICO: |  | 6.53
|  |  |  | VALOR SEM ENCARGOS: |  | 6.53
|  |  |  | VALOR ENCARGOS (86.61%): |  | 3.9
|  |  |  | VALOR COM ENCARGOS: |  | 10.43
|  |  |  | VALOR BDI (27.72%): |  | 2.8912
|  |  |  | VALOR COM BDI: |  | 13.32
022194 - RETIRADA GRADES DE FERRO (M2)
SERVICO |  | FONTE | UNID | COEFICIENTE | PREÇO UNITÁRIO | TOTAL
88309 | PEDREIRO COM ENCARGOS COMPLEMENTARES | SINAPI | H | 0.586 | 9.36 | 5.48
88316 | SERVENTE COM ENCARGOS COMPLEMENTARES | SINAPI | H | 2.734 | 7.23 | 19.77
|  |  |  | TOTAL SERVICO: |  | 25.25
|  |  |  | VALOR SEM ENCARGOS: |  | 25.25
|  |  |  | VALOR ENCARGOS (86.61%): |  | 15.23
|  |  |  | VALOR COM ENCARGOS: |  | 40.48
|  |  |  | VALOR BDI (27.72%): |  | 11.2211
|  |  |  | VALOR COM BDI: |  | 51.7
C1052 - DEMOLIÇÃO DE ESTRUTURA DE MADEIRA P/TELHADOS (M2)
SERVICO |  | FONTE | UNID | COEFICIENTE | PREÇO UNITÁRIO | TOTAL
88239 | AJUDANTE DE CARPINTEIRO COM ENCARGOS COMPLEMENTARES | SINAPI | H | 1.3 | 9.29 | 12.08
88262 | CARPINTEIRO DE FORMAS COM ENCARGOS COMPLEMENTARES | SINAPI | H | 0.13 | 9.27 | 1.21
|  |  |  | TOTAL SERVICO: |  | 13.29
|  |  |  | VALOR SEM ENCARGOS: |  | 13.29
|  |  |  | VALOR ENCARGOS (86.61%): |  | 8.63
|  |  |  | VALOR COM ENCARGOS: |  | 21.92
|  |  |  | VALOR BDI (27.72%): |  | 6.0762
|  |  |  | VALOR COM BDI: |  | 28
11.50.02 (E) - DEMOLIÇÃO DE ARGAMASSA DE CAL E AREIA OU MISTA (M2)
SERVICO |  | FONTE | UNID | COEFICIENTE | PREÇO UNITÁRIO | TOTAL
88309 | PEDREIRO COM ENCARGOS COMPLEMENTARES | SINAPI | H | 0.02 | 9.36 | 0.19
88316 | SERVENTE COM ENCARGOS COMPLEMENTARES | SINAPI | H | 0.2 | 7.23 | 1.45
|  |  |  | TOTAL SERVICO: |  | 1.64
|  |  |  | VALOR SEM ENCARGOS: |  | 1.64
|  |  |  | VALOR ENCARGOS (86.61%): |  | 0.97
|  |  |  | VALOR COM ENCARGOS: |  | 2.61
|  |  |  | VALOR BDI (27.72%): |  | 0.7235
|  |  |  | VALOR COM BDI: |  | 3.33
C1056 - DEMOLIÇÃO DE FORRO DE GESSO (M2)
SERVICO |  | FONTE | UNID | COEFICIENTE | PREÇO UNITÁRIO | TOTAL
88309 | PEDREIRO COM ENCARGOS COMPLEMENTARES | SINAPI | H | 0.1 | 9.36 | 0.94
88316 | SERVENTE COM ENCARGOS COMPLEMENTARES | SINAPI | H | 0.08 | 7.23 | 0.58
|  |  |  | TOTAL SERVICO: |  | 1.52
|  |  |  | VALOR SEM ENCARGOS: |  | 1.52
|  |  |  | VALOR ENCARGOS (86.61%): |  | 0.94
|  |  |  | VALOR COM ENCARGOS: |  | 2.46
|  |  |  | VALOR BDI (27.72%): |  | 0.6819
|  |  |  | VALOR COM BDI: |  | 3.14
020125 - DEMOLIÇÃO MANUAL DE PISO CIMENTADO SOBRE LASTRO DE CONCRETO SIMPLES/ CALCETAMENTO, INCLUINDO REMOÇÃO E CARREGAMENTO MANUAL DO (M2)
SERVICO |  | FONTE | UNID | COEFICIENTE | PREÇO UNITÁRIO | TOTAL
88309 | PEDREIRO COM ENCARGOS COMPLEMENTARES | SINAPI | H | 0.09 | 9.36 | 0.84
88316 | SERVENTE COM ENCARGOS COMPLEMENTARES | SINAPI | H | 0.9 | 7.23 | 6.51
|  |  |  | TOTAL SERVICO: |  | 7.35
|  |  |  | VALOR SEM ENCARGOS: |  | 7.35
|  |  |  | VALOR ENCARGOS (86.61%): |  | 4.39
|  |  |  | VALOR COM ENCARGOS: |  | 11.74
|  |  |  | VALOR BDI (27.72%): |  | 3.2543
|  |  |  | VALOR COM BDI: |  | 14.99
02.50.03 (E) - DEMOLIÇÃO MANUAL DE CONCRETO SIMPLES (M3)
SERVICO |  | FONTE | UNID | COEFICIENTE | PREÇO UNITÁRIO | TOTAL
88316 | SERVENTE COM ENCARGOS COMPLEMENTARES | SINAPI | H | 11 | 7.23 | 79.53
|  |  |  | TOTAL SERVICO: |  | 79.53
|  |  |  | VALOR SEM ENCARGOS: |  | 79.53
|  |  |  | VALOR ENCARGOS (86.61%): |  | 46.97
|  |  |  | VALOR COM ENCARGOS: |  | 126.5
|  |  |  | VALOR BDI (27.72%): |  | 35.0658
|  |  |  | VALOR COM BDI: |  | 161.57
10.60.03 (E) - RETIRADA DE TUBULAÇÃO DE PVC RÍGIDO - ATÉ 4" (M)
SERVICO |  | FONTE | UNID | COEFICIENTE | PREÇO UNITÁRIO | TOTAL
88267 | ENCANADOR OU BOMBEIRO HIDRÁULICO COM ENCARGOS COMPLEMENTARES | SINAPI | H | 0.45 | 8.96 | 4.03
|  |  |  | TOTAL SERVICO: |  | 4.03
|  |  |  | VALOR SEM ENCARGOS: |  | 4.03
|  |  |  | VALOR ENCARGOS (86.61%): |  | 2.72
|  |  |  | VALOR COM ENCARGOS: |  | 6.75
|  |  |  | VALOR BDI (27.72%): |  | 1.8711
|  |  |  | VALOR COM BDI: |  | 8.62
04.60.10 (E) - RETIRADA DE PLACAS DIVISÓRIAS DE GRANILITE OU SIMILAR (M2)
SERVICO |  | FONTE | UNID | COEFICIENTE | PREÇO UNITÁRIO | TOTAL
88316 | SERVENTE COM ENCARGOS COMPLEMENTARES | SINAPI | H | 1 | 7.23 | 7.23
|  |  |  | TOTAL SERVICO: |  | 7.23
|  |  |  | VALOR SEM ENCARGOS: |  | 7.23
|  |  |  | VALOR ENCARGOS (86.61%): |  | 4.27
|  |  |  | VALOR COM ENCARGOS: |  | 11.5
|  |  |  | VALOR BDI (27.72%): |  | 3.1878
|  |  |  | VALOR COM BDI: |  | 14.69
12.60.30 (E) - RETIRADA DE FORRO EM RÉGUAS DE PVC, INCLUSIVE PERFIS (M2)
SERVICO |  | FONTE | UNID | COEFICIENTE | PREÇO UNITÁRIO | TOTAL
88262 | CARPINTEIRO DE FORMAS COM ENCARGOS COMPLEMENTARES | SINAPI | H | 0.2 | 9.27 | 1.85
88239 | AJUDANTE DE CARPINTEIRO COM ENCARGOS COMPLEMENTARES | SINAPI | H | 0.2 | 9.29 | 1.86
|  |  |  | TOTAL SERVICO: |  | 3.71
|  |  |  | VALOR SEM ENCARGOS: |  | 3.71
|  |  |  | VALOR ENCARGOS (86.61%): |  | 2.42
|  |  |  | VALOR COM ENCARGOS: |  | 6.13
|  |  |  | VALOR BDI (27.72%): |  | 1.6992
|  |  |  | VALOR COM BDI: |  | 7.83
06.60.06 (E) - RETIRADA DE ESTRUTURA DE MADEIRA COM TESOURAS - PARA TELHA ONDULADA DE CIMENTO AMIANTO, ALUMÍNIO OU PLÁSTICO (M2)
SERVICO |  | FONTE | UNID | COEFICIENTE | PREÇO UNITÁRIO | TOTAL
88262 | CARPINTEIRO DE FORMAS COM ENCARGOS COMPLEMENTARES | SINAPI | H | 0.4 | 9.27 | 3.71
88239 | AJUDANTE DE CARPINTEIRO COM ENCARGOS COMPLEMENTARES | SINAPI | H | 0.4 | 9.29 | 3.72
|  |  |  | TOTAL SERVICO: |  | 7.43
|  |  |  | VALOR SEM ENCARGOS: |  | 7.43
|  |  |  | VALOR ENCARGOS (86.61%): |  | 4.82
|  |  |  | VALOR COM ENCARGOS: |  | 12.25
|  |  |  | VALOR BDI (27.72%): |  | 3.3957
|  |  |  | VALOR COM BDI: |  | 15.65
06.60.05 (E) - RETIRADA DE ESTRUTURA DE MADEIRA COM TESOURAS - PARA TELHAS DE BARRO COZIDO (M2)
SERVICO |  | FONTE | UNID | COEFICIENTE | PREÇO UNITÁRIO | TOTAL
88262 | CARPINTEIRO DE FORMAS COM ENCARGOS COMPLEMENTARES | SINAPI | H | 0.5 | 9.27 | 4.64
88239 | AJUDANTE DE CARPINTEIRO COM ENCARGOS COMPLEMENTARES | SINAPI | H | 0.5 | 9.29 | 4.65
|  |  |  | TOTAL SERVICO: |  | 9.29
|  |  |  | VALOR SEM ENCARGOS: |  | 9.29
|  |  |  | VALOR ENCARGOS (86.61%): |  | 6.03
|  |  |  | VALOR COM ENCARGOS: |  | 15.32
|  |  |  | VALOR BDI (27.72%): |  | 4.2467
|  |  |  | VALOR COM BDI: |  | 19.57
10.60.35 (E) - RETIRADA DE APARELHOS SANITÁRIOS, INCLUSIVE ACESSÓRIOS (UN)
SERVICO |  | FONTE | UNID | COEFICIENTE | PREÇO UNITÁRIO | TOTAL
88267 | ENCANADOR OU BOMBEIRO HIDRÁULICO COM ENCARGOS COMPLEMENTARES | SINAPI | H | 1.5 | 8.96 | 13.44
|  |  |  | TOTAL SERVICO: |  | 13.44
|  |  |  | VALOR SEM ENCARGOS: |  | 13.44
|  |  |  | VALOR ENCARGOS (86.61%): |  | 9.08
|  |  |  | VALOR COM ENCARGOS: |  | 22.52
|  |  |  | VALOR BDI (27.72%): |  | 6.2425
|  |  |  | VALOR COM BDI: |  | 28.76
09.62.10 (E) - RETIRADA DE LUMINÁRIA INTERNA PARA LÂMPADA INCANDESCENTE (UN)
SERVICO |  | FONTE | UNID | COEFICIENTE | PREÇO UNITÁRIO | TOTAL
88264 | ELETRICISTA COM ENCARGOS COMPLEMENTARES | SINAPI | H | 0.4 | 10.51 | 4.2
88247 | AUXILIAR DE ELETRICISTA COM ENCARGOS COMPLEMENTARES | SINAPI | H | 0.4 | 7.36 | 2.94
|  |  |  | TOTAL SERVICO: |  | 7.14
|  |  |  | VALOR SEM ENCARGOS: |  | 7.14
|  |  |  | VALOR ENCARGOS (86.61%): |  | 4.55
|  |  |  | VALOR COM ENCARGOS: |  | 11.69
|  |  |  | VALOR BDI (27.72%): |  | 3.2405
|  |  |  | VALOR COM BDI: |  | 14.93
09.62.02 (E) - RETIRADA DE REATOR EM LUMINÁRIA FLUORESCENTE (UN)
SERVICO |  | FONTE | UNID | COEFICIENTE | PREÇO UNITÁRIO | TOTAL
88264 | ELETRICISTA COM ENCARGOS COMPLEMENTARES | SINAPI | H | 0.1 | 10.51 | 1.05
88247 | AUXILIAR DE ELETRICISTA COM ENCARGOS COMPLEMENTARES | SINAPI | H | 0.1 | 7.36 | 0.74
|  |  |  | TOTAL SERVICO: |  | 1.79
|  |  |  | VALOR SEM ENCARGOS: |  | 1.79
|  |  |  | VALOR ENCARGOS (86.61%): |  | 1.14
|  |  |  | VALOR COM ENCARGOS: |  | 2.93
|  |  |  | VALOR BDI (27.72%): |  | 0.8122
|  |  |  | VALOR COM BDI: |  | 3.74
012562 - TAPUME DE OBRAS EM CHAPA MADEIRA C/ PINTURA (M2)
MATERIAL |  | FONTE | UNID | COEFICIENTE | PREÇO UNITÁRIO | TOTAL
I001350 | PONTALETE 7,5x7,5cm (3x3") PERNA/BARROTE/ESTRONCA | SBC | M | 0.24 | 16.44 | 3.95
I001450 | PREGO FERRO GALVANIZADO 16x24 (285 un/kg) | SBC | KG | 0.04 | 11.87 | 0.47
I001805 | SARRAFO DE MADEIRA PINUS/TAIPA/ANGELIN 10x2,5cm | SBC | M | 1.15 | 4.12 | 4.74
I021033 | CHAPA DE COMPENSADO PLASTIFICADO 10mm 2,20x1,10m (2,42m2) | SBC | M2 | 1.05 | 20.63 | 21.66
|  |  |  | TOTAL MATERIAL: |  | 30.82
SERVICO |  | FONTE | UNID | COEFICIENTE | PREÇO UNITÁRIO | TOTAL
88262 | CARPINTEIRO DE FORMAS COM ENCARGOS COMPLEMENTARES | SINAPI | H | 1.373 | 9.27 | 12.73
88239 | AJUDANTE DE CARPINTEIRO COM ENCARGOS COMPLEMENTARES | SINAPI | H | 1.042 | 9.29 | 9.68
|  |  |  | TOTAL SERVICO: |  | 22.41
|  |  |  | VALOR SEM ENCARGOS: |  | 53.23
|  |  |  | VALOR ENCARGOS (86.61%): |  | 14.57
|  |  |  | VALOR COM ENCARGOS: |  | 67.8
|  |  |  | VALOR BDI (27.72%): |  | 18.7942
|  |  |  | VALOR COM BDI: |  | 86.59
C0328 - ATERRO C/COMPACTAÇÃO MECÂNICA E CONTROLE, MAT. DE AQUISIÇÃO (M3)
EQUIPAMENTO |  | FONTE | UNID | COEFICIENTE | PREÇO UNITÁRIO | TOTAL
I0706 | CAMINHÃO TANQUE 6.000 l (CHP) | SEINFRA | H | 0.035 | 96.35 | 3.37
I0725 | COMPACTADOR DE PLACA VIBRATÓRIA HP 7 (CHP) | SEINFRA | H | 0.035 | 27.01 | 0.95
|  |  |  | TOTAL EQUIPAMENTO: |  | 4.32
MATERIAL |  | FONTE | UNID | COEFICIENTE | PREÇO UNITÁRIO | TOTAL
I0111 | AREIA VERMELHA | SEINFRA | M3 | 1.1 | 46 | 50.6
|  |  |  | TOTAL MATERIAL: |  | 50.6
SERVICO |  | FONTE | UNID | COEFICIENTE | PREÇO UNITÁRIO | TOTAL
88316 | SERVENTE COM ENCARGOS COMPLEMENTARES | SINAPI | H | 1.05 | 7.23 | 7.59
|  |  |  | TOTAL SERVICO: |  | 7.59
|  |  |  | VALOR SEM ENCARGOS: |  | 62.51
|  |  |  | VALOR ENCARGOS (86.61%): |  | 4.86
|  |  |  | VALOR COM ENCARGOS: |  | 67.37
|  |  |  | VALOR BDI (27.72%): |  | 18.675
|  |  |  | VALOR COM BDI: |  | 86.05
C0215 - ARMADURA CA-50A GROSSA D= 12,5 A 25,0mm (KG)
MATERIAL |  | FONTE | UNID | COEFICIENTE | PREÇO UNITÁRIO | TOTAL
I0103 | ARAME RECOZIDO N.18 BWG | SEINFRA | KG | 0.03 | 12.95 | 0.39
I0163 | AÇO CA-50 | SEINFRA | KG | 1.15 | 4.44 | 5.11
|  |  |  | TOTAL MATERIAL: |  | 5.5
SERVICO |  | FONTE | UNID | COEFICIENTE | PREÇO UNITÁRIO | TOTAL
88245 | ARMADOR COM ENCARGOS COMPLEMENTARES | SINAPI | H | 0.1 | 9.31 | 0.93
88238 | AJUDANTE DE ARMADOR COM ENCARGOS COMPLEMENTARES | SINAPI | H | 0.1 | 7.26 | 0.73
|  |  |  | TOTAL SERVICO: |  | 1.66
|  |  |  | VALOR SEM ENCARGOS: |  | 7.16
|  |  |  | VALOR ENCARGOS (86.61%): |  | 1.02
|  |  |  | VALOR COM ENCARGOS: |  | 8.18
|  |  |  | VALOR BDI (27.72%): |  | 2.2675
|  |  |  | VALOR COM BDI: |  | 10.45
C0216 - ARMADURA CA-50A MÉDIA D= 6,3 A 10,0mm (KG)
MATERIAL |  | FONTE | UNID | COEFICIENTE | PREÇO UNITÁRIO | TOTAL
I0103 | ARAME RECOZIDO N.18 BWG | SEINFRA | KG | 0.02 | 12.95 | 0.26
I0163 | AÇO CA-50 | SEINFRA | KG | 1.15 | 4.44 | 5.11
|  |  |  | TOTAL MATERIAL: |  | 5.37
SERVICO |  | FONTE | UNID | COEFICIENTE | PREÇO UNITÁRIO | TOTAL
88245 | ARMADOR COM ENCARGOS COMPLEMENTARES | SINAPI | H | 0.08 | 9.31 | 0.74
88238 | AJUDANTE DE ARMADOR COM ENCARGOS COMPLEMENTARES | SINAPI | H | 0.08 | 7.26 | 0.58
|  |  |  | TOTAL SERVICO: |  | 1.32
|  |  |  | VALOR SEM ENCARGOS: |  | 6.69
|  |  |  | VALOR ENCARGOS (86.61%): |  | 0.83
|  |  |  | VALOR COM ENCARGOS: |  | 7.52
|  |  |  | VALOR BDI (27.72%): |  | 2.0845
|  |  |  | VALOR COM BDI: |  | 9.6
C0220 - ARMADURA EM TELA SOLDADA DE AÇO CA-60B (KG)
MATERIAL |  | FONTE | UNID | COEFICIENTE | PREÇO UNITÁRIO | TOTAL
I2040 | TELA SOLDADA EM ACO CA-60 B FIO= 5,0MM MALHA 10 X 10 CM | SEINFRA | M2 | 1.03 | 17.49 | 18.01
|  |  |  | TOTAL MATERIAL: |  | 18.01
SERVICO |  | FONTE | UNID | COEFICIENTE | PREÇO UNITÁRIO | TOTAL
88245 | ARMADOR COM ENCARGOS COMPLEMENTARES | SINAPI | H | 0.03 | 9.31 | 0.28
88238 | AJUDANTE DE ARMADOR COM ENCARGOS COMPLEMENTARES | SINAPI | H | 0.03 | 7.26 | 0.22
|  |  |  | TOTAL SERVICO: |  | 0.5
|  |  |  | VALOR SEM ENCARGOS: |  | 18.51
|  |  |  | VALOR ENCARGOS (86.61%): |  | 0.31
|  |  |  | VALOR COM ENCARGOS: |  | 18.82
|  |  |  | VALOR BDI (27.72%): |  | 5.2169
|  |  |  | VALOR COM BDI: |  | 24.04
C0215 - ARMADURA CA-50A GROSSA D= 12,5 A 25,0mm (KG)
MATERIAL |  | FONTE | UNID | COEFICIENTE | PREÇO UNITÁRIO | TOTAL
I0103 | ARAME RECOZIDO N.18 BWG | SEINFRA | KG | 0.03 | 12.95 | 0.39
I0163 | AÇO CA-50 | SEINFRA | KG | 1.15 | 4.44 | 5.11
|  |  |  | TOTAL MATERIAL: |  | 5.5
SERVICO |  | FONTE | UNID | COEFICIENTE | PREÇO UNITÁRIO | TOTAL
88245 | ARMADOR COM ENCARGOS COMPLEMENTARES | SINAPI | H | 0.1 | 9.31 | 0.93
88238 | AJUDANTE DE ARMADOR COM ENCARGOS COMPLEMENTARES | SINAPI | H | 0.1 | 7.26 | 0.73
|  |  |  | TOTAL SERVICO: |  | 1.66
|  |  |  | VALOR SEM ENCARGOS: |  | 7.16
|  |  |  | VALOR ENCARGOS (86.61%): |  | 1.02
|  |  |  | VALOR COM ENCARGOS: |  | 8.18
|  |  |  | VALOR BDI (27.72%): |  | 2.2675
|  |  |  | VALOR COM BDI: |  | 10.45
C0216 - ARMADURA CA-50A MÉDIA D= 6,3 A 10,0mm (KG)
MATERIAL |  | FONTE | UNID | COEFICIENTE | PREÇO UNITÁRIO | TOTAL
I0103 | ARAME RECOZIDO N.18 BWG | SEINFRA | KG | 0.02 | 12.95 | 0.26
I0163 | AÇO CA-50 | SEINFRA | KG | 1.15 | 4.44 | 5.11
|  |  |  | TOTAL MATERIAL: |  | 5.37
SERVICO |  | FONTE | UNID | COEFICIENTE | PREÇO UNITÁRIO | TOTAL
88245 | ARMADOR COM ENCARGOS COMPLEMENTARES | SINAPI | H | 0.08 | 9.31 | 0.74
88238 | AJUDANTE DE ARMADOR COM ENCARGOS COMPLEMENTARES | SINAPI | H | 0.08 | 7.26 | 0.58
|  |  |  | TOTAL SERVICO: |  | 1.32
|  |  |  | VALOR SEM ENCARGOS: |  | 6.69
|  |  |  | VALOR ENCARGOS (86.61%): |  | 0.83
|  |  |  | VALOR COM ENCARGOS: |  | 7.52
|  |  |  | VALOR BDI (27.72%): |  | 2.0845
|  |  |  | VALOR COM BDI: |  | 9.6
C0220 - ARMADURA EM TELA SOLDADA DE AÇO CA-60B (KG)
MATERIAL |  | FONTE | UNID | COEFICIENTE | PREÇO UNITÁRIO | TOTAL
I2040 | TELA SOLDADA EM ACO CA-60 B FIO= 5,0MM MALHA 10 X 10 CM | SEINFRA | M2 | 1.03 | 17.49 | 18.01
|  |  |  | TOTAL MATERIAL: |  | 18.01
SERVICO |  | FONTE | UNID | COEFICIENTE | PREÇO UNITÁRIO | TOTAL
88245 | ARMADOR COM ENCARGOS COMPLEMENTARES | SINAPI | H | 0.03 | 9.31 | 0.28
88238 | AJUDANTE DE ARMADOR COM ENCARGOS COMPLEMENTARES | SINAPI | H | 0.03 | 7.26 | 0.22
|  |  |  | TOTAL SERVICO: |  | 0.5
|  |  |  | VALOR SEM ENCARGOS: |  | 18.51
|  |  |  | VALOR ENCARGOS (86.61%): |  | 0.31
|  |  |  | VALOR COM ENCARGOS: |  | 18.82
|  |  |  | VALOR BDI (27.72%): |  | 5.2169
|  |  |  | VALOR COM BDI: |  | 24.04
112618 - PORTAO DE CORRER EM ALUMINIO PINTURA ELETROSTATICA BRANCA (M2)
MATERIAL |  | FONTE | UNID | COEFICIENTE | PREÇO UNITÁRIO | TOTAL
I000050 | CIMENTO PORTLAND CP III 32RS NBR 11578 (quilo) | SBC | KG | 2.4 | 0.44 | 1.06
I000100 | AREIA GROSSA LAVADA | SBC | M3 | 0.005 | 52.5 | 0.26
I008644 | TRILHO GUIA EM ALUMINIO PARA ESQUADRIAS DE CORRER | SBC | M | 2.2 | 42.9 | 94.38
I087329 | PORTAO ABRIR ALUMINIO C-28 PINT.ELETROSTATICA BRANCA | SBC | M2 | 1 | 450 | 450
|  |  |  | TOTAL MATERIAL: |  | 545.7
SERVICO |  | FONTE | UNID | COEFICIENTE | PREÇO UNITÁRIO | TOTAL
88315 | SERRALHEIRO COM ENCARGOS COMPLEMENTARES | SINAPI | H | 4.356 | 9.31 | 40.55
88316 | SERVENTE COM ENCARGOS COMPLEMENTARES | SINAPI | H | 4.356 | 7.23 | 31.49
|  |  |  | TOTAL SERVICO: |  | 72.04
|  |  |  | VALOR SEM ENCARGOS: |  | 617.74
|  |  |  | VALOR ENCARGOS (86.61%): |  | 44.87
|  |  |  | VALOR COM ENCARGOS: |  | 662.61
|  |  |  | VALOR BDI (27.72%): |  | 183.6755
|  |  |  | VALOR COM BDI: |  | 846.29
C1968 - PORTA DE ALUMÍNIO C/VIDRO CRISTAL TEMPERADO (M2)
MATERIAL |  | FONTE | UNID | COEFICIENTE | PREÇO UNITÁRIO | TOTAL
I0109 | AREIA MEDIA | SEINFRA | M3 | 0.0029 | 25 | 0.07
I0805 | CIMENTO PORTLAND | SEINFRA | KG | 1.17 | 0.46 | 0.54
I1515 | MASSA IGAS PARA CAIXILHO DE ALUMINIO | SEINFRA | KG | 1.5 | 8.05 | 12.08
I1623 | PERFIL DE ALUMINIO ANODIZADO FOSCO (DIVISORIA) | SEINFRA | KG | 2.5 | 23.33 | 58.33
I2259 | VIDRO TEMPERADO 6MM INCOLOR SEM COLOCAÇÃO | SEINFRA | M2 | 1 | 216.85 | 216.85
|  |  |  | TOTAL MATERIAL: |  | 287.87
SERVICO |  | FONTE | UNID | COEFICIENTE | PREÇO UNITÁRIO | TOTAL
88309 | PEDREIRO COM ENCARGOS COMPLEMENTARES | SINAPI | H | 1.5 | 9.36 | 14.04
88316 | SERVENTE COM ENCARGOS COMPLEMENTARES | SINAPI | H | 2.5 | 7.23 | 18.08
|  |  |  | TOTAL SERVICO: |  | 32.12
|  |  |  | VALOR SEM ENCARGOS: |  | 319.99
|  |  |  | VALOR ENCARGOS (86.61%): |  | 19.78
|  |  |  | VALOR COM ENCARGOS: |  | 339.77
|  |  |  | VALOR BDI (27.72%): |  | 94.1842
|  |  |  | VALOR COM BDI: |  | 433.95
C1971 - PORTA DE VIDRO TEMPERADO 2 FOLHAS (1.80X2.10)m E=10mm (CJ)
MATERIAL |  | FONTE | UNID | COEFICIENTE | PREÇO UNITÁRIO | TOTAL
I0299 | BUCHA PARA PIVOTANTE DE DOBRADICA (1201) | SEINFRA | UN | 2.6 | 6.17 | 16.04
I0494 | CAPUCHINHO (1037) | SEINFRA | UN | 1.3 | 3.1 | 4.03
I0856 | CONTRAPLACA DE FECHADURA CENTRAL (1504) | SEINFRA | UN | 1.3 | 16.05 | 20.87
I1034 | DOBRADIÇA INFERIOR (1103) | SEINFRA | UN | 2.6 | 22.36 | 58.14
I1036 | DOBRADIÇA SUPERIOR (1101) | SEINFRA | UN | 2.6 | 19.15 | 49.79
I1152 | FECHADURA CENTRAL COM 2 CILINDROS (1521) | SEINFRA | UN | 1.3 | 76.4 | 99.32
I1525 | MOLA HIDRAULICA P/PORTA DE VIDRO (1012) | SEINFRA | UN | 2.6 | 604.34 | 1571.28
I1743 | PUXADOR CONCHA (1606) | SEINFRA | UN | 2.6 | 12.03 | 31.28
I2160 | TRINCO INFERIOR (1502) | SEINFRA | UN | 2.6 | 27.34 | 71.08
I2258 | VIDRO TEMPERADO 10MM INCOLOR SEM COLOCAÇÃO | SEINFRA | M2 | 4.914 | 277.36 | 1362.95
|  |  |  | TOTAL MATERIAL: |  | 3284.78
SERVICO |  | FONTE | UNID | COEFICIENTE | PREÇO UNITÁRIO | TOTAL
88325 | VIDRACEIRO COM ENCARGOS COMPLEMENTARES | SINAPI | H | 0.6 | 9.33 | 5.6
88316 | SERVENTE COM ENCARGOS COMPLEMENTARES | SINAPI | H | 0.6 | 7.23 | 4.34
|  |  |  | TOTAL SERVICO: |  | 9.94
|  |  |  | VALOR SEM ENCARGOS: |  | 3294.72
|  |  |  | VALOR ENCARGOS (86.61%): |  | 6.18
|  |  |  | VALOR COM ENCARGOS: |  | 3300.9
|  |  |  | VALOR BDI (27.72%): |  | 915.0095
|  |  |  | VALOR COM BDI: |  | 4215.91
C4465 - COBERTURA TELHA CERÂMICA - (RIPA, CAIBRO) (M2)
MATERIAL |  | FONTE | UNID | COEFICIENTE | PREÇO UNITÁRIO | TOTAL
I0405 | CAIBRO DE 2"x1" | SEINFRA | M | 3.5 | 4.31 | 15.09
I1724 | PREGO | SEINFRA | KG | 0.1 | 11.26 | 1.13
I1824 | RIPA DE PEROBA (MADEIRA DE 1A QUALIDADE) DE 1X5CM | SEINFRA | M | 3.5 | 1.35 | 4.73
I2045 | TELHA CERÂMICA COLONIAL | SEINFRA | UN | 33 | 0.51 | 16.83
|  |  |  | TOTAL MATERIAL: |  | 37.78
SERVICO |  | FONTE | UNID | COEFICIENTE | PREÇO UNITÁRIO | TOTAL
88239 | AJUDANTE DE CARPINTEIRO COM ENCARGOS COMPLEMENTARES | SINAPI | H | 0.7 | 9.29 | 6.5
88262 | CARPINTEIRO DE FORMAS COM ENCARGOS COMPLEMENTARES | SINAPI | H | 0.7 | 9.27 | 6.49
88309 | PEDREIRO COM ENCARGOS COMPLEMENTARES | SINAPI | H | 1.1 | 9.36 | 10.3
88316 | SERVENTE COM ENCARGOS COMPLEMENTARES | SINAPI | H | 1.1 | 7.23 | 7.95
|  |  |  | TOTAL SERVICO: |  | 31.24
|  |  |  | VALOR SEM ENCARGOS: |  | 69.02
|  |  |  | VALOR ENCARGOS (86.61%): |  | 19.82
|  |  |  | VALOR COM ENCARGOS: |  | 88.84
|  |  |  | VALOR BDI (27.72%): |  | 24.6264
|  |  |  | VALOR COM BDI: |  | 113.47
C4466 - COBERTURA TELHA CERÂMICA (RIPA, CAIBRO, LINHA) (M2)
MATERIAL |  | FONTE | UNID | COEFICIENTE | PREÇO UNITÁRIO | TOTAL
I0405 | CAIBRO DE 2"x1" | SEINFRA | M | 3.5 | 4.31 | 15.09
I1724 | PREGO | SEINFRA | KG | 0.12 | 11.26 | 1.35
I1824 | RIPA DE PEROBA (MADEIRA DE 1A QUALIDADE) DE 1X5CM | SEINFRA | M | 3.5 | 1.35 | 4.73
I2045 | TELHA CERÂMICA COLONIAL | SEINFRA | UN | 33 | 0.51 | 16.83
I6519 | LINHA DE MASSARANDUBA 12 x 6 CM ( 5" x 2 1/2") | SEINFRA | M | 1.33 | 16.46 | 21.89
|  |  |  | TOTAL MATERIAL: |  | 59.89
SERVICO |  | FONTE | UNID | COEFICIENTE | PREÇO UNITÁRIO | TOTAL
88239 | AJUDANTE DE CARPINTEIRO COM ENCARGOS COMPLEMENTARES | SINAPI | H | 1 | 9.29 | 9.29
88262 | CARPINTEIRO DE FORMAS COM ENCARGOS COMPLEMENTARES | SINAPI | H | 1 | 9.27 | 9.27
88309 | PEDREIRO COM ENCARGOS COMPLEMENTARES | SINAPI | H | 1.1 | 9.36 | 10.3
88316 | SERVENTE COM ENCARGOS COMPLEMENTARES | SINAPI | H | 1.1 | 7.23 | 7.95
|  |  |  | TOTAL SERVICO: |  | 36.81
|  |  |  | VALOR SEM ENCARGOS: |  | 96.7
|  |  |  | VALOR ENCARGOS (86.61%): |  | 23.44
|  |  |  | VALOR COM ENCARGOS: |  | 120.14
|  |  |  | VALOR BDI (27.72%): |  | 33.3028
|  |  |  | VALOR COM BDI: |  | 153.44
C0802 - COBERTURA C/TELHA ONDULADA DE FIBRO-CIMENTO E= 6mm ( C/MADEIRAMENTO ) (M2)
MATERIAL |  | FONTE | UNID | COEFICIENTE | PREÇO UNITÁRIO | TOTAL
I0853 | CONJUNTO VEDAÇÃO ELASTICA | SEINFRA | UN | 2 | 0.5 | 1
I1728 | PREGO 18X27 (2 1/2 X 10) | SEINFRA | KG | 0.12 | 11.26 | 1.35
I2296 | CUMEEIRA NORMAL P/TELHA DE 6MM, LARGURA 1.10M | SEINFRA | UN | 0.25 | 34.87 | 8.72
I2339 | FERRO CHATO DE 2" x 3/16" | SEINFRA | KG | 0.18 | 5.28 | 0.95
I2387 | PARAFUSO DE 5/16"x 110MM C/ARRUELA | SEINFRA | UN | 2 | 1 | 2
I2407 | PRANCHA EM MADEIRA DE LEI | SEINFRA | M3 | 0.02 | 2160 | 43.2
I2441 | TELHA DE FIBROCIMENTO ONDULADA 6MM (1.10 x 1.83M) | SEINFRA | UN | 0.578 | 52.9 | 30.58
|  |  |  | TOTAL MATERIAL: |  | 87.8
SERVICO |  | FONTE | UNID | COEFICIENTE | PREÇO UNITÁRIO | TOTAL
88316 | SERVENTE COM ENCARGOS COMPLEMENTARES | SINAPI | H | 1 | 7.23 | 7.23
88262 | CARPINTEIRO DE FORMAS COM ENCARGOS COMPLEMENTARES | SINAPI | H | 1 | 9.27 | 9.27
|  |  |  | TOTAL SERVICO: |  | 16.5
|  |  |  | VALOR SEM ENCARGOS: |  | 104.3
|  |  |  | VALOR ENCARGOS (86.61%): |  | 10.3
|  |  |  | VALOR COM ENCARGOS: |  | 114.6
|  |  |  | VALOR BDI (27.72%): |  | 31.7671
|  |  |  | VALOR COM BDI: |  | 146.37
C0800 - COBERTURA C/TELHA ESTRUTURAL DE FIBRO-CIMENTO, CANALETE 49 C/ APOIOS (M2)
MATERIAL |  | FONTE | UNID | COEFICIENTE | PREÇO UNITÁRIO | TOTAL
I0919 | CUMEEIRA FIBROCIMENTO NORMAL (CANALETE 49) | SEINFRA | UN | 0.12 | 40 | 4.8
I1728 | PREGO 18X27 (2 1/2 X 10) | SEINFRA | KG | 0.008 | 11.26 | 0.09
I2348 | GANCHO DE 450MM | SEINFRA | UN | 0.59 | 2.3 | 1.36
I2398 | PLACA DE VENTILAÇÃO P/TELHA 49 | SEINFRA | UN | 0.008 | 5.47 | 0.04
I2407 | PRANCHA EM MADEIRA DE LEI | SEINFRA | M3 | 0.008 | 2160 | 17.28
I2437 | TELHA CANALETE 49 EM FIBROCIMENTO DE 4.00M | SEINFRA | UN | 0.55 | 168.06 | 92.43
|  |  |  | TOTAL MATERIAL: |  | 116
SERVICO |  | FONTE | UNID | COEFICIENTE | PREÇO UNITÁRIO | TOTAL
88316 | SERVENTE COM ENCARGOS COMPLEMENTARES | SINAPI | H | 1 | 7.23 | 7.23
88262 | CARPINTEIRO DE FORMAS COM ENCARGOS COMPLEMENTARES | SINAPI | H | 0.4 | 9.27 | 3.71
|  |  |  | TOTAL SERVICO: |  | 10.94
|  |  |  | VALOR SEM ENCARGOS: |  | 126.94
|  |  |  | VALOR ENCARGOS (86.61%): |  | 6.68
|  |  |  | VALOR COM ENCARGOS: |  | 133.62
|  |  |  | VALOR BDI (27.72%): |  | 37.0395
|  |  |  | VALOR COM BDI: |  | 170.66
C0801 - COBERTURA C/TELHA ESTRUTURAL DE FIBRO-CIMENTO, CANALETE 90 C/ APOIOS (M2)
MATERIAL |  | FONTE | UNID | COEFICIENTE | PREÇO UNITÁRIO | TOTAL
I0920 | CUMEEIRA FIBROCIMENTO NORMAL (CANALETE 90) | SEINFRA | UN | 0.12 | 105.09 | 12.61
I1728 | PREGO 18X27 (2 1/2 X 10) | SEINFRA | KG | 0.008 | 11.26 | 0.09
I2349 | GANCHO DE 500MM | SEINFRA | UN | 0.59 | 3.18 | 1.88
I2399 | PLACA DE VENTILAÇÃO P/TELHA 90 | SEINFRA | UN | 0.19 | 9.36 | 1.78
I2407 | PRANCHA EM MADEIRA DE LEI | SEINFRA | M3 | 0.008 | 2160 | 17.28
I2438 | TELHA CANALETE 90 EM FIBROCIMENTO DE 6.00M | SEINFRA | UN | 0.196 | 422.87 | 82.88
|  |  |  | TOTAL MATERIAL: |  | 116.52
SERVICO |  | FONTE | UNID | COEFICIENTE | PREÇO UNITÁRIO | TOTAL
88316 | SERVENTE COM ENCARGOS COMPLEMENTARES | SINAPI | H | 1.5 | 7.23 | 10.85
88262 | CARPINTEIRO DE FORMAS COM ENCARGOS COMPLEMENTARES | SINAPI | H | 0.6 | 9.27 | 5.56
|  |  |  | TOTAL SERVICO: |  | 16.41
|  |  |  | VALOR SEM ENCARGOS: |  | 132.93
|  |  |  | VALOR ENCARGOS (86.61%): |  | 10.02
|  |  |  | VALOR COM ENCARGOS: |  | 142.95
|  |  |  | VALOR BDI (27.72%): |  | 39.6257
|  |  |  | VALOR COM BDI: |  | 182.58
C0770 - CHAPA POLICARBONATO COMPACTO CRISTAL ESP.= 6mm (M2)
MATERIAL |  | FONTE | UNID | COEFICIENTE | PREÇO UNITÁRIO | TOTAL
I0545 | CHAPA POLICARBONATO 6MM,COMPACTO CRISTAL | SEINFRA | M2 | 1.05 | 349.59 | 367.07
I1627 | PERFIL ESTRUTURAL 35X35X7X1.5MM | SEINFRA | M | 2.3 | 2.82 | 6.49
|  |  |  | TOTAL MATERIAL: |  | 373.56
SERVICO |  | FONTE | UNID | COEFICIENTE | PREÇO UNITÁRIO | TOTAL
88278 | MONTADOR DE ESTRUTURA METÁLICA COM ENCARGOS COMPLEMENTARES | SINAPI | H | 0.75 | 8.52 | 6.39
88316 | SERVENTE COM ENCARGOS COMPLEMENTARES | SINAPI | H | 0.75 | 7.23 | 5.42
|  |  |  | TOTAL SERVICO: |  | 11.81
|  |  |  | VALOR SEM ENCARGOS: |  | 385.37
|  |  |  | VALOR ENCARGOS (86.61%): |  | 7.73
|  |  |  | VALOR COM ENCARGOS: |  | 393.1
|  |  |  | VALOR BDI (27.72%): |  | 108.9673
|  |  |  | VALOR COM BDI: |  | 502.07
C0769 - CHAPA POLICARBONATO ALVEOLAR CRISTAL ESP.= 6mm (M2)
MATERIAL |  | FONTE | UNID | COEFICIENTE | PREÇO UNITÁRIO | TOTAL
I0544 | CHAPA POLICARBONATO 6MM,ALVEOLAR CRISTAL | SEINFRA | M2 | 1.05 | 96.58 | 101.41
I1627 | PERFIL ESTRUTURAL 35X35X7X1.5MM | SEINFRA | M | 2.3 | 2.82 | 6.49
|  |  |  | TOTAL MATERIAL: |  | 107.9
SERVICO |  | FONTE | UNID | COEFICIENTE | PREÇO UNITÁRIO | TOTAL
88278 | MONTADOR DE ESTRUTURA METÁLICA COM ENCARGOS COMPLEMENTARES | SINAPI | H | 0.75 | 8.52 | 6.39
88316 | SERVENTE COM ENCARGOS COMPLEMENTARES | SINAPI | H | 0.75 | 7.23 | 5.42
|  |  |  | TOTAL SERVICO: |  | 11.81
|  |  |  | VALOR SEM ENCARGOS: |  | 119.71
|  |  |  | VALOR ENCARGOS (86.61%): |  | 7.73
|  |  |  | VALOR COM ENCARGOS: |  | 127.44
|  |  |  | VALOR BDI (27.72%): |  | 35.3264
|  |  |  | VALOR COM BDI: |  | 162.77
C2268 - SELANTE ELÁSTICO MONOCOMPONENTE A BASE DE POLIURETANO PARA JUNTA DE DILATAÇÃO (M)
MATERIAL |  | FONTE | UNID | COEFICIENTE | PREÇO UNITÁRIO | TOTAL
00000142 | SELANTE ELASTICO MONOCOMPONENTE A BASE DE POLIURETANO (PU) PARA JUNTAS DIVERSAS | SINAPI | 310ML | 0.8 | 28.96 | 23.17
|  |  |  | TOTAL MATERIAL: |  | 23.17
SERVICO |  | FONTE | UNID | COEFICIENTE | PREÇO UNITÁRIO | TOTAL
88309 | PEDREIRO COM ENCARGOS COMPLEMENTARES | SINAPI | H | 1.85 | 9.36 | 17.32
88316 | SERVENTE COM ENCARGOS COMPLEMENTARES | SINAPI | H | 0.37 | 7.23 | 2.68
|  |  |  | TOTAL SERVICO: |  | 20
|  |  |  | VALOR SEM ENCARGOS: |  | 43.17
|  |  |  | VALOR ENCARGOS (86.61%): |  | 12.81
|  |  |  | VALOR COM ENCARGOS: |  | 55.98
|  |  |  | VALOR BDI (27.72%): |  | 15.5177
|  |  |  | VALOR COM BDI: |  | 71.5
S08953 - Impermeabilização com argamassa polimerica (3 demãos) tipo Denvertec 100 e aplicação de tela de poliester resinada, malha 2x2mm, ref: Denvertela Poliester R ou similar (m2)
MATERIAL |  | FONTE | UNID | COEFICIENTE | PREÇO UNITÁRIO | TOTAL
I09238 | Argamassa polimérica Denvertec 100 ou similar | ORSE | kg | 3 | 2.41 | 7.23
I09241 | Tela de poliester 2x2mm p/impermeabilização, ref:Denvertela Poliéster R | ORSE | m2 | 1.05 | 2.92 | 3.07
|  |  |  | TOTAL MATERIAL: |  | 10.3
SERVICO |  | FONTE | UNID | COEFICIENTE | PREÇO UNITÁRIO | TOTAL
88309 | PEDREIRO COM ENCARGOS COMPLEMENTARES | SINAPI | H | 0.7 | 9.36 | 6.55
88316 | SERVENTE COM ENCARGOS COMPLEMENTARES | SINAPI | H | 0.7 | 7.23 | 5.06
|  |  |  | TOTAL SERVICO: |  | 11.61
|  |  |  | VALOR SEM ENCARGOS: |  | 21.91
|  |  |  | VALOR ENCARGOS (86.61%): |  | 7.24
|  |  |  | VALOR COM ENCARGOS: |  | 29.15
|  |  |  | VALOR BDI (27.72%): |  | 8.0804
|  |  |  | VALOR COM BDI: |  | 37.23
ORSE - Forro de gesso acartonado, cor branca, placa 1243 x 618mm, marca GYPSUM, modelo FGE ou similar, instalado (M²)
SERVICO |  | FONTE | UNID | COEFICIENTE | PREÇO UNITÁRIO | TOTAL
I12427 | Forro de gesso acartonado, cor branca, placa 1243 x 618mm, modelo FGE, marca GYPSUM ou similar, instalado | ORSE | m² | 1 | 68.32 | 68.32
88278 | MONTADOR DE ESTRUTURA METÁLICA COM ENCARGOS COMPLEMENTARES | SINAPI | H | 1 | 8.52 | 8.52
88252 | AUXILIAR DE SERVIÇOS GERAIS COM ENCARGOS COMPLEMENTARES | SINAPI | H | 1 | 7.2 | 7.2
|  |  |  | TOTAL SERVICO: |  | 84.04
|  |  |  | VALOR SEM ENCARGOS: |  | 84.04
|  |  |  | VALOR ENCARGOS (86.61%): |  | 10.27
|  |  |  | VALOR COM ENCARGOS: |  | 94.31
|  |  |  | VALOR BDI (27.72%): |  | 26.1427
|  |  |  | VALOR COM BDI: |  | 120.45
PGJ.SE.ES-1115 - GRADE EM FERRO EM BARRA CHATA FIXA 5/16" (M2)
MATERIAL |  | FONTE | UNID | COEFICIENTE | PREÇO UNITÁRIO | TOTAL
00000546 | BARRA DE FERRO RETANGULAR, BARRA CHATA (QUALQUER DIMENSAO) | SINAPI | KG | 42 | 4.87 | 204.54
00000567 | CANTONEIRA FERRO GALVANIZADO DE ABAS IGUAIS, 1" X 1/8" (L X E) , 1,20KG/M | SINAPI | M | 2 | 6.42 | 12.84
|  |  |  | TOTAL MATERIAL: |  | 217.38
SERVICO |  | FONTE | UNID | COEFICIENTE | PREÇO UNITÁRIO | TOTAL
88315 | SERRALHEIRO COM ENCARGOS COMPLEMENTARES | SINAPI | H | 1.5 | 9.31 | 13.97
88316 | SERVENTE COM ENCARGOS COMPLEMENTARES | SINAPI | H | 1.6 | 7.23 | 11.57
88631 | ARGAMASSA TRAÇO 1:4 (EM VOLUME DE CIMENTO E AREIA MÉDIA ÚMIDA), PREPARO MANUAL. AF_08/2019 | SINAPI | M3 | 0.004 | 295.15 | 1.18
|  |  |  | TOTAL SERVICO: |  | 26.72
|  |  |  | VALOR SEM ENCARGOS: |  | 244.1
|  |  |  | VALOR ENCARGOS (86.61%): |  | 16.01
|  |  |  | VALOR COM ENCARGOS: |  | 260.11
|  |  |  | VALOR BDI (27.72%): |  | 72.1025
|  |  |  | VALOR COM BDI: |  | 332.21
SEINFRA - GRADE DE ALUMÍNIO DE PROTEÇÃO (M²)
MATERIAL |  | FONTE | UNID | COEFICIENTE | PREÇO UNITÁRIO | TOTAL
I8440 | GRADE DE ALUMÍNIO DE PROTEÇÃO | SEINFRA | M2 | 1 | 134.2 | 134.2
|  |  |  | TOTAL MATERIAL: |  | 134.2
SERVICO |  | FONTE | UNID | COEFICIENTE | PREÇO UNITÁRIO | TOTAL
88315 | SERRALHEIRO COM ENCARGOS COMPLEMENTARES | SINAPI | H | 2.5 | 9.31 | 23.28
88251 | AUXILIAR DE SERRALHEIRO COM ENCARGOS COMPLEMENTARES | SINAPI | H | 1.5 | 7.26 | 10.89
|  |  |  | TOTAL SERVICO: |  | 34.17
|  |  |  | VALOR SEM ENCARGOS: |  | 168.37
|  |  |  | VALOR ENCARGOS (86.61%): |  | 21.43
|  |  |  | VALOR COM ENCARGOS: |  | 189.8
|  |  |  | VALOR BDI (27.72%): |  | 52.6126
|  |  |  | VALOR COM BDI: |  | 242.41
C1426 - GRADE DE FERRO DE PROTEÇÃO (M2)
MATERIAL |  | FONTE | UNID | COEFICIENTE | PREÇO UNITÁRIO | TOTAL
I0109 | AREIA MEDIA | SEINFRA | M3 | 0.008 | 25 | 0.2
I0441 | CAL HIDRATADA | SEINFRA | KG | 0.57 | 0.7 | 0.4
I0805 | CIMENTO PORTLAND | SEINFRA | KG | 2.84 | 0.46 | 1.31
I1222 | GRADE DE FERRO | SEINFRA | M2 | 1 | 98.62 | 98.62
|  |  |  | TOTAL MATERIAL: |  | 100.53
SERVICO |  | FONTE | UNID | COEFICIENTE | PREÇO UNITÁRIO | TOTAL
88309 | PEDREIRO COM ENCARGOS COMPLEMENTARES | SINAPI | H | 3 | 9.36 | 28.08
88316 | SERVENTE COM ENCARGOS COMPLEMENTARES | SINAPI | H | 3 | 7.23 | 21.69
|  |  |  | TOTAL SERVICO: |  | 49.77
|  |  |  | VALOR SEM ENCARGOS: |  | 150.3
|  |  |  | VALOR ENCARGOS (86.61%): |  | 31.02
|  |  |  | VALOR COM ENCARGOS: |  | 181.32
|  |  |  | VALOR BDI (27.72%): |  | 50.2619
|  |  |  | VALOR COM BDI: |  | 231.58
180019 - PINTURA VERNIZ ACRILICO SOBRE BLOCOS APARENTES 2 DEMAOS (M2)
MATERIAL |  | FONTE | UNID | COEFICIENTE | PREÇO UNITÁRIO | TOTAL
I046120 | VERNIZ POLISTEN TINGIDO STAIN IMPREGNANTE TRANSPARENTE - SAYERLACK (3,6 L) | SBC | L | 0.18 | 23.6 | 4.25
|  |  |  | TOTAL MATERIAL: |  | 4.25
SERVICO |  | FONTE | UNID | COEFICIENTE | PREÇO UNITÁRIO | TOTAL
88310 | PINTOR COM ENCARGOS COMPLEMENTARES | SINAPI | H | 0.205 | 10.5 | 2.15
88316 | SERVENTE COM ENCARGOS COMPLEMENTARES | SINAPI | H | 0.205 | 7.23 | 1.48
|  |  |  | TOTAL SERVICO: |  | 3.63
|  |  |  | VALOR SEM ENCARGOS: |  | 7.88
|  |  |  | VALOR ENCARGOS (86.61%): |  | 2.12
|  |  |  | VALOR COM ENCARGOS: |  | 10
|  |  |  | VALOR BDI (27.72%): |  | 2.772
|  |  |  | VALOR COM BDI: |  | 12.77
C1877 - RODAPÉ EM PERFIL DE ALUMÍNIO TIPO ( L- T- U ) (M)
MATERIAL |  | FONTE | UNID | COEFICIENTE | PREÇO UNITÁRIO | TOTAL
I0805 | CIMENTO PORTLAND | SEINFRA | KG | 0.75 | 0.46 | 0.35
I1624 | PERFIL DE ALUMINIO TIPO ( L - T - U ) | SEINFRA | M | 1 | 3.24 | 3.24
|  |  |  | TOTAL MATERIAL: |  | 3.59
SERVICO |  | FONTE | UNID | COEFICIENTE | PREÇO UNITÁRIO | TOTAL
88309 | PEDREIRO COM ENCARGOS COMPLEMENTARES | SINAPI | H | 0.6 | 9.36 | 5.62
88316 | SERVENTE COM ENCARGOS COMPLEMENTARES | SINAPI | H | 0.4 | 7.23 | 2.89
|  |  |  | TOTAL SERVICO: |  | 8.51
|  |  |  | VALOR SEM ENCARGOS: |  | 12.1
|  |  |  | VALOR ENCARGOS (86.61%): |  | 5.35
|  |  |  | VALOR COM ENCARGOS: |  | 17.45
|  |  |  | VALOR BDI (27.72%): |  | 4.8371
|  |  |  | VALOR COM BDI: |  | 22.29
98689 - SOLEIRA EM GRANITO Verde Ubatuba, LARGURA 15 CM, ESPESSURA 2,0 CM. AF_06/2018 (M)
MATERIAL |  | FONTE | UNID | COEFICIENTE | PREÇO UNITÁRIO | TOTAL
00037595 | ARGAMASSA COLANTE TIPO ACIII | SINAPI | KG | 1.29 | 1.95 | 2.52
I01071 | Granito verde ubatuba polido esp=2cm | ORSE | m2 | 0.1575 | 303.59 | 47.82
|  |  |  | TOTAL MATERIAL: |  | 50.34
SERVICO |  | FONTE | UNID | COEFICIENTE | PREÇO UNITÁRIO | TOTAL
88274 | MARMORISTA/GRANITEIRO COM ENCARGOS COMPLEMENTARES | SINAPI | H | 0.547 | 9.33 | 5.1
88316 | SERVENTE COM ENCARGOS COMPLEMENTARES | SINAPI | H | 0.273 | 7.23 | 1.97
|  |  |  | TOTAL SERVICO: |  | 7.07
|  |  |  | VALOR SEM ENCARGOS: |  | 57.41
|  |  |  | VALOR ENCARGOS (86.61%): |  | 4.48
|  |  |  | VALOR COM ENCARGOS: |  | 61.89
|  |  |  | VALOR BDI (27.72%): |  | 17.1559
|  |  |  | VALOR COM BDI: |  | 79.05
09.60.17 (E) - RETIRADA DE CABO APARENTE - ACIMA DE 16MM2 (M)
SERVICO |  | FONTE | UNID | COEFICIENTE | PREÇO UNITÁRIO | TOTAL
88264 | ELETRICISTA COM ENCARGOS COMPLEMENTARES | SINAPI | H | 0.12 | 10.51 | 1.26
88247 | AUXILIAR DE ELETRICISTA COM ENCARGOS COMPLEMENTARES | SINAPI | H | 0.12 | 7.36 | 0.88
|  |  |  | TOTAL SERVICO: |  | 2.14
|  |  |  | VALOR SEM ENCARGOS: |  | 2.14
|  |  |  | VALOR ENCARGOS (86.61%): |  | 1.37
|  |  |  | VALOR COM ENCARGOS: |  | 3.51
|  |  |  | VALOR BDI (27.72%): |  | 0.973
|  |  |  | VALOR COM BDI: |  | 4.48
09.60.15 (E) - RETIRADA DE CABO EMBUTIDO - ACIMA DE 16MM2 (M)
SERVICO |  | FONTE | UNID | COEFICIENTE | PREÇO UNITÁRIO | TOTAL
88264 | ELETRICISTA COM ENCARGOS COMPLEMENTARES | SINAPI | H | 0.1 | 10.51 | 1.05
88247 | AUXILIAR DE ELETRICISTA COM ENCARGOS COMPLEMENTARES | SINAPI | H | 0.1 | 7.36 | 0.74
|  |  |  | TOTAL SERVICO: |  | 1.79
|  |  |  | VALOR SEM ENCARGOS: |  | 1.79
|  |  |  | VALOR ENCARGOS (86.61%): |  | 1.14
|  |  |  | VALOR COM ENCARGOS: |  | 2.93
|  |  |  | VALOR BDI (27.72%): |  | 0.8122
|  |  |  | VALOR COM BDI: |  | 3.74
PGJM.IE.55 - KIT 4 LUMINÁRIAS PUBLICAS DE LED 100W BF 6000K/6500K (UN)
|  |  |  | VALOR SEM ENCARGOS: |  | 1537.41
|  |  |  | VALOR ENCARGOS: |  | 0
|  |  |  | VALOR COM ENCARGOS: |  | 1537.41
|  |  |  | VALOR BDI (27.72%): |  | 426.1701
|  |  |  | VALOR COM BDI: |  | 1963.58
040757 - CHUMBADOR TIRANTE ACO CA-50 5/8" (UN)
MATERIAL |  | FONTE | UNID | COEFICIENTE | PREÇO UNITÁRIO | TOTAL
I003118 | ACO CA 50 16,0mm (5/8") (1,578 kg/m) | SBC | KG | 0.6 | 4.72 | 2.83
I003129 | PORCA ACO SEXTAVADA A325 5/8" | SBC | UN | 1 | 0.82 | 0.82
I003422 | ARRUELA LISA ACO ZINCADO 1/2" | SBC | UN | 2 | 0.36 | 0.72
|  |  |  | TOTAL MATERIAL: |  | 4.37
SERVICO |  | FONTE | UNID | COEFICIENTE | PREÇO UNITÁRIO | TOTAL
88278 | MONTADOR DE ESTRUTURA METÁLICA COM ENCARGOS COMPLEMENTARES | SINAPI | H | 1.657 | 8.52 | 14.12
|  |  |  | TOTAL SERVICO: |  | 14.12
|  |  |  | VALOR SEM ENCARGOS: |  | 18.49
|  |  |  | VALOR ENCARGOS (86.61%): |  | 9.99
|  |  |  | VALOR COM ENCARGOS: |  | 28.48
|  |  |  | VALOR BDI (27.72%): |  | 7.8947
|  |  |  | VALOR COM BDI: |  | 36.37
023556 - INSTALACAO DE PONTO DE TOMADA TRIFASICA (UN)
MATERIAL |  | FONTE | UNID | COEFICIENTE | PREÇO UNITÁRIO | TOTAL
I001566 | ELETRODUTO GALVANIZADO NBR 5598 20mm 3/4" (1,472kg/m) | SBC | M | 1.5 | 17.89 | 26.84
I003420 | FITA ISOLANTE HIGHLAND ADESIVA 19m x 20mm | SBC | M | 0.08 | 0.6 | 0.05
I003423 | BUCHA DE ALUMINIO PARA ELETRODUTO 3/4" | SBC | UN | 4 | 0.72 | 2.88
I003480 | CAIXA ESMALTADA 4"x2" | SBC | UN | 1 | 3.26 | 3.26
I003492 | PLACA (ESPELHO) CEGA PARA CAIXA 4"x2" WEG | SBC | UN | 1 | 1.64 | 1.64
I003970 | INTERRUPTOR PARALELO 10A-250V COM PLACA LIZ 57170/002 TRAMONTINA | SBC | UN | 1 | 11.9 | 11.9
I008507 | ARRUELA ALUMINIO PARA ELETRODUTO 3/4" | SBC | UN | 4 | 0.42 | 1.68
I012485 | CABO FLEXIVEL CLASSE 4 OU 5 1KV 1 CONDUTOR 1,5mm2 | SBC | M | 7.6 | 1.35 | 10.26
|  |  |  | TOTAL MATERIAL: |  | 58.51
SERVICO |  | FONTE | UNID | COEFICIENTE | PREÇO UNITÁRIO | TOTAL
88264 | ELETRICISTA COM ENCARGOS COMPLEMENTARES | SINAPI | H | 3.987 | 10.51 | 41.9
88247 | AUXILIAR DE ELETRICISTA COM ENCARGOS COMPLEMENTARES | SINAPI | H | 3.987 | 7.36 | 29.34
|  |  |  | TOTAL SERVICO: |  | 71.24
|  |  |  | VALOR SEM ENCARGOS: |  | 129.75
|  |  |  | VALOR ENCARGOS (86.61%): |  | 45.34
|  |  |  | VALOR COM ENCARGOS: |  | 175.09
|  |  |  | VALOR BDI (27.72%): |  | 48.5349
|  |  |  | VALOR COM BDI: |  | 223.62
023321 - INSTALACAO PONTO DE TOMADA 300W COM ELETRODUTO PVC (UN)
MATERIAL |  | FONTE | UNID | COEFICIENTE | PREÇO UNITÁRIO | TOTAL
I000609 | CABO AFUMEX GREEN 1 CONDUTOR 450/750V 2,5mm2 | SBC | M | 11 | 1.73 | 19.03
I003349 | ELETRODUTO PVC RIGIDO ROSCAVEL 1/2" | SBC | M | 1.5 | 2.22 | 3.33
I003420 | FITA ISOLANTE HIGHLAND ADESIVA 19m x 20mm | SBC | M | 0.15 | 0.6 | 0.09
I003421 | BUCHA DE ALUMINIO PARA ELETRODUTO 1/2" | SBC | UN | 2 | 0.61 | 1.22
I003480 | CAIXA ESMALTADA 4"x2" | SBC | UN | 1 | 3.26 | 3.26
I003602 | TOMADA UNIVERSAL EMBUTIR 10A-250V COM PLACA COMPOSE WEG | SBC | UN | 1 | 8.99 | 8.99
I004989 | FIO SUPERASTIC FLEX 450/750V 2,5mm2 CORES DIVERSAS | SBC | M | 11 | 1.31 | 14.41
I007731 | ARRUELA ALUMINIO PARA ELETRODUTO 1/2" | SBC | UN | 2 | 0.42 | 0.84
|  |  |  | TOTAL MATERIAL: |  | 51.17
SERVICO |  | FONTE | UNID | COEFICIENTE | PREÇO UNITÁRIO | TOTAL
88264 | ELETRICISTA COM ENCARGOS COMPLEMENTARES | SINAPI | H | 5.114 | 10.51 | 53.75
88247 | AUXILIAR DE ELETRICISTA COM ENCARGOS COMPLEMENTARES | SINAPI | H | 4.64 | 7.36 | 34.15
|  |  |  | TOTAL SERVICO: |  | 87.9
|  |  |  | VALOR SEM ENCARGOS: |  | 139.07
|  |  |  | VALOR ENCARGOS (86.61%): |  | 56.1
|  |  |  | VALOR COM ENCARGOS: |  | 195.17
|  |  |  | VALOR BDI (27.72%): |  | 54.1011
|  |  |  | VALOR COM BDI: |  | 249.27
023321 - INSTALACAO PONTO DE TOMADA 300W COM ELETRODUTO PVC (UN)
MATERIAL |  | FONTE | UNID | COEFICIENTE | PREÇO UNITÁRIO | TOTAL
I000609 | CABO AFUMEX GREEN 1 CONDUTOR 450/750V 2,5mm2 | SBC | M | 11 | 1.73 | 19.03
I003349 | ELETRODUTO PVC RIGIDO ROSCAVEL 1/2" | SBC | M | 1.5 | 2.22 | 3.33
I003420 | FITA ISOLANTE HIGHLAND ADESIVA 19m x 20mm | SBC | M | 0.15 | 0.6 | 0.09
I003421 | BUCHA DE ALUMINIO PARA ELETRODUTO 1/2" | SBC | UN | 2 | 0.61 | 1.22
I003480 | CAIXA ESMALTADA 4"x2" | SBC | UN | 1 | 3.26 | 3.26
I003602 | TOMADA UNIVERSAL EMBUTIR 10A-250V COM PLACA COMPOSE WEG | SBC | UN | 1 | 8.99 | 8.99
I004989 | FIO SUPERASTIC FLEX 450/750V 2,5mm2 CORES DIVERSAS | SBC | M | 11 | 1.31 | 14.41
I007731 | ARRUELA ALUMINIO PARA ELETRODUTO 1/2" | SBC | UN | 2 | 0.42 | 0.84
|  |  |  | TOTAL MATERIAL: |  | 51.17
SERVICO |  | FONTE | UNID | COEFICIENTE | PREÇO UNITÁRIO | TOTAL
88264 | ELETRICISTA COM ENCARGOS COMPLEMENTARES | SINAPI | H | 5.114 | 10.51 | 53.75
88247 | AUXILIAR DE ELETRICISTA COM ENCARGOS COMPLEMENTARES | SINAPI | H | 4.64 | 7.36 | 34.15
|  |  |  | TOTAL SERVICO: |  | 87.9
|  |  |  | VALOR SEM ENCARGOS: |  | 139.07
|  |  |  | VALOR ENCARGOS (86.61%): |  | 56.1
|  |  |  | VALOR COM ENCARGOS: |  | 195.17
|  |  |  | VALOR BDI (27.72%): |  | 54.1011
|  |  |  | VALOR COM BDI: |  | 249.27
PGJM.IE.15.43 - CONJUNTO DE MOTOR E COMANDOS PARA PORTÕES DE ALUMÍNIO OU FERRO, DE CORRER OU ABRIR (UN)
|  |  |  | VALOR SEM ENCARGOS: |  | 950
|  |  |  | VALOR ENCARGOS: |  | 0
|  |  |  | VALOR COM ENCARGOS: |  | 950
|  |  |  | VALOR BDI (27.72%): |  | 263.34
|  |  |  | VALOR COM BDI: |  | 1213.34
PGJS.D.08 - PONTO DE DRENO (UN)
MATERIAL |  | FONTE | UNID | COEFICIENTE | PREÇO UNITÁRIO | TOTAL
00003532 | JOELHO PVC, SOLDAVEL, COM BUCHA DE LATAO, 90 GRAUS, 32 MM X 3/4", PARA AGUA FRIA PREDIAL | SINAPI | UN | 1 | 10.07 | 10.07
00003522 | JOELHO PVC, SOLDAVEL COM ROSCA, 90 GRAUS, 25 MM X 3/4", PARA AGUA FRIA PREDIAL | SINAPI | UN | 3 | 2.53 | 7.59
00037947 | TE PVC, SOLDAVEL, COM ROSCA NA BOLSA CENTRAL, 90 GRAUS, 25 MM X 3/4", PARA AGUA FRIA PREDIAL | SINAPI | UN | 1 | 3.56 | 3.56
00009868 | TUBO PVC, SOLDAVEL, DN 25 MM, AGUA FRIA (NBR-5648) | SINAPI | M | 8 | 2.82 | 22.56
|  |  |  | TOTAL MATERIAL: |  | 43.78
SERVICO |  | FONTE | UNID | COEFICIENTE | PREÇO UNITÁRIO | TOTAL
88267 | ENCANADOR OU BOMBEIRO HIDRÁULICO COM ENCARGOS COMPLEMENTARES | SINAPI | H | 3 | 8.96 | 26.88
88248 | AUXILIAR DE ENCANADOR OU BOMBEIRO HIDRÁULICO COM ENCARGOS COMPLEMENTARES | SINAPI | H | 3 | 6.89 | 20.67
|  |  |  | TOTAL SERVICO: |  | 47.55
|  |  |  | VALOR SEM ENCARGOS: |  | 91.33
|  |  |  | VALOR ENCARGOS (86.61%): |  | 30.93
|  |  |  | VALOR COM ENCARGOS: |  | 122.26
|  |  |  | VALOR BDI (27.72%): |  | 33.8905
|  |  |  | VALOR COM BDI: |  | 156.15
S02646 - CONJUNTO MOTO-BOMBA COM MOTOR DE 1/2 CV, MONOFÁSICO, BOMBA CENTRÍFUGA, SUCÇÃO=3/4", RECALQUE=3/4", PR. MÁX. 23 MCA, ALT. SUCÇÃO 8 MCA. FAIXAS HM (M) - Q (M3/H) : (20-2,1)(17-2,9)(14-3,4)(11-3,9)(8-4,3)(5-4,7), INCLUSIVE CHAVE DE PARTIDA DIRETA (un)
EQUIPAMENTO |  | FONTE | UNID | COEFICIENTE | PREÇO UNITÁRIO | TOTAL
I00731S | Bomba centrifuga motor eletrico monofasico 0,49 hp bocais 1" x 3/4", diametro do rotor 110 mm, hm/q: 6 m / 8,3 m3/h a 20 m / 1,2 m3/h | ORSE | un | 1 | 554.75 | 554.75
|  |  |  | TOTAL EQUIPAMENTO: |  | 554.75
MATERIAL |  | FONTE | UNID | COEFICIENTE | PREÇO UNITÁRIO | TOTAL
I00591 | Chave magnética p/motor 3cv-220v | ORSE | un | 1 | 150 | 150
|  |  |  | TOTAL MATERIAL: |  | 150
SERVICO |  | FONTE | UNID | COEFICIENTE | PREÇO UNITÁRIO | TOTAL
88264 | ELETRICISTA COM ENCARGOS COMPLEMENTARES | SINAPI | H | 2 | 10.51 | 21.02
88316 | SERVENTE COM ENCARGOS COMPLEMENTARES | SINAPI | H | 2 | 7.23 | 14.46
|  |  |  | TOTAL SERVICO: |  | 35.48
|  |  |  | VALOR SEM ENCARGOS: |  | 740.23
|  |  |  | VALOR ENCARGOS (86.61%): |  | 22.64
|  |  |  | VALOR COM ENCARGOS: |  | 762.87
|  |  |  | VALOR BDI (27.72%): |  | 211.4676
|  |  |  | VALOR COM BDI: |  | 974.34
023322 - INSTALACAO PONTO DE TOMADA 600W EM DUTO PVC (UN)
MATERIAL |  | FONTE | UNID | COEFICIENTE | PREÇO UNITÁRIO | TOTAL
I003349 | ELETRODUTO PVC RIGIDO ROSCAVEL 1/2" | SBC | M | 1 | 2.22 | 2.22
I003420 | FITA ISOLANTE HIGHLAND ADESIVA 19m x 20mm | SBC | M | 0.08 | 0.6 | 0.05
I003421 | BUCHA DE ALUMINIO PARA ELETRODUTO 1/2" | SBC | UN | 2 | 0.61 | 1.22
I003602 | TOMADA UNIVERSAL EMBUTIR 10A-250V COM PLACA COMPOSE WEG | SBC | UN | 1 | 8.99 | 8.99
I004979 | CAIXA DE PASSAGEM PARA ENERGIA 4"x2" PVC | SBC | UN | 1 | 1.44 | 1.44
I004989 | FIO SUPERASTIC FLEX 450/750V 2,5mm2 CORES DIVERSAS | SBC | M | 8.6 | 1.31 | 11.27
I007731 | ARRUELA ALUMINIO PARA ELETRODUTO 1/2" | SBC | UN | 2 | 0.42 | 0.84
I014201 | BUCHA DE NYLON PARA FIXACAO TIPO S6 COM PARAFUSO | SBC | UN | 3 | 0.1 | 0.3
I049229 | ABRACADEIRA TIPO UNHA 1/2" | SBC | UN | 3 | 0.52 | 1.56
|  |  |  | TOTAL MATERIAL: |  | 27.89
SERVICO |  | FONTE | UNID | COEFICIENTE | PREÇO UNITÁRIO | TOTAL
88264 | ELETRICISTA COM ENCARGOS COMPLEMENTARES | SINAPI | H | 4.832 | 10.51 | 50.78
88247 | AUXILIAR DE ELETRICISTA COM ENCARGOS COMPLEMENTARES | SINAPI | H | 4.449 | 7.36 | 32.74
|  |  |  | TOTAL SERVICO: |  | 83.52
|  |  |  | VALOR SEM ENCARGOS: |  | 111.41
|  |  |  | VALOR ENCARGOS (86.61%): |  | 53.29
|  |  |  | VALOR COM ENCARGOS: |  | 164.7
|  |  |  | VALOR BDI (27.72%): |  | 45.6548
|  |  |  | VALOR COM BDI: |  | 210.35
09.07.01 (E) - PONTO COM INTERRUPTOR SIMPLES - 1 TECLA, EM CAIXA 4"X2" (UN)
MATERIAL |  | FONTE | UNID | COEFICIENTE | PREÇO UNITÁRIO | TOTAL
52431 | ELETRODUTO DE PVC ROSCÁVEL DN: 3/4" | SIURB | M | 3 | 2.76 | 8.28
52865 | CABO 2;50 MM2 - ISOLAMENTO P/ 0;7 KV - FLEXÍVEL | SIURB | M | 6 | 1.66 | 9.96
54813 | CAIXA DE PVC 10 X 5 X 5CM | SIURB | Un | 1 | 2.07 | 2.07
55210 | ESPELHO PLÁSTICO - 4"X2" | SIURB | Un | 1 | 2.59 | 2.59
55230 | INTERRUPTOR SIMPLES - 1 TECLA - SEM PLACA / ESPELHO | SIURB | Un | 1 | 5.26 | 5.26
|  |  |  | TOTAL MATERIAL: |  | 28.16
SERVICO |  | FONTE | UNID | COEFICIENTE | PREÇO UNITÁRIO | TOTAL
88264 | ELETRICISTA COM ENCARGOS COMPLEMENTARES | SINAPI | H | 2 | 10.51 | 21.02
88247 | AUXILIAR DE ELETRICISTA COM ENCARGOS COMPLEMENTARES | SINAPI | H | 2 | 7.36 | 14.72
|  |  |  | TOTAL SERVICO: |  | 35.74
|  |  |  | VALOR SEM ENCARGOS: |  | 63.9
|  |  |  | VALOR ENCARGOS (86.61%): |  | 22.74
|  |  |  | VALOR COM ENCARGOS: |  | 86.64
|  |  |  | VALOR BDI (27.72%): |  | 24.0166
|  |  |  | VALOR COM BDI: |  | 110.66
09.07.03 (E) - PONTO COM INTERRUPTOR SIMPLES - 3 TECLAS, EM CAIXA 4"X2" (UN)
MATERIAL |  | FONTE | UNID | COEFICIENTE | PREÇO UNITÁRIO | TOTAL
52431 | ELETRODUTO DE PVC ROSCÁVEL DN: 3/4" | SIURB | M | 3 | 2.76 | 8.28
52865 | CABO 2;50 MM2 - ISOLAMENTO P/ 0;7 KV - FLEXÍVEL | SIURB | M | 18 | 1.66 | 29.88
54813 | CAIXA DE PVC 10 X 5 X 5CM | SIURB | Un | 1 | 2.07 | 2.07
55210 | ESPELHO PLÁSTICO - 4"X2" | SIURB | Un | 1 | 2.59 | 2.59
55240 | INTERRUPTOR SIMPLES - 3 TECLAS - SEM PLACA / ESPELHO | SIURB | Un | 1 | 14.41 | 14.41
|  |  |  | TOTAL MATERIAL: |  | 57.23
SERVICO |  | FONTE | UNID | COEFICIENTE | PREÇO UNITÁRIO | TOTAL
88264 | ELETRICISTA COM ENCARGOS COMPLEMENTARES | SINAPI | H | 4 | 10.51 | 42.04
88247 | AUXILIAR DE ELETRICISTA COM ENCARGOS COMPLEMENTARES | SINAPI | H | 4 | 7.36 | 29.44
|  |  |  | TOTAL SERVICO: |  | 71.48
|  |  |  | VALOR SEM ENCARGOS: |  | 128.71
|  |  |  | VALOR ENCARGOS (86.61%): |  | 45.48
|  |  |  | VALOR COM ENCARGOS: |  | 174.19
|  |  |  | VALOR BDI (27.72%): |  | 48.2855
|  |  |  | VALOR COM BDI: |  | 222.48
09.07.02 (E) - PONTO COM INTERRUPTOR SIMPLES - 2 TECLAS, EM CAIXA 4"X2" (UN)
MATERIAL |  | FONTE | UNID | COEFICIENTE | PREÇO UNITÁRIO | TOTAL
52431 | ELETRODUTO DE PVC ROSCÁVEL DN: 3/4" | SIURB | M | 3 | 2.76 | 8.28
52865 | CABO 2;50 MM2 - ISOLAMENTO P/ 0;7 KV - FLEXÍVEL | SIURB | M | 12 | 1.66 | 19.92
54813 | CAIXA DE PVC 10 X 5 X 5CM | SIURB | Un | 1 | 2.07 | 2.07
55210 | ESPELHO PLÁSTICO - 4"X2" | SIURB | Un | 1 | 2.59 | 2.59
55235 | INTERRUPTOR SIMPLES - 2 TECLAS - SEM PLACA / ESPELHO | SIURB | Un | 1 | 8.52 | 8.52
|  |  |  | TOTAL MATERIAL: |  | 41.38
SERVICO |  | FONTE | UNID | COEFICIENTE | PREÇO UNITÁRIO | TOTAL
88264 | ELETRICISTA COM ENCARGOS COMPLEMENTARES | SINAPI | H | 3.1 | 10.51 | 32.58
88247 | AUXILIAR DE ELETRICISTA COM ENCARGOS COMPLEMENTARES | SINAPI | H | 3.1 | 7.36 | 22.82
|  |  |  | TOTAL SERVICO: |  | 55.4
|  |  |  | VALOR SEM ENCARGOS: |  | 96.78
|  |  |  | VALOR ENCARGOS (86.61%): |  | 35.25
|  |  |  | VALOR COM ENCARGOS: |  | 132.03
|  |  |  | VALOR BDI (27.72%): |  | 36.5987
|  |  |  | VALOR COM BDI: |  | 168.63
060043 - PONTO DE LUZ PARA ILUMINACAO HALL DE ENTRADA (UN)
MATERIAL |  | FONTE | UNID | COEFICIENTE | PREÇO UNITÁRIO | TOTAL
I003030 | ELETRODUTO GALVANIZADO NBR 5598 15mm 1/2" (1,146kg/m) | SBC | M | 1.5 | 15.73 | 23.6
I003420 | FITA ISOLANTE HIGHLAND ADESIVA 19m x 20mm | SBC | M | 0.3 | 0.6 | 0.18
I003421 | BUCHA DE ALUMINIO PARA ELETRODUTO 1/2" | SBC | UN | 2 | 0.61 | 1.22
I003422 | ARRUELA LISA ACO ZINCADO 1/2" | SBC | UN | 2 | 0.36 | 0.72
I003490 | CAIXA DE DERIVACAO EM FERRO ESMALTADO 3"x3" | SBC | UN | 1 | 6.12 | 6.12
I003530 | FIO SUPERASTIC FLEX 450/750V 1,5mm2 CORES DIVERSAS | SBC | M | 4.5 | 0.82 | 3.69
|  |  |  | TOTAL MATERIAL: |  | 35.53
SERVICO |  | FONTE | UNID | COEFICIENTE | PREÇO UNITÁRIO | TOTAL
88264 | ELETRICISTA COM ENCARGOS COMPLEMENTARES | SINAPI | H | 1.705 | 10.51 | 17.92
88247 | AUXILIAR DE ELETRICISTA COM ENCARGOS COMPLEMENTARES | SINAPI | H | 1.799 | 7.36 | 13.24
|  |  |  | TOTAL SERVICO: |  | 31.16
|  |  |  | VALOR SEM ENCARGOS: |  | 66.69
|  |  |  | VALOR ENCARGOS (86.61%): |  | 19.79
|  |  |  | VALOR COM ENCARGOS: |  | 86.48
|  |  |  | VALOR BDI (27.72%): |  | 23.9723
|  |  |  | VALOR COM BDI: |  | 110.45
061485 - PONTO DE FORCA PARA AC 3CV (UN)
MATERIAL |  | FONTE | UNID | COEFICIENTE | PREÇO UNITÁRIO | TOTAL
I004597 | QUADRO COMPACTO DE EMBUTIR TRIFASICO COM BARRAMENTO 100A 15 DISJUNTORES E CHAVE GERAL NORMA DIN ELLUX | SBC | UN | 1 | 234 | 234
I004881 | DISJUNTOR BIPOLAR 16A CURVA C | SBC | UN | 5 | 44.9 | 224.5
I004883 | DISJUNTOR BIPOLAR 32A CURVA C | SBC | UN | 1 | 47.9 | 47.9
I012486 | CABO SINTENAX FLEX 0,6/1KV 1 CONDUTOR 2,5mm2 | SBC | M | 8 | 1.97 | 15.76
|  |  |  | TOTAL MATERIAL: |  | 522.16
SERVICO |  | FONTE | UNID | COEFICIENTE | PREÇO UNITÁRIO | TOTAL
88264 | ELETRICISTA COM ENCARGOS COMPLEMENTARES | SINAPI | H | 9.959 | 10.51 | 104.67
88247 | AUXILIAR DE ELETRICISTA COM ENCARGOS COMPLEMENTARES | SINAPI | H | 13.864 | 7.36 | 102.04
|  |  |  | TOTAL SERVICO: |  | 206.71
|  |  |  | VALOR SEM ENCARGOS: |  | 728.87
|  |  |  | VALOR ENCARGOS (86.61%): |  | 130.1
|  |  |  | VALOR COM ENCARGOS: |  | 858.97
|  |  |  | VALOR BDI (27.72%): |  | 238.1065
|  |  |  | VALOR COM BDI: |  | 1097.08
C0784 - CHAVE SECCIONADORA ACIONAMENTO POR ALAVANCA.TRIPOLAR 100A (UN)
MATERIAL |  | FONTE | UNID | COEFICIENTE | PREÇO UNITÁRIO | TOTAL
I0553 | CHAVE SECCIONADORA ACION. ALAVANCA 3X100A | SEINFRA | UN | 1 | 401.7 | 401.7
|  |  |  | TOTAL MATERIAL: |  | 401.7
SERVICO |  | FONTE | UNID | COEFICIENTE | PREÇO UNITÁRIO | TOTAL
88264 | ELETRICISTA COM ENCARGOS COMPLEMENTARES | SINAPI | H | 0.8 | 10.51 | 8.41
88247 | AUXILIAR DE ELETRICISTA COM ENCARGOS COMPLEMENTARES | SINAPI | H | 0.8 | 7.36 | 5.89
|  |  |  | TOTAL SERVICO: |  | 14.3
|  |  |  | VALOR SEM ENCARGOS: |  | 416
|  |  |  | VALOR ENCARGOS (86.61%): |  | 9.09
|  |  |  | VALOR COM ENCARGOS: |  | 425.09
|  |  |  | VALOR BDI (27.72%): |  | 117.8349
|  |  |  | VALOR COM BDI: |  | 542.92
SIURB - LUMINÁRIA DE EMERGÊNCIA AUTÔNOMA COM 30 LEDS - 2W - AUTONOMIA MIN. 3H - COMPLETA (UN)
MATERIAL |  | FONTE | UNID | COEFICIENTE | PREÇO UNITÁRIO | TOTAL
56540 | LUMINÁRIA DE EMERGÊNCIA AUTÔNOMA COM 30 LEDS | SIURB | Un | 1 | 20.33 | 20.33
|  |  |  | TOTAL MATERIAL: |  | 20.33
SERVICO |  | FONTE | UNID | COEFICIENTE | PREÇO UNITÁRIO | TOTAL
88264 | ELETRICISTA COM ENCARGOS COMPLEMENTARES | SINAPI | H | 1.3 | 10.51 | 13.66
88247 | AUXILIAR DE ELETRICISTA COM ENCARGOS COMPLEMENTARES | SINAPI | H | 1.3 | 7.36 | 9.57
|  |  |  | TOTAL SERVICO: |  | 23.23
|  |  |  | VALOR SEM ENCARGOS: |  | 43.56
|  |  |  | VALOR ENCARGOS (86.61%): |  | 14.78
|  |  |  | VALOR COM ENCARGOS: |  | 58.34
|  |  |  | VALOR BDI (27.72%): |  | 16.1718
|  |  |  | VALOR COM BDI: |  | 74.51
97592 - Luminária Plafon 62x62 48W LED Embutir Branco Frio Borda Branca - fornecimento e instalação (UN)
MATERIAL |  | FONTE | UNID | COEFICIENTE | PREÇO UNITÁRIO | TOTAL
PGJ.MA.IE-P000009 | Luminária Plafon 62x62 48W LED Embutir Branco Frio Borda Branca | PRÓPRIA | un | 1 | 159.9 | 159.9
|  |  |  | TOTAL MATERIAL: |  | 159.9
SERVICO |  | FONTE | UNID | COEFICIENTE | PREÇO UNITÁRIO | TOTAL
88247 | AUXILIAR DE ELETRICISTA COM ENCARGOS COMPLEMENTARES | SINAPI | H | 0.2883 | 7.36 | 2.12
88264 | ELETRICISTA COM ENCARGOS COMPLEMENTARES | SINAPI | H | 0.692 | 10.51 | 7.27
|  |  |  | TOTAL SERVICO: |  | 9.39
|  |  |  | VALOR SEM ENCARGOS: |  | 169.29
|  |  |  | VALOR ENCARGOS (86.61%): |  | 6.13
|  |  |  | VALOR COM ENCARGOS: |  | 175.42
|  |  |  | VALOR BDI (27.72%): |  | 48.6264
|  |  |  | VALOR COM BDI: |  | 224.05
97592 - Luminária Plafon quadrada 18w LED Embutir Branco frio - fornecimento e instalação (UN)
MATERIAL |  | FONTE | UNID | COEFICIENTE | PREÇO UNITÁRIO | TOTAL
PGJ.MA.IE-P00010 | Luminária Plafon quadrada 18w LED Embutir Branco Frio | PRÓPRIA | un | 1 | 26.9 | 26.9
|  |  |  | TOTAL MATERIAL: |  | 26.9
SERVICO |  | FONTE | UNID | COEFICIENTE | PREÇO UNITÁRIO | TOTAL
88247 | AUXILIAR DE ELETRICISTA COM ENCARGOS COMPLEMENTARES | SINAPI | H | 0.2883 | 7.36 | 2.12
88264 | ELETRICISTA COM ENCARGOS COMPLEMENTARES | SINAPI | H | 0.692 | 10.51 | 7.27
|  |  |  | TOTAL SERVICO: |  | 9.39
|  |  |  | VALOR SEM ENCARGOS: |  | 36.29
|  |  |  | VALOR ENCARGOS (86.61%): |  | 6.13
|  |  |  | VALOR COM ENCARGOS: |  | 42.42
|  |  |  | VALOR BDI (27.72%): |  | 11.7588
|  |  |  | VALOR COM BDI: |  | 54.18
PGJ.MA.IE-P000009-2 - Luminária Plafon 30x30 25W LED Sobrepor Branco Frio Borda Branca (un)
|  |  |  | VALOR SEM ENCARGOS: |  | 59
|  |  |  | VALOR ENCARGOS: |  | 0
|  |  |  | VALOR COM ENCARGOS: |  | 59
|  |  |  | VALOR BDI (27.72%): |  | 16.3548
|  |  |  | VALOR COM BDI: |  | 75.35
071644 - LUMINÁRIA TIPO PLAFON DE SOBREPOR QUADRADA INCLUSIVE 2 LÂMPADAS DE LED TIPO BULBO 15W (Un)
MATERIAIS |  |  | UNID | CONSUMO | VALOR UNITÁRIO | CUSTO UNITÁRIO
I13286 | Lâmpada led 15w de potência, luz branca Autovolt, marca Glight ou similar |  | un | 2 | 23.19 | 46.38
PGJ.MA.IE-071644 | LUMINÁRIA TIPO PLAFON DE SOBREPOR QUADRADA PARA 02 LÂMPADAS |  | UN | 1 | 78.9 | 78.9
|  |  |  | TOTAL MATERIAIS: |  | 125.28
SERVIÇOS |  |  | UNID | CONSUMO | PREÇO UNITÁRIO | CUSTO UNITÁRIO
88264 | ELETRICISTA COM ENCARGOS COMPLEMENTARES |  | H | 1 | 17.56 | 17.56
88247 | AUXILIAR DE ELETRICISTA COM ENCARGOS COMPLEMENTARES |  | H | 1 | 11.68 | 11.68
|  |  |  | TOTAL SERVIÇOS: |  | 29.24
|  |  |  | Custo Direto Total: |  | 154.52
|  |  |  | VALOR SEM ENCARGOS: |  | 143.15
|  |  |  | VALOR ENCARGOS (86.61%): |  | 11.37
|  |  |  | VALOR COM ENCARGOS: |  | 154.52
|  |  |  | VALOR BDI (27.72%): |  | 42.8329
|  |  |  | VALOR COM BDI: |  | 197.35
C4809 - LUMINÁRIA DE EMBUTIR, EM LED, CORPO EM ALUMÍNIO E REFLETOR EM ALUMÍNIO ANODIZADO DE ALTO BRILHO, POTÊNCIA MINIMA 40W E MAXIMA DE 50W (UN)
MATERIAL |  | FONTE | UNID | COEFICIENTE | PREÇO UNITÁRIO | TOTAL
I9124 | LUMINÁRIA DE EMBUTIR, EM LED, CORPO EM ALUMÍNIO E REFLETOR EM ALUMÍNIO ANODIZADO DE ALTO BRILHO, POTÊNCIA MINIMA 40W E MAXIMA DE 50W | SEINFRA | UN | 1 | 368 | 368
|  |  |  | TOTAL MATERIAL: |  | 368
SERVICO |  | FONTE | UNID | COEFICIENTE | PREÇO UNITÁRIO | TOTAL
88264 | ELETRICISTA COM ENCARGOS COMPLEMENTARES | SINAPI | H | 1.5 | 10.51 | 15.77
88247 | AUXILIAR DE ELETRICISTA COM ENCARGOS COMPLEMENTARES | SINAPI | H | 1.5 | 7.36 | 11.04
|  |  |  | TOTAL SERVICO: |  | 26.81
|  |  |  | VALOR SEM ENCARGOS: |  | 394.81
|  |  |  | VALOR ENCARGOS (86.61%): |  | 17.05
|  |  |  | VALOR COM ENCARGOS: |  | 411.86
|  |  |  | VALOR BDI (27.72%): |  | 114.1676
|  |  |  | VALOR COM BDI: |  | 526.03
SBC - LAMPADA LED MR11 MINIDICROICA 2W GU10 BIVOLT (UN)
MATERIAL |  | FONTE | UNID | COEFICIENTE | PREÇO UNITÁRIO | TOTAL
I047091 | LAMPADA LED MR11 MINIDICROICA 3W GU10 BIVOLT | SBC | UN | 1 | 17.15 | 17.15
|  |  |  | TOTAL MATERIAL: |  | 17.15
SERVICO |  | FONTE | UNID | COEFICIENTE | PREÇO UNITÁRIO | TOTAL
88247 | AUXILIAR DE ELETRICISTA COM ENCARGOS COMPLEMENTARES | SINAPI | H | 0.051 | 7.36 | 0.38
|  |  |  | TOTAL SERVICO: |  | 0.38
|  |  |  | VALOR SEM ENCARGOS: |  | 17.53
|  |  |  | VALOR ENCARGOS (86.61%): |  | 0.22
|  |  |  | VALOR COM ENCARGOS: |  | 17.75
|  |  |  | VALOR BDI (27.72%): |  | 4.9203
|  |  |  | VALOR COM BDI: |  | 22.67
97585 - LUMINARIA TIPO CALHA DE SOBREPOR EM CHAPA DE ACO PARA 2 LAMPADAS LED DE 20 W, COMPLETA- FORNECIMENTO E INSTALAÇÃO. AF_11/2017 (UN)
MATERIAL |  | FONTE | UNID | COEFICIENTE | PREÇO UNITÁRIO | TOTAL
00003811 | LUMINARIA TIPO CALHA DE SOBREPOR EM CHAPA DE ACO PARA 2 LAMPADAS LED DE 20 W, COMPLETA | SINAPI | UN | 1 | 55.42 | 55.42
|  |  |  | TOTAL MATERIAL: |  | 55.42
SERVICO |  | FONTE | UNID | COEFICIENTE | PREÇO UNITÁRIO | TOTAL
88247 | AUXILIAR DE ELETRICISTA COM ENCARGOS COMPLEMENTARES | SINAPI | H | 0.1963 | 7.36 | 1.44
88264 | ELETRICISTA COM ENCARGOS COMPLEMENTARES | SINAPI | H | 0.471 | 10.51 | 4.95
|  |  |  | TOTAL SERVICO: |  | 6.39
|  |  |  | VALOR SEM ENCARGOS: |  | 61.81
|  |  |  | VALOR ENCARGOS (86.61%): |  | 4.17
|  |  |  | VALOR COM ENCARGOS: |  | 65.98
|  |  |  | VALOR BDI (27.72%): |  | 18.2897
|  |  |  | VALOR COM BDI: |  | 84.27
00038194 - LAMPADA LED 15 W BIVOLT BRANCA, FORMATO TRADICIONAL (BASE E27) (UN)
|  |  |  | VALOR SEM ENCARGOS: |  | 28.51
|  |  |  | VALOR ENCARGOS: |  | 0
|  |  |  | VALOR COM ENCARGOS: |  | 28.51
|  |  |  | VALOR BDI (27.72%): |  | 7.903
|  |  |  | VALOR COM BDI: |  | 36.41
078051 - SOLDA EXOTERMICA COM MOLDE (T) (UN)
MATERIAL |  | FONTE | UNID | COEFICIENTE | PREÇO UNITÁRIO | TOTAL
I012062 | MOLDE CADINHO SOLDA EXOTERMICA HCX 5/8 50mm | SBC | UN | 0.04 | 192.5 | 7.7
I071889 | CARTUCHO PARA SOLDA 32KG ( PO EXOTERMICO) -TERMOTECNI | SBC | UN | 1 | 4.59 | 4.59
I087547 | FERRAMENTA - ALICATE PARA MOLDE DE SOLDA EXOTERMICA Z201 | SBC | UN | 0.033 | 99.9 | 3.3
I163358 | PALITO IGNITOR PARA SOLDA EXOTERMICA CAIXA COM 20 UNIDADES | SBC | UN | 0.947 | 6.64 | 6.29
|  |  |  | TOTAL MATERIAL: |  | 21.88
SERVICO |  | FONTE | UNID | COEFICIENTE | PREÇO UNITÁRIO | TOTAL
88264 | ELETRICISTA COM ENCARGOS COMPLEMENTARES | SINAPI | H | 0.474 | 10.51 | 4.98
88247 | AUXILIAR DE ELETRICISTA COM ENCARGOS COMPLEMENTARES | SINAPI | H | 0.474 | 7.36 | 3.49
|  |  |  | TOTAL SERVICO: |  | 8.47
|  |  |  | VALOR SEM ENCARGOS: |  | 30.35
|  |  |  | VALOR ENCARGOS (86.61%): |  | 5.39
|  |  |  | VALOR COM ENCARGOS: |  | 35.74
|  |  |  | VALOR BDI (27.72%): |  | 9.9071
|  |  |  | VALOR COM BDI: |  | 45.65
09.53.10 (E) - REMOÇÃO DE CAPTOR DE PÁRA-RAIOS - TIPO FRANKLIN (UN)
SERVICO |  | FONTE | UNID | COEFICIENTE | PREÇO UNITÁRIO | TOTAL
88264 | ELETRICISTA COM ENCARGOS COMPLEMENTARES | SINAPI | H | 0.5 | 10.51 | 5.26
88247 | AUXILIAR DE ELETRICISTA COM ENCARGOS COMPLEMENTARES | SINAPI | H | 0.5 | 7.36 | 3.68
|  |  |  | TOTAL SERVICO: |  | 8.94
|  |  |  | VALOR SEM ENCARGOS: |  | 8.94
|  |  |  | VALOR ENCARGOS (86.61%): |  | 5.68
|  |  |  | VALOR COM ENCARGOS: |  | 14.62
|  |  |  | VALOR BDI (27.72%): |  | 4.0527
|  |  |  | VALOR COM BDI: |  | 18.67
C0325 - ATERRAMENTO COMPLETO C/ HASTE COPPERWELD 3/4" X 3.0M (UN)
MATERIAL |  | FONTE | UNID | COEFICIENTE | PREÇO UNITÁRIO | TOTAL
I0338 | CABO COBRE NU 25MM2 | SEINFRA | M | 3 | 11.56 | 34.68
I0421 | CAIXA INSPEÇÃO DO TERRA | SEINFRA | UN | 1 | 47.03 | 47.03
I0841 | CONECTOR PARA HASTE TERRA | SEINFRA | UN | 1 | 3 | 3
I1243 | HASTE DE ATERRAMENTO COPPERWELD 3/4'' x 3M | SEINFRA | UN | 1 | 52.85 | 52.85
|  |  |  | TOTAL MATERIAL: |  | 137.56
SERVICO |  | FONTE | UNID | COEFICIENTE | PREÇO UNITÁRIO | TOTAL
88264 | ELETRICISTA COM ENCARGOS COMPLEMENTARES | SINAPI | H | 1.5 | 10.51 | 15.77
88247 | AUXILIAR DE ELETRICISTA COM ENCARGOS COMPLEMENTARES | SINAPI | H | 3.5 | 7.36 | 25.76
|  |  |  | TOTAL SERVICO: |  | 41.53
|  |  |  | VALOR SEM ENCARGOS: |  | 179.09
|  |  |  | VALOR ENCARGOS (86.61%): |  | 25.69
|  |  |  | VALOR COM ENCARGOS: |  | 204.78
|  |  |  | VALOR BDI (27.72%): |  | 56.765
|  |  |  | VALOR COM BDI: |  | 261.55
C0327 - ATERRAMENTO COMPLETO C/ 3 HASTES COPPERWELD P/PÁRA-RAIOS (CJ)
MATERIAL |  | FONTE | UNID | COEFICIENTE | PREÇO UNITÁRIO | TOTAL
I0421 | CAIXA INSPEÇÃO DO TERRA | SEINFRA | UN | 3 | 47.03 | 141.09
I0841 | CONECTOR PARA HASTE TERRA | SEINFRA | UN | 3 | 3 | 9
I1244 | HASTE DE ATERRAMENTO COPPERWELD DE 3/4'' x 2.40M | SEINFRA | UN | 3 | 48.2 | 144.6
I2162 | TUBO CERÂMICO DE 300MM | SEINFRA | M | 3 | 65.7 | 197.1
|  |  |  | TOTAL MATERIAL: |  | 491.79
SERVICO |  | FONTE | UNID | COEFICIENTE | PREÇO UNITÁRIO | TOTAL
88264 | ELETRICISTA COM ENCARGOS COMPLEMENTARES | SINAPI | H | 6.5 | 10.51 | 68.32
88247 | AUXILIAR DE ELETRICISTA COM ENCARGOS COMPLEMENTARES | SINAPI | H | 6.5 | 7.36 | 47.84
|  |  |  | TOTAL SERVICO: |  | 116.16
|  |  |  | VALOR SEM ENCARGOS: |  | 607.95
|  |  |  | VALOR ENCARGOS (86.61%): |  | 73.9
|  |  |  | VALOR COM ENCARGOS: |  | 681.85
|  |  |  | VALOR BDI (27.72%): |  | 189.0088
|  |  |  | VALOR COM BDI: |  | 870.86
078123 - BASE PARA MASTRO DE PARA-RAIOS (UN)
MATERIAL |  | FONTE | UNID | COEFICIENTE | PREÇO UNITÁRIO | TOTAL
I080188 | BASE METALICA/SUPORTE DE PARA/RAIOS COM MASTRO 1.1/2" | SBC | UN | 1 | 73.95 | 73.95
|  |  |  | TOTAL MATERIAL: |  | 73.95
SERVICO |  | FONTE | UNID | COEFICIENTE | PREÇO UNITÁRIO | TOTAL
88264 | ELETRICISTA COM ENCARGOS COMPLEMENTARES | SINAPI | H | 1.563 | 10.51 | 16.43
88247 | AUXILIAR DE ELETRICISTA COM ENCARGOS COMPLEMENTARES | SINAPI | H | 2.148 | 7.36 | 15.81
|  |  |  | TOTAL SERVICO: |  | 32.24
|  |  |  | VALOR SEM ENCARGOS: |  | 106.19
|  |  |  | VALOR ENCARGOS (86.61%): |  | 20.3
|  |  |  | VALOR COM ENCARGOS: |  | 126.49
|  |  |  | VALOR BDI (27.72%): |  | 35.063
|  |  |  | VALOR COM BDI: |  | 161.55
059428 - BLOCO TERMINAL TELEFONICO BLI-10P - fornecimento e instalação (UN)
MATERIAL |  | FONTE | UNID | COEFICIENTE | PREÇO UNITÁRIO | TOTAL
I080931 | BLOCO ENGATE RAPIDO PARA TELEFONIA 10 PARES - 5.64.11 | SBC | UN | 1 | 12.69 | 12.69
|  |  |  | TOTAL MATERIAL: |  | 12.69
SERVICO |  | FONTE | UNID | COEFICIENTE | PREÇO UNITÁRIO | TOTAL
88264 | ELETRICISTA COM ENCARGOS COMPLEMENTARES | SINAPI | H | 0.752 | 10.51 | 7.9
88247 | AUXILIAR DE ELETRICISTA COM ENCARGOS COMPLEMENTARES | SINAPI | H | 1.465 | 7.36 | 10.78
|  |  |  | TOTAL SERVICO: |  | 18.68
|  |  |  | VALOR SEM ENCARGOS: |  | 31.37
|  |  |  | VALOR ENCARGOS (86.61%): |  | 11.64
|  |  |  | VALOR COM ENCARGOS: |  | 43.01
|  |  |  | VALOR BDI (27.72%): |  | 11.9224
|  |  |  | VALOR COM BDI: |  | 54.93
S07817 - Tomada dupla para lógica RJ45, 4"x2", embutir, completa - fornecimento e instalação (un)
MATERIAL |  | FONTE | UNID | COEFICIENTE | PREÇO UNITÁRIO | TOTAL
I07531 | Tomada dupla para lógica RJ45, 4"x2", embutir, completa, ref.0605, Fame ou similar | ORSE | un | 1 | 41.26 | 41.26
I01872S | Caixa de passagem, em pvc, de 4" x 2", para eletroduto flexivel corrugado | ORSE | un | 1 | 2.49 | 2.49
|  |  |  | TOTAL MATERIAL: |  | 43.75
SERVICO |  | FONTE | UNID | COEFICIENTE | PREÇO UNITÁRIO | TOTAL
88264 | ELETRICISTA COM ENCARGOS COMPLEMENTARES | SINAPI | H | 0.8 | 10.51 | 8.41
88247 | AUXILIAR DE ELETRICISTA COM ENCARGOS COMPLEMENTARES | SINAPI | H | 0.4 | 7.36 | 2.94
|  |  |  | TOTAL SERVICO: |  | 11.35
|  |  |  | VALOR SEM ENCARGOS: |  | 55.1
|  |  |  | VALOR ENCARGOS (86.61%): |  | 7.37
|  |  |  | VALOR COM ENCARGOS: |  | 62.47
|  |  |  | VALOR BDI (27.72%): |  | 17.3167
|  |  |  | VALOR COM BDI: |  | 79.79
059426 - BANDEJA DESLIZANTE PARA RACK 19" - fornecimento e instalação (UN)
MATERIAL |  | FONTE | UNID | COEFICIENTE | PREÇO UNITÁRIO | TOTAL
I514478 | RACK - BANDEJA NILKO FIXA 400mm 1U RACK 19" | SBC | UN | 0.947 | 156.36 | 148.07
|  |  |  | TOTAL MATERIAL: |  | 148.07
SERVICO |  | FONTE | UNID | COEFICIENTE | PREÇO UNITÁRIO | TOTAL
88247 | AUXILIAR DE ELETRICISTA COM ENCARGOS COMPLEMENTARES | SINAPI | H | 0.303 | 7.36 | 2.23
|  |  |  | TOTAL SERVICO: |  | 2.23
|  |  |  | VALOR SEM ENCARGOS: |  | 150.3
|  |  |  | VALOR ENCARGOS (86.61%): |  | 1.31
|  |  |  | VALOR COM ENCARGOS: |  | 151.61
|  |  |  | VALOR BDI (27.72%): |  | 42.0263
|  |  |  | VALOR COM BDI: |  | 193.64
PGJ.SE.RE-P00016 - Anel organizador de cabos para rack 19" (un)
MATERIAL |  | FONTE | UNID | COEFICIENTE | PREÇO UNITÁRIO | TOTAL
PGJ.MA.RE-P00016 | Anel organizador de cabos para rack 19" | PRÓPRIA | un | 1 | 5.85 | 5.85
|  |  |  | TOTAL MATERIAL: |  | 5.85
SERVICO |  | FONTE | UNID | COEFICIENTE | PREÇO UNITÁRIO | TOTAL
88264 | ELETRICISTA COM ENCARGOS COMPLEMENTARES | SINAPI | H | 0.05 | 10.51 | 0.53
|  |  |  | TOTAL SERVICO: |  | 0.53
|  |  |  | VALOR SEM ENCARGOS: |  | 6.38
|  |  |  | VALOR ENCARGOS (86.61%): |  | 0.35
|  |  |  | VALOR COM ENCARGOS: |  | 6.73
|  |  |  | VALOR BDI (27.72%): |  | 1.8656
|  |  |  | VALOR COM BDI: |  | 8.6
PGJ.SE.RE-P00013 - Central PABX, capacidade 8 linhas e 24 ramais, mod.Corp 8000, Intelbrás ou similar, incluindo placas de ramal e tronco - fornecimento e instalação (un)
MATERIAL |  | FONTE | UNID | COEFICIENTE | PREÇO UNITÁRIO | TOTAL
I08841 | Central PABX, capacidade 8 linhas e 24 ramais, mod.Corp 8000, Intelbrás ou similar | ORSE | un | 1 | 4279.82 | 4279.82
|  |  |  | TOTAL MATERIAL: |  | 4279.82
SERVICO |  | FONTE | UNID | COEFICIENTE | PREÇO UNITÁRIO | TOTAL
88264 | ELETRICISTA COM ENCARGOS COMPLEMENTARES | SINAPI | H | 4 | 10.51 | 42.04
88247 | AUXILIAR DE ELETRICISTA COM ENCARGOS COMPLEMENTARES | SINAPI | H | 4 | 7.36 | 29.44
|  |  |  | TOTAL SERVICO: |  | 71.48
|  |  |  | VALOR SEM ENCARGOS: |  | 4351.3
|  |  |  | VALOR ENCARGOS (86.61%): |  | 45.48
|  |  |  | VALOR COM ENCARGOS: |  | 4396.78
|  |  |  | VALOR BDI (27.72%): |  | 1218.7874
|  |  |  | VALOR COM BDI: |  | 5615.57
062255 - LOGICA-PONTO DE TOMADA PARA CPD EM CONDULETE TOP 3/4" EXTERNO (UN)
MATERIAL |  | FONTE | UNID | COEFICIENTE | PREÇO UNITÁRIO | TOTAL
I004501 | TOMADA 2P+T 20A 250V C/PLACA 4"x2" BRANCA + SUPORTE COMPOSE | SBC | UN | 2 | 8.65 | 17.3
I012486 | CABO SINTENAX FLEX 0,6/1KV 1 CONDUTOR 2,5mm2 | SBC | M | 3.6 | 1.97 | 7.09
I017931 | SAIDA SUPERIOR PARA ELETRODUTO 3/4" | SBC | UN | 1.6 | 1.94 | 3.1
I018036 | TAMPA 3 MODULOS JUNTOS CONDULETE TOP 1/2" E 3/4" | SBC | UN | 1 | 4.89 | 4.89
I071635 | CAIXA SOBREPOR CONDULETE TOP 6 ENTRADAS 1/2" E 3/4" | SBC | UN | 1 | 6.83 | 6.83
|  |  |  | TOTAL MATERIAL: |  | 39.21
SERVICO |  | FONTE | UNID | COEFICIENTE | PREÇO UNITÁRIO | TOTAL
88264 | ELETRICISTA COM ENCARGOS COMPLEMENTARES | SINAPI | H | 3.422 | 10.51 | 35.97
88247 | AUXILIAR DE ELETRICISTA COM ENCARGOS COMPLEMENTARES | SINAPI | H | 4.227 | 7.36 | 31.11
|  |  |  | TOTAL SERVICO: |  | 67.08
|  |  |  | VALOR SEM ENCARGOS: |  | 106.29
|  |  |  | VALOR ENCARGOS (86.61%): |  | 42.38
|  |  |  | VALOR COM ENCARGOS: |  | 148.67
|  |  |  | VALOR BDI (27.72%): |  | 41.2113
|  |  |  | VALOR COM BDI: |  | 189.88
062256 - LOGICA-PONTO DE TOMADA PISO PARA CPD EM CONDULETE TOP 3/4" (UN)
MATERIAL |  | FONTE | UNID | COEFICIENTE | PREÇO UNITÁRIO | TOTAL
I005002 | CABO FLEXIVEL CLASSE 4 OU 5 450/750V 6mm2 | SBC | M | 4.2 | 3.88 | 16.3
I017931 | SAIDA SUPERIOR PARA ELETRODUTO 3/4" | SBC | UN | 1.6 | 1.94 | 3.1
I018036 | TAMPA 3 MODULOS JUNTOS CONDULETE TOP 1/2" E 3/4" | SBC | UN | 1 | 4.89 | 4.89
I040541 | TOMADA NBR14136 20A COM PLACA LATAO PL04-2 PARA PISO 2X4" OLIVO | SBC | UN | 1 | 33.25 | 33.25
I071635 | CAIXA SOBREPOR CONDULETE TOP 6 ENTRADAS 1/2" E 3/4" | SBC | UN | 1 | 6.83 | 6.83
|  |  |  | TOTAL MATERIAL: |  | 64.37
SERVICO |  | FONTE | UNID | COEFICIENTE | PREÇO UNITÁRIO | TOTAL
88264 | ELETRICISTA COM ENCARGOS COMPLEMENTARES | SINAPI | H | 1.136 | 10.51 | 11.94
88247 | AUXILIAR DE ELETRICISTA COM ENCARGOS COMPLEMENTARES | SINAPI | H | 1.136 | 7.36 | 8.36
|  |  |  | TOTAL SERVICO: |  | 20.3
|  |  |  | VALOR SEM ENCARGOS: |  | 84.67
|  |  |  | VALOR ENCARGOS (86.61%): |  | 12.92
|  |  |  | VALOR COM ENCARGOS: |  | 97.59
|  |  |  | VALOR BDI (27.72%): |  | 27.0519
|  |  |  | VALOR COM BDI: |  | 124.64
C4568 - ORGANIZADOR DE CABOS HORIZONTAL, ABERTO, PADRÃO RACK 19" (UN)
MATERIAL |  | FONTE | UNID | COEFICIENTE | PREÇO UNITÁRIO | TOTAL
I8448 | ORGANIZADOR DE CABOS HORIZONTAL, ABERTO, PADRÃO RACK 19" | SEINFRA | UN | 1 | 39.59 | 39.59
|  |  |  | TOTAL MATERIAL: |  | 39.59
SERVICO |  | FONTE | UNID | COEFICIENTE | PREÇO UNITÁRIO | TOTAL
88247 | AUXILIAR DE ELETRICISTA COM ENCARGOS COMPLEMENTARES | SINAPI | H | 0.25 | 7.36 | 1.84
|  |  |  | TOTAL SERVICO: |  | 1.84
|  |  |  | VALOR SEM ENCARGOS: |  | 41.43
|  |  |  | VALOR ENCARGOS (86.61%): |  | 1.08
|  |  |  | VALOR COM ENCARGOS: |  | 42.51
|  |  |  | VALOR BDI (27.72%): |  | 11.7838
|  |  |  | VALOR COM BDI: |  | 54.29
061359 - CONECTOR FEMEA PARA RJ45 (UN)
MATERIAL |  | FONTE | UNID | COEFICIENTE | PREÇO UNITÁRIO | TOTAL
I074113 | CONECTOR FEMEA TIPO RJ45 | SBC | UN | 1 | 3.18 | 3.18
|  |  |  | TOTAL MATERIAL: |  | 3.18
SERVICO |  | FONTE | UNID | COEFICIENTE | PREÇO UNITÁRIO | TOTAL
88247 | AUXILIAR DE ELETRICISTA COM ENCARGOS COMPLEMENTARES | SINAPI | H | 0.237 | 7.36 | 1.74
|  |  |  | TOTAL SERVICO: |  | 1.74
|  |  |  | VALOR SEM ENCARGOS: |  | 4.92
|  |  |  | VALOR ENCARGOS (86.61%): |  | 1.03
|  |  |  | VALOR COM ENCARGOS: |  | 5.95
|  |  |  | VALOR BDI (27.72%): |  | 1.6493
|  |  |  | VALOR COM BDI: |  | 7.6
059125 - ELETROCALHA PERDURADA TIPO "U" 400X50 CHAPA 22 SEM TAMPA (M)
MATERIAL |  | FONTE | UNID | COEFICIENTE | PREÇO UNITÁRIO | TOTAL
I009014 | ELETROCALHA PERFURADA TIPO "U" 400x50mm CHAPA 18 | SBC | M | 1.1 | 68.91 | 75.8
|  |  |  | TOTAL MATERIAL: |  | 75.8
SERVICO |  | FONTE | UNID | COEFICIENTE | PREÇO UNITÁRIO | TOTAL
88264 | ELETRICISTA COM ENCARGOS COMPLEMENTARES | SINAPI | H | 0.474 | 10.51 | 4.98
88247 | AUXILIAR DE ELETRICISTA COM ENCARGOS COMPLEMENTARES | SINAPI | H | 0.474 | 7.36 | 3.49
|  |  |  | TOTAL SERVICO: |  | 8.47
|  |  |  | VALOR SEM ENCARGOS: |  | 84.27
|  |  |  | VALOR ENCARGOS (86.61%): |  | 5.39
|  |  |  | VALOR COM ENCARGOS: |  | 89.66
|  |  |  | VALOR BDI (27.72%): |  | 24.8538
|  |  |  | VALOR COM BDI: |  | 114.51
040757 - CHUMBADOR TIRANTE ACO CA-50 5/8" (UN)
MATERIAL |  | FONTE | UNID | COEFICIENTE | PREÇO UNITÁRIO | TOTAL
I003118 | ACO CA 50 16,0mm (5/8") (1,578 kg/m) | SBC | KG | 0.6 | 4.72 | 2.83
I003129 | PORCA ACO SEXTAVADA A325 5/8" | SBC | UN | 1 | 0.82 | 0.82
I003422 | ARRUELA LISA ACO ZINCADO 1/2" | SBC | UN | 2 | 0.36 | 0.72
|  |  |  | TOTAL MATERIAL: |  | 4.37
SERVICO |  | FONTE | UNID | COEFICIENTE | PREÇO UNITÁRIO | TOTAL
88278 | MONTADOR DE ESTRUTURA METÁLICA COM ENCARGOS COMPLEMENTARES | SINAPI | H | 1.657 | 8.52 | 14.12
|  |  |  | TOTAL SERVICO: |  | 14.12
|  |  |  | VALOR SEM ENCARGOS: |  | 18.49
|  |  |  | VALOR ENCARGOS (86.61%): |  | 9.99
|  |  |  | VALOR COM ENCARGOS: |  | 28.48
|  |  |  | VALOR BDI (27.72%): |  | 7.8947
|  |  |  | VALOR COM BDI: |  | 36.37
09.05.39 (E) - CAIXA DE PASSAGEM EM CHAPA METÁLICA COM TAMPA PARAFUSADA - 10X10X8CM (UN)
MATERIAL |  | FONTE | UNID | COEFICIENTE | PREÇO UNITÁRIO | TOTAL
57847 | CAIXA DE PASSAGEM EM CHAPA METÁLICA COM TAMPA APARAFUSADA MED. (10X10X8)CM | SIURB | Un | 1 | 10.63 | 10.63
|  |  |  | TOTAL MATERIAL: |  | 10.63
SERVICO |  | FONTE | UNID | COEFICIENTE | PREÇO UNITÁRIO | TOTAL
88264 | ELETRICISTA COM ENCARGOS COMPLEMENTARES | SINAPI | H | 0.6 | 10.51 | 6.31
88247 | AUXILIAR DE ELETRICISTA COM ENCARGOS COMPLEMENTARES | SINAPI | H | 0.3 | 7.36 | 2.21
|  |  |  | TOTAL SERVICO: |  | 8.52
|  |  |  | VALOR SEM ENCARGOS: |  | 19.15
|  |  |  | VALOR ENCARGOS (86.61%): |  | 5.52
|  |  |  | VALOR COM ENCARGOS: |  | 24.67
|  |  |  | VALOR BDI (27.72%): |  | 6.8385
|  |  |  | VALOR COM BDI: |  | 31.51
061425 - CAIXA DE PASSAGEM ALUMINIO 40X40X20 COM TAMPA STAMPLAC (UN)
MATERIAL |  | FONTE | UNID | COEFICIENTE | PREÇO UNITÁRIO | TOTAL
I004964 | CAIXA DE PASSAGEM ALUMINIO 40x40x15cm COM TAMPA APARAFUSADA | SBC | UN | 1 | 372.32 | 372.32
|  |  |  | TOTAL MATERIAL: |  | 372.32
SERVICO |  | FONTE | UNID | COEFICIENTE | PREÇO UNITÁRIO | TOTAL
88264 | ELETRICISTA COM ENCARGOS COMPLEMENTARES | SINAPI | H | 1.308 | 10.51 | 13.75
88247 | AUXILIAR DE ELETRICISTA COM ENCARGOS COMPLEMENTARES | SINAPI | H | 1.308 | 7.36 | 9.63
|  |  |  | TOTAL SERVICO: |  | 23.38
|  |  |  | VALOR SEM ENCARGOS: |  | 395.7
|  |  |  | VALOR ENCARGOS (86.61%): |  | 14.87
|  |  |  | VALOR COM ENCARGOS: |  | 410.57
|  |  |  | VALOR BDI (27.72%): |  | 113.81
|  |  |  | VALOR COM BDI: |  | 524.38
S10268 - FORNECIMENTO E INSTALAÇÃO DE PATCH CORD CAT. 6 - 2,5 METROS (un)
MATERIAL |  | FONTE | UNID | COEFICIENTE | PREÇO UNITÁRIO | TOTAL
I06640 | Patch cable (patch cord azul) cat.6 c/2,5m | ORSE | un | 1 | 18.47 | 18.47
|  |  |  | TOTAL MATERIAL: |  | 18.47
SERVICO |  | FONTE | UNID | COEFICIENTE | PREÇO UNITÁRIO | TOTAL
88264 | ELETRICISTA COM ENCARGOS COMPLEMENTARES | SINAPI | H | 0.2 | 10.51 | 2.1
88316 | SERVENTE COM ENCARGOS COMPLEMENTARES | SINAPI | H | 0.2 | 7.23 | 1.45
|  |  |  | TOTAL SERVICO: |  | 3.55
|  |  |  | VALOR SEM ENCARGOS: |  | 22.02
|  |  |  | VALOR ENCARGOS (86.61%): |  | 2.26
|  |  |  | VALOR COM ENCARGOS: |  | 24.28
|  |  |  | VALOR BDI (27.72%): |  | 6.7304
|  |  |  | VALOR COM BDI: |  | 31.01
C4526 - PATCH CABLE EXTRA-FLEXÍVEL RJ-45/RJ-45 DE 2,50m (UN)
MATERIAL |  | FONTE | UNID | COEFICIENTE | PREÇO UNITÁRIO | TOTAL
I8361 | PATCH CABLE EXTRA-FLEXÍVEL RJ-45/RJ-45 - 2,50m | SEINFRA | UN | 1 | 12.26 | 12.26
|  |  |  | TOTAL MATERIAL: |  | 12.26
SERVICO |  | FONTE | UNID | COEFICIENTE | PREÇO UNITÁRIO | TOTAL
88247 | AUXILIAR DE ELETRICISTA COM ENCARGOS COMPLEMENTARES | SINAPI | H | 0.15 | 7.36 | 1.1
88264 | ELETRICISTA COM ENCARGOS COMPLEMENTARES | SINAPI | H | 0.1 | 10.51 | 1.05
|  |  |  | TOTAL SERVICO: |  | 2.15
|  |  |  | VALOR SEM ENCARGOS: |  | 14.41
|  |  |  | VALOR ENCARGOS (86.61%): |  | 1.36
|  |  |  | VALOR COM ENCARGOS: |  | 15.77
|  |  |  | VALOR BDI (27.72%): |  | 4.3714
|  |  |  | VALOR COM BDI: |  | 20.14
C3770 - PATCH CABLE EXTRA-FLEXÍVEL RJ-45/RJ-45 DE 1,50m (UN)
MATERIAL |  | FONTE | UNID | COEFICIENTE | PREÇO UNITÁRIO | TOTAL
I6834 | PATCH CABLE EXTRA-FLEXÍVEL RJ-45/RJ-45 DE 1,50m | SEINFRA | UN | 1 | 7.88 | 7.88
|  |  |  | TOTAL MATERIAL: |  | 7.88
SERVICO |  | FONTE | UNID | COEFICIENTE | PREÇO UNITÁRIO | TOTAL
88247 | AUXILIAR DE ELETRICISTA COM ENCARGOS COMPLEMENTARES | SINAPI | H | 0.15 | 7.36 | 1.1
88264 | ELETRICISTA COM ENCARGOS COMPLEMENTARES | SINAPI | H | 0.1 | 10.51 | 1.05
|  |  |  | TOTAL SERVICO: |  | 2.15
|  |  |  | VALOR SEM ENCARGOS: |  | 10.03
|  |  |  | VALOR ENCARGOS (86.61%): |  | 1.36
|  |  |  | VALOR COM ENCARGOS: |  | 11.39
|  |  |  | VALOR BDI (27.72%): |  | 3.1573
|  |  |  | VALOR COM BDI: |  | 14.55
059433 - CABO CTP-APL-50 20 PARES (M)
MATERIAL |  | FONTE | UNID | COEFICIENTE | PREÇO UNITÁRIO | TOTAL
I011224 | CABO TELEFONICO CTP APL 50 COM 20 PARES USO EXTERNO | SBC | M | 1 | 9.66 | 9.66
|  |  |  | TOTAL MATERIAL: |  | 9.66
SERVICO |  | FONTE | UNID | COEFICIENTE | PREÇO UNITÁRIO | TOTAL
88264 | ELETRICISTA COM ENCARGOS COMPLEMENTARES | SINAPI | H | 0.028 | 10.51 | 0.29
88247 | AUXILIAR DE ELETRICISTA COM ENCARGOS COMPLEMENTARES | SINAPI | H | 0.028 | 7.36 | 0.21
|  |  |  | TOTAL SERVICO: |  | 0.5
|  |  |  | VALOR SEM ENCARGOS: |  | 10.16
|  |  |  | VALOR ENCARGOS (86.61%): |  | 0.32
|  |  |  | VALOR COM ENCARGOS: |  | 10.48
|  |  |  | VALOR BDI (27.72%): |  | 2.9051
|  |  |  | VALOR COM BDI: |  | 13.39
C0563 - CABO TELEFÔNICO CCI - 2 (M)
MATERIAL |  | FONTE | UNID | COEFICIENTE | PREÇO UNITÁRIO | TOTAL
I0382 | CABO TELEFONICO CCI-2 | SEINFRA | M | 1.02 | 0.81 | 0.83
|  |  |  | TOTAL MATERIAL: |  | 0.83
SERVICO |  | FONTE | UNID | COEFICIENTE | PREÇO UNITÁRIO | TOTAL
88264 | ELETRICISTA COM ENCARGOS COMPLEMENTARES | SINAPI | H | 0.15 | 10.51 | 1.58
88247 | AUXILIAR DE ELETRICISTA COM ENCARGOS COMPLEMENTARES | SINAPI | H | 0.15 | 7.36 | 1.1
|  |  |  | TOTAL SERVICO: |  | 2.68
|  |  |  | VALOR SEM ENCARGOS: |  | 3.51
|  |  |  | VALOR ENCARGOS (86.61%): |  | 1.7
|  |  |  | VALOR COM ENCARGOS: |  | 5.21
|  |  |  | VALOR BDI (27.72%): |  | 1.4442
|  |  |  | VALOR COM BDI: |  | 6.65
C3753 - CABO DE FIBRA ÓPTICA, 04 PARES (M)
MATERIAL |  | FONTE | UNID | COEFICIENTE | PREÇO UNITÁRIO | TOTAL
I6819 | CABO DE FIBRA ÓTICA, 04 PARES | SEINFRA | M | 1.02 | 5.18 | 5.28
|  |  |  | TOTAL MATERIAL: |  | 5.28
SERVICO |  | FONTE | UNID | COEFICIENTE | PREÇO UNITÁRIO | TOTAL
88247 | AUXILIAR DE ELETRICISTA COM ENCARGOS COMPLEMENTARES | SINAPI | H | 0.08 | 7.36 | 0.59
88264 | ELETRICISTA COM ENCARGOS COMPLEMENTARES | SINAPI | H | 0.08 | 10.51 | 0.84
|  |  |  | TOTAL SERVICO: |  | 1.43
|  |  |  | VALOR SEM ENCARGOS: |  | 6.71
|  |  |  | VALOR ENCARGOS (86.61%): |  | 0.9
|  |  |  | VALOR COM ENCARGOS: |  | 7.61
|  |  |  | VALOR BDI (27.72%): |  | 2.1095
|  |  |  | VALOR COM BDI: |  | 9.72
C3751 - CABO DE FIBRA ÓPTICA, 02 PARES (M)
MATERIAL |  | FONTE | UNID | COEFICIENTE | PREÇO UNITÁRIO | TOTAL
I6817 | CABO DE FIBRA ÓTICA, 02 PARES | SEINFRA | M | 1.02 | 4.57 | 4.66
|  |  |  | TOTAL MATERIAL: |  | 4.66
SERVICO |  | FONTE | UNID | COEFICIENTE | PREÇO UNITÁRIO | TOTAL
88264 | ELETRICISTA COM ENCARGOS COMPLEMENTARES | SINAPI | H | 0.07 | 10.51 | 0.74
88247 | AUXILIAR DE ELETRICISTA COM ENCARGOS COMPLEMENTARES | SINAPI | H | 0.07 | 7.36 | 0.52
|  |  |  | TOTAL SERVICO: |  | 1.26
|  |  |  | VALOR SEM ENCARGOS: |  | 5.92
|  |  |  | VALOR ENCARGOS (86.61%): |  | 0.79
|  |  |  | VALOR COM ENCARGOS: |  | 6.71
|  |  |  | VALOR BDI (27.72%): |  | 1.86
|  |  |  | VALOR COM BDI: |  | 8.57
C3750 - CABO DE FIBRA ÓPTICA, 01 PAR (M)
MATERIAL |  | FONTE | UNID | COEFICIENTE | PREÇO UNITÁRIO | TOTAL
I6816 | CABO DE FIBRA ÓTICA, 01 PAR | SEINFRA | M | 1.02 | 3.48 | 3.55
|  |  |  | TOTAL MATERIAL: |  | 3.55
SERVICO |  | FONTE | UNID | COEFICIENTE | PREÇO UNITÁRIO | TOTAL
88264 | ELETRICISTA COM ENCARGOS COMPLEMENTARES | SINAPI | H | 0.07 | 10.51 | 0.74
88247 | AUXILIAR DE ELETRICISTA COM ENCARGOS COMPLEMENTARES | SINAPI | H | 0.07 | 7.36 | 0.52
|  |  |  | TOTAL SERVICO: |  | 1.26
|  |  |  | VALOR SEM ENCARGOS: |  | 4.81
|  |  |  | VALOR ENCARGOS (86.61%): |  | 0.79
|  |  |  | VALOR COM ENCARGOS: |  | 5.6
|  |  |  | VALOR BDI (27.72%): |  | 1.5523
|  |  |  | VALOR COM BDI: |  | 7.15
059436 - CABO UTP CAT. 6 (M)
MATERIAL |  | FONTE | UNID | COEFICIENTE | PREÇO UNITÁRIO | TOTAL
I147815 | CABO UTP CAT-6 E | SBC | M | 0.947 | 2.44 | 2.31
|  |  |  | TOTAL MATERIAL: |  | 2.31
SERVICO |  | FONTE | UNID | COEFICIENTE | PREÇO UNITÁRIO | TOTAL
88264 | ELETRICISTA COM ENCARGOS COMPLEMENTARES | SINAPI | H | 0.028 | 10.51 | 0.29
88247 | AUXILIAR DE ELETRICISTA COM ENCARGOS COMPLEMENTARES | SINAPI | H | 0.028 | 7.36 | 0.21
|  |  |  | TOTAL SERVICO: |  | 0.5
|  |  |  | VALOR SEM ENCARGOS: |  | 2.81
|  |  |  | VALOR ENCARGOS (86.61%): |  | 0.32
|  |  |  | VALOR COM ENCARGOS: |  | 3.13
|  |  |  | VALOR BDI (27.72%): |  | 0.8676
|  |  |  | VALOR COM BDI: |  | 4
S10727 - FORNECIMENTO E INSTALAÇÃO DE VOICE PANEL 24 PORTAS CAT 6 (un)
MATERIAL |  | FONTE | UNID | COEFICIENTE | PREÇO UNITÁRIO | TOTAL
I11482 | Voice panel 24 portas cat 6 | ORSE | un | 1 | 272.31 | 272.31
|  |  |  | TOTAL MATERIAL: |  | 272.31
SERVICO |  | FONTE | UNID | COEFICIENTE | PREÇO UNITÁRIO | TOTAL
88264 | ELETRICISTA COM ENCARGOS COMPLEMENTARES | SINAPI | H | 1 | 10.51 | 10.51
|  |  |  | TOTAL SERVICO: |  | 10.51
|  |  |  | VALOR SEM ENCARGOS: |  | 282.82
|  |  |  | VALOR ENCARGOS (86.61%): |  | 7.05
|  |  |  | VALOR COM ENCARGOS: |  | 289.87
|  |  |  | VALOR BDI (27.72%): |  | 80.352
|  |  |  | VALOR COM BDI: |  | 370.22
S10726 - FORNECIMENTO E INSTALAÇÃO DE SWITCH 24 PORTAS 10/100 MPBS + 2P10-100-1000 BT (un)
MATERIAL |  | FONTE | UNID | COEFICIENTE | PREÇO UNITÁRIO | TOTAL
I11481 | Switch 24 portas 10/100 mpbs + 2P10-100-1000 BT | ORSE | un | 1 | 1243 | 1243
|  |  |  | TOTAL MATERIAL: |  | 1243
SERVICO |  | FONTE | UNID | COEFICIENTE | PREÇO UNITÁRIO | TOTAL
88264 | ELETRICISTA COM ENCARGOS COMPLEMENTARES | SINAPI | H | 1 | 10.51 | 10.51
88247 | AUXILIAR DE ELETRICISTA COM ENCARGOS COMPLEMENTARES | SINAPI | H | 1 | 7.36 | 7.36
|  |  |  | TOTAL SERVICO: |  | 17.87
|  |  |  | VALOR SEM ENCARGOS: |  | 1260.87
|  |  |  | VALOR ENCARGOS (86.61%): |  | 11.37
|  |  |  | VALOR COM ENCARGOS: |  | 1272.24
|  |  |  | VALOR BDI (27.72%): |  | 352.6649
|  |  |  | VALOR COM BDI: |  | 1624.9
S11227 - FORNECIMENTO E MONTAGEM DE RACK FECHADO TIPO ARMÁRIO 19" X 36U X 600MM (un)
MATERIAIS |  |  | UNID | CONSUMO | VALOR UNITÁRIO | CUSTO UNITÁRIO
I12109 | Rack fechado tipo armário 19" x 36u x 600mm |  | un | 1 | 1226 | 1226
|  |  |  | TOTAL MATERIAIS: |  | 1226
SERVIÇOS |  |  | UNID | CONSUMO | PREÇO UNITÁRIO | CUSTO UNITÁRIO
88264 | ELETRICISTA COM ENCARGOS COMPLEMENTARES |  | H | 20 | 17.56 | 351.2
88316 | SERVENTE COM ENCARGOS COMPLEMENTARES |  | H | 20 | 11.5 | 230
|  |  |  | TOTAL SERVIÇOS: |  | 581.2
|  |  |  | Custo Direto Total: |  | 1807.2
|  |  |  | VALOR SEM ENCARGOS: |  | 1580.8
|  |  |  | VALOR ENCARGOS (86.61%): |  | 226.4
|  |  |  | VALOR COM ENCARGOS: |  | 1807.2
|  |  |  | VALOR BDI (27.72%): |  | 500.9558
|  |  |  | VALOR COM BDI: |  | 2308.16
S10726 - SWITCH POE CISCO 24 PORTAS GIGABIT 10/100/1000 + 2 PORTAS SFP P/ FIBRA SG110-24HP (FORNECIMENTO E INSTALAÇÃO) (UN)
MATERIAL |  | FONTE | UNID | COEFICIENTE | PREÇO UNITÁRIO | TOTAL
PGJ.MA.IE-1112 | Switch POE CISCO 24 Portas Gigabit 10/100/1000 + 2 Portas SFP P/ Fibra SG110-24HP | composição | UN | 1 | 2278 | 2278
|  |  |  | TOTAL GERAL: |  | 2278
SERVICO |  | FONTE | UNID | COEFICIENTE | PREÇO UNITÁRIO | TOTAL
88264 | ELETRICISTA COM ENCARGOS COMPLEMENTARES | SINAPI | H | 1 | 10.51 | 10.51
|  |  |  | TOTAL SERVICO: |  | 10.51
|  |  |  | VALOR SEM ENCARGOS: |  | 2288.51
|  |  |  | VALOR ENCARGOS (86.61%): |  | 7.05
|  |  |  | VALOR COM ENCARGOS: |  | 2295.56
|  |  |  | VALOR BDI (27.72%): |  | 636.3292
|  |  |  | VALOR COM BDI: |  | 2931.89
S08682 - FORNECIMENTO E INSTALAÇÃO DE RACK DE PISO 19" X 12U X 450MM (un)
MATERIAL |  | FONTE | UNID | COEFICIENTE | PREÇO UNITÁRIO | TOTAL
I06762 | Rack fechado piso 19" x 12u x 450mm | ORSE | un | 1 | 537.9 | 537.9
|  |  |  | TOTAL MATERIAL: |  | 537.9
SERVICO |  | FONTE | UNID | COEFICIENTE | PREÇO UNITÁRIO | TOTAL
88264 | ELETRICISTA COM ENCARGOS COMPLEMENTARES | SINAPI | H | 2 | 10.51 | 21.02
88316 | SERVENTE COM ENCARGOS COMPLEMENTARES | SINAPI | H | 2 | 7.23 | 14.46
|  |  |  | TOTAL SERVICO: |  | 35.48
|  |  |  | VALOR SEM ENCARGOS: |  | 573.38
|  |  |  | VALOR ENCARGOS (86.61%): |  | 22.64
|  |  |  | VALOR COM ENCARGOS: |  | 596.02
|  |  |  | VALOR BDI (27.72%): |  | 165.2167
|  |  |  | VALOR COM BDI: |  | 761.24
S08507 - CENTRAL PABX, CAPACIDADE 8 LINHAS E 24 RAMAIS, MOD. CORP 8000, INTELBRÁS OU SIMILAR – FORNECIMENTO E INSTALAÇÃO (un)
MATERIAL |  | FONTE | UNID | COEFICIENTE | PREÇO UNITÁRIO | TOTAL
I08841 | Central PABX, capacidade 8 linhas e 24 ramais, mod.Corp 8000, Intelbrás ou similar | ORSE | un | 1 | 4279.82 | 4279.82
|  |  |  | TOTAL MATERIAL: |  | 4279.82
SERVICO |  | FONTE | UNID | COEFICIENTE | PREÇO UNITÁRIO | TOTAL
88264 | ELETRICISTA COM ENCARGOS COMPLEMENTARES | SINAPI | H | 4 | 10.51 | 42.04
88247 | AUXILIAR DE ELETRICISTA COM ENCARGOS COMPLEMENTARES | SINAPI | H | 4 | 7.36 | 29.44
|  |  |  | TOTAL SERVICO: |  | 71.48
|  |  |  | VALOR SEM ENCARGOS: |  | 4351.3
|  |  |  | VALOR ENCARGOS (86.61%): |  | 45.48
|  |  |  | VALOR COM ENCARGOS: |  | 4396.78
|  |  |  | VALOR BDI (27.72%): |  | 1218.7874
|  |  |  | VALOR COM BDI: |  | 5615.57
PGJ.SE.RE-0002 - TERMINAL INTELIGENTE P/ PABX (REFERÊNCIA TI5000) (UN)
MATERIAIS |  |  | UNID | CONSUMO | VALOR UNITÁRIO | CUSTO UNITÁRIO
PGJ.MA.RE-0002 | TERMINAL INTELIGENTE P/ PABX (REFERÊNCIA TI5000) |  | UN | 1 | 650 | 650
|  |  |  | TOTAL MATERIAIS: |  | 650
SERVIÇOS |  |  | UNID | CONSUMO | PREÇO UNITÁRIO | CUSTO UNITÁRIO
88264 | ELETRICISTA COM ENCARGOS COMPLEMENTARES |  | H | 1 | 17.56 | 17.56
|  |  |  | TOTAL SERVIÇOS: |  | 17.56
|  |  |  | Custo Direto Total: |  | 667.56
|  |  |  | VALOR SEM ENCARGOS: |  | 660.51
|  |  |  | VALOR ENCARGOS (86.61%): |  | 7.05
|  |  |  | VALOR COM ENCARGOS: |  | 667.56
|  |  |  | VALOR BDI (27.72%): |  | 185.0476
|  |  |  | VALOR COM BDI: |  | 852.61
059460 - REGUA DE TOMADAS COM 8 TOMADAS (UN)
MATERIAL |  | FONTE | UNID | COEFICIENTE | PREÇO UNITÁRIO | TOTAL
I514474 | RACK - REGUA 19" DE TOMADAS COM 8 TOMADAS 10A | SBC | UN | 0.947 | 40.79 | 38.63
|  |  |  | TOTAL MATERIAL: |  | 38.63
SERVICO |  | FONTE | UNID | COEFICIENTE | PREÇO UNITÁRIO | TOTAL
88247 | AUXILIAR DE ELETRICISTA COM ENCARGOS COMPLEMENTARES | SINAPI | H | 0.189 | 7.36 | 1.39
|  |  |  | TOTAL SERVICO: |  | 1.39
|  |  |  | VALOR SEM ENCARGOS: |  | 40.02
|  |  |  | VALOR ENCARGOS (86.61%): |  | 0.82
|  |  |  | VALOR COM ENCARGOS: |  | 40.84
|  |  |  | VALOR BDI (27.72%): |  | 11.3208
|  |  |  | VALOR COM BDI: |  | 52.16
059437 - CAMERA COM SENSOR CCD 1/3 COLOR - DIA / NOITE (UN)
MATERIAL |  | FONTE | UNID | COEFICIENTE | PREÇO UNITÁRIO | TOTAL
I083120 | CAMERA COLOR INFRA-RED 40MTS CCD SONY 1/3 420L CINZA SDL ELETRONICA | SBC | UN | 1 | 149 | 149
|  |  |  | TOTAL MATERIAL: |  | 149
SERVICO |  | FONTE | UNID | COEFICIENTE | PREÇO UNITÁRIO | TOTAL
88266 | ELETROTÉCNICO COM ENCARGOS COMPLEMENTARES | SINAPI | H | 0.568 | 10.48 | 5.95
88247 | AUXILIAR DE ELETRICISTA COM ENCARGOS COMPLEMENTARES | SINAPI | H | 0.521 | 7.36 | 3.83
|  |  |  | TOTAL SERVICO: |  | 9.78
|  |  |  | VALOR SEM ENCARGOS: |  | 158.78
|  |  |  | VALOR ENCARGOS (86.61%): |  | 6.25
|  |  |  | VALOR COM ENCARGOS: |  | 165.03
|  |  |  | VALOR BDI (27.72%): |  | 45.7463
|  |  |  | VALOR COM BDI: |  | 210.78
068399 - CAMERA BULLET INFRAVERMELHO MULTI HD 4 EM 1 INTELBRAS VHD 11 (UN)
MATERIAL |  | FONTE | UNID | COEFICIENTE | PREÇO UNITÁRIO | TOTAL
I007350 | CAMERA BULLET INFRAVERMELHO MULTI HD 4 EM 1 INTELBRAS VHD 11 | SBC | UN | 1 | 230.92 | 230.92
|  |  |  | TOTAL MATERIAL: |  | 230.92
SERVICO |  | FONTE | UNID | COEFICIENTE | PREÇO UNITÁRIO | TOTAL
88266 | ELETROTÉCNICO COM ENCARGOS COMPLEMENTARES | SINAPI | H | 1.563 | 10.48 | 16.38
88247 | AUXILIAR DE ELETRICISTA COM ENCARGOS COMPLEMENTARES | SINAPI | H | 1.421 | 7.36 | 10.46
|  |  |  | TOTAL SERVICO: |  | 26.84
|  |  |  | VALOR SEM ENCARGOS: |  | 257.76
|  |  |  | VALOR ENCARGOS (86.61%): |  | 17.11
|  |  |  | VALOR COM ENCARGOS: |  | 274.87
|  |  |  | VALOR BDI (27.72%): |  | 76.194
|  |  |  | VALOR COM BDI: |  | 351.06
059438 - CAMERA INFRAVERMELHO MINI DOME 20M CCD COLORIDO1/3 SONY 420T (UN)
MATERIAL |  | FONTE | UNID | COEFICIENTE | PREÇO UNITÁRIO | TOTAL
I083121 | CAMERA DOME FULL HD INFRAVERMELHO MULTI HD VHD 1220DG4 | SBC | UN | 1 | 148.71 | 148.71
|  |  |  | TOTAL MATERIAL: |  | 148.71
SERVICO |  | FONTE | UNID | COEFICIENTE | PREÇO UNITÁRIO | TOTAL
88266 | ELETROTÉCNICO COM ENCARGOS COMPLEMENTARES | SINAPI | H | 0.517 | 10.48 | 5.42
88247 | AUXILIAR DE ELETRICISTA COM ENCARGOS COMPLEMENTARES | SINAPI | H | 0.517 | 7.36 | 3.81
|  |  |  | TOTAL SERVICO: |  | 9.23
|  |  |  | VALOR SEM ENCARGOS: |  | 157.94
|  |  |  | VALOR ENCARGOS (86.61%): |  | 5.86
|  |  |  | VALOR COM ENCARGOS: |  | 163.8
|  |  |  | VALOR BDI (27.72%): |  | 45.4054
|  |  |  | VALOR COM BDI: |  | 209.21
09.90.03 (E) - CERTIFICAÇÃO DE REDE LÓGICA - EXCEDENTE 50 PONTOS com emissão de relatório (PTO)
MATERIAL |  | FONTE | UNID | COEFICIENTE | PREÇO UNITÁRIO | TOTAL
65041 | CERTIFICAÇÃO DE REDE LÓGICA - EXCEDENTE 50 PONTOS | SIURB | Ponto | 1 | 22.49 | 22.49
|  |  |  | TOTAL MATERIAL: |  | 22.49
|  |  |  | VALOR SEM ENCARGOS: |  | 22.49
|  |  |  | VALOR ENCARGOS: |  | 0
|  |  |  | VALOR COM ENCARGOS: |  | 22.49
|  |  |  | VALOR BDI (27.72%): |  | 6.2342
|  |  |  | VALOR COM BDI: |  | 28.72
SEINFRA - REGISTRO DE GAVETA BRUTO D= 25mm (1") (UN)
MATERIAL |  | FONTE | UNID | COEFICIENTE | PREÇO UNITÁRIO | TOTAL
I1180 | FITA DE VEDAÇÃO | SEINFRA | M | 1.2 | 0.2 | 0.24
I1799 | REGISTRO DE GAVETA BRUTO 25MM (1') | SEINFRA | UN | 1 | 40.78 | 40.78
|  |  |  | TOTAL MATERIAL: |  | 41.02
SERVICO |  | FONTE | UNID | COEFICIENTE | PREÇO UNITÁRIO | TOTAL
88267 | ENCANADOR OU BOMBEIRO HIDRÁULICO COM ENCARGOS COMPLEMENTARES | SINAPI | H | 0.54 | 8.96 | 4.84
88248 | AUXILIAR DE ENCANADOR OU BOMBEIRO HIDRÁULICO COM ENCARGOS COMPLEMENTARES | SINAPI | H | 0.54 | 6.89 | 3.72
|  |  |  | TOTAL SERVICO: |  | 8.56
|  |  |  | VALOR SEM ENCARGOS: |  | 49.58
|  |  |  | VALOR ENCARGOS (86.61%): |  | 5.57
|  |  |  | VALOR COM ENCARGOS: |  | 55.15
|  |  |  | VALOR BDI (27.72%): |  | 15.2876
|  |  |  | VALOR COM BDI: |  | 70.44
SEINFRA - REGISTRO DE GAVETA BRUTO D= 40mm (1 1/2") (UN)
MATERIAL |  | FONTE | UNID | COEFICIENTE | PREÇO UNITÁRIO | TOTAL
I1180 | FITA DE VEDAÇÃO | SEINFRA | M | 1.88 | 0.2 | 0.38
I1801 | REGISTRO DE GAVETA BRUTO 40MM (1 1/2') | SEINFRA | UN | 1 | 70.17 | 70.17
|  |  |  | TOTAL MATERIAL: |  | 70.55
SERVICO |  | FONTE | UNID | COEFICIENTE | PREÇO UNITÁRIO | TOTAL
88267 | ENCANADOR OU BOMBEIRO HIDRÁULICO COM ENCARGOS COMPLEMENTARES | SINAPI | H | 0.85 | 8.96 | 7.62
88248 | AUXILIAR DE ENCANADOR OU BOMBEIRO HIDRÁULICO COM ENCARGOS COMPLEMENTARES | SINAPI | H | 0.85 | 6.89 | 5.86
|  |  |  | TOTAL SERVICO: |  | 13.48
|  |  |  | VALOR SEM ENCARGOS: |  | 84.03
|  |  |  | VALOR ENCARGOS (86.61%): |  | 8.76
|  |  |  | VALOR COM ENCARGOS: |  | 92.79
|  |  |  | VALOR BDI (27.72%): |  | 25.7214
|  |  |  | VALOR COM BDI: |  | 118.51
052734 - AUTOMATICO DE BOIA - fornecimento e instalação (UN)
MATERIAL |  | FONTE | UNID | COEFICIENTE | PREÇO UNITÁRIO | TOTAL
00007588 | AUTOMATICO DE BOIA SUPERIOR / INFERIOR, *15* A / 250 V | SINAPI | UN | 1 | 39.9 | 39.9
|  |  |  | TOTAL MATERIAL: |  | 39.9
SERVICO |  | FONTE | UNID | COEFICIENTE | PREÇO UNITÁRIO | TOTAL
88264 | ELETRICISTA COM ENCARGOS COMPLEMENTARES | SINAPI | H | 1.268 | 10.51 | 13.33
88247 | AUXILIAR DE ELETRICISTA COM ENCARGOS COMPLEMENTARES | SINAPI | H | 1.309 | 7.36 | 9.63
|  |  |  | TOTAL SERVICO: |  | 22.96
|  |  |  | VALOR SEM ENCARGOS: |  | 62.86
|  |  |  | VALOR ENCARGOS (86.61%): |  | 14.6
|  |  |  | VALOR COM ENCARGOS: |  | 77.46
|  |  |  | VALOR BDI (27.72%): |  | 21.4719
|  |  |  | VALOR COM BDI: |  | 98.93
18.80.30 (E) - PREPARO DO SOLO PARA PLANTIO DE GRAMA (M2)
SERVICO |  | FONTE | UNID | COEFICIENTE | PREÇO UNITÁRIO | TOTAL
88316 | SERVENTE COM ENCARGOS COMPLEMENTARES | SINAPI | H | 0.5 | 7.23 | 3.62
|  |  |  | TOTAL SERVICO: |  | 3.62
|  |  |  | VALOR SEM ENCARGOS: |  | 3.62
|  |  |  | VALOR ENCARGOS (86.61%): |  | 2.13
|  |  |  | VALOR COM ENCARGOS: |  | 5.75
|  |  |  | VALOR BDI (27.72%): |  | 1.5939
|  |  |  | VALOR COM BDI: |  | 7.34
C3904 - CORTE E LIMPEZA DE ÁREAS GRAMADAS (M2)
EQUIPAMENTO |  | FONTE | UNID | COEFICIENTE | PREÇO UNITÁRIO | TOTAL
I0583 | CAMINHÃO C/CARROCERIA DE MADEIRA HP 92 (CHI) | SEINFRA | H | 0.0005 | 18.74 | 0.01
I0640 | MICROTRATOR C/APAR. DE GRAMA (CHI) | SEINFRA | H | 0 | 8.86 | 0
I0704 | CAMINHÃO C/CARROCERIA DE MADEIRA HP 92 (CHP) | SEINFRA | H | 0.0005 | 64.22 | 0.03
I0754 | MICROTRATOR C/APAR. DE GRAMA (CHP) | SEINFRA | H | 0.001 | 16.82 | 0.02
|  |  |  | TOTAL EQUIPAMENTO: |  | 0.06
SERVICO |  | FONTE | UNID | COEFICIENTE | PREÇO UNITÁRIO | TOTAL
88316 | SERVENTE COM ENCARGOS COMPLEMENTARES | SINAPI | H | 0.002 | 7.23 | 0.01
|  |  |  | TOTAL SERVICO: |  | 0.01
|  |  |  | VALOR SEM ENCARGOS: |  | 0.07
|  |  |  | VALOR ENCARGOS (86.61%): |  | 0.02
|  |  |  | VALOR COM ENCARGOS: |  | 0.09
|  |  |  | VALOR BDI (27.72%): |  | 0.0249
|  |  |  | VALOR COM BDI: |  | 0.11
C3904 - CORTE E LIMPEZA DE ÁREAS GRAMADAS (M2)
EQUIPAMENTO |  | FONTE | UNID | COEFICIENTE | PREÇO UNITÁRIO | TOTAL
I0583 | CAMINHÃO C/CARROCERIA DE MADEIRA HP 92 (CHI) | SEINFRA | H | 0.0005 | 18.74 | 0.01
I0640 | MICROTRATOR C/APAR. DE GRAMA (CHI) | SEINFRA | H | 0 | 8.86 | 0
I0704 | CAMINHÃO C/CARROCERIA DE MADEIRA HP 92 (CHP) | SEINFRA | H | 0.0005 | 64.22 | 0.03
I0754 | MICROTRATOR C/APAR. DE GRAMA (CHP) | SEINFRA | H | 0.001 | 16.82 | 0.02
|  |  |  | TOTAL EQUIPAMENTO: |  | 0.06
SERVICO |  | FONTE | UNID | COEFICIENTE | PREÇO UNITÁRIO | TOTAL
88316 | SERVENTE COM ENCARGOS COMPLEMENTARES | SINAPI | H | 0.002 | 7.23 | 0.01
|  |  |  | TOTAL SERVICO: |  | 0.01
|  |  |  | VALOR SEM ENCARGOS: |  | 0.07
|  |  |  | VALOR ENCARGOS (86.61%): |  | 0.02
|  |  |  | VALOR COM ENCARGOS: |  | 0.09
|  |  |  | VALOR BDI (27.72%): |  | 0.0249
|  |  |  | VALOR COM BDI: |  | 0.11
17.04.30 (E) - LIMPEZA DE CAIXA DE INSPEÇÃO (UN)
SERVICO |  | FONTE | UNID | COEFICIENTE | PREÇO UNITÁRIO | TOTAL
88316 | SERVENTE COM ENCARGOS COMPLEMENTARES | SINAPI | H | 0.3 | 7.23 | 2.17
|  |  |  | TOTAL SERVICO: |  | 2.17
|  |  |  | VALOR SEM ENCARGOS: |  | 2.17
|  |  |  | VALOR ENCARGOS (86.61%): |  | 1.28
|  |  |  | VALOR COM ENCARGOS: |  | 3.45
|  |  |  | VALOR BDI (27.72%): |  | 0.9563
|  |  |  | VALOR COM BDI: |  | 4.41
210116 - LIMPEZA MANUAL DE CAIXAS DE GORDURA (M3)
SERVICO |  | FONTE | UNID | COEFICIENTE | PREÇO UNITÁRIO | TOTAL
88316 | SERVENTE COM ENCARGOS COMPLEMENTARES | SINAPI | H | 2.879 | 7.23 | 20.82
|  |  |  | TOTAL SERVICO: |  | 20.82
|  |  |  | VALOR SEM ENCARGOS: |  | 20.82
|  |  |  | VALOR ENCARGOS (86.61%): |  | 12.29
|  |  |  | VALOR COM ENCARGOS: |  | 33.11
|  |  |  | VALOR BDI (27.72%): |  | 9.1781
|  |  |  | VALOR COM BDI: |  | 42.29
17.04.25 (E) - LIMPEZA DE CALHAS DE ÁGUAS PLUVIAIS (M)
SERVICO |  | FONTE | UNID | COEFICIENTE | PREÇO UNITÁRIO | TOTAL
88316 | SERVENTE COM ENCARGOS COMPLEMENTARES | SINAPI | H | 0.15 | 7.23 | 1.08
|  |  |  | TOTAL SERVICO: |  | 1.08
|  |  |  | VALOR SEM ENCARGOS: |  | 1.08
|  |  |  | VALOR ENCARGOS (86.61%): |  | 0.65
|  |  |  | VALOR COM ENCARGOS: |  | 1.73
|  |  |  | VALOR BDI (27.72%): |  | 0.4796
|  |  |  | VALOR COM BDI: |  | 2.21
C1627 - LIMPEZA DE VIDROS (M2)
SERVICO |  | FONTE | UNID | COEFICIENTE | PREÇO UNITÁRIO | TOTAL
88316 | SERVENTE COM ENCARGOS COMPLEMENTARES | SINAPI | H | 0.6 | 7.23 | 4.34
|  |  |  | TOTAL SERVICO: |  | 4.34
|  |  |  | VALOR SEM ENCARGOS: |  | 4.34
|  |  |  | VALOR ENCARGOS (86.61%): |  | 2.56
|  |  |  | VALOR COM ENCARGOS: |  | 6.9
|  |  |  | VALOR BDI (27.72%): |  | 1.9127
|  |  |  | VALOR COM BDI: |  | 8.81
37503 - HIDROJATEAMENTO PARA LIMPEZA DE SUPERFÍCIES (M2)
EQUIPAMENTO |  | FONTE | UNID | COEFICIENTE | PREÇO UNITÁRIO | TOTAL
94249 | LAVADORA JATO D'AGUA DE ALTA PRESSAO | SIURB | H | 0.11 | 2.68 | 0.29
|  |  |  | TOTAL EQUIPAMENTO: |  | 0.29
MATERIAL |  | FONTE | UNID | COEFICIENTE | PREÇO UNITÁRIO | TOTAL
84001 | ÁGUA - FORNECIMENTO EM CARRO PIPA PARTICULAR DE 6000 L OBS.: ÁGUA POTÁVEL - PREÇO "A RETIRAR" NA SABESP | SIURB | M3 | 0.03 | 40.79 | 1.22
|  |  |  | TOTAL MATERIAL: |  | 1.22
SERVICO |  | FONTE | UNID | COEFICIENTE | PREÇO UNITÁRIO | TOTAL
88316 | SERVENTE COM ENCARGOS COMPLEMENTARES | SINAPI | H | 0.055 | 7.23 | 0.4
88306 | OPERADOR JATO DE AREIA OU JATISTA COM ENCARGOS COMPLEMENTARES | SINAPI | H | 0.11 | 6.75 | 0.74
|  |  |  | TOTAL SERVICO: |  | 1.14
|  |  |  | VALOR SEM ENCARGOS: |  | 2.65
|  |  |  | VALOR ENCARGOS (86.61%): |  | 0.73
|  |  |  | VALOR COM ENCARGOS: |  | 3.38
|  |  |  | VALOR BDI (27.72%): |  | 0.9369
|  |  |  | VALOR COM BDI: |  | 4.32
17.04.09 (E) - LIMPEZA DE PISOS E REVESTIMENTO DE ARGAMASSA, CERÂMICA OU PEDRAS NATURAIS (M2)
SERVICO |  | FONTE | UNID | COEFICIENTE | PREÇO UNITÁRIO | TOTAL
88316 | SERVENTE COM ENCARGOS COMPLEMENTARES | SINAPI | H | 0.5 | 7.23 | 3.62
|  |  |  | TOTAL SERVICO: |  | 3.62
|  |  |  | VALOR SEM ENCARGOS: |  | 3.62
|  |  |  | VALOR ENCARGOS (86.61%): |  | 2.13
|  |  |  | VALOR COM ENCARGOS: |  | 5.75
|  |  |  | VALOR BDI (27.72%): |  | 1.5939
|  |  |  | VALOR COM BDI: |  | 7.34
C2723 - DESOBSTRUÇÃO EM LIGAÇÃO DE ESGOTO DN>100 C/LIMPEZA DA CAIXA (UN)
SERVICO |  | FONTE | UNID | COEFICIENTE | PREÇO UNITÁRIO | TOTAL
88267 | ENCANADOR OU BOMBEIRO HIDRÁULICO COM ENCARGOS COMPLEMENTARES | SINAPI | H | 0.67 | 8.96 | 6
88316 | SERVENTE COM ENCARGOS COMPLEMENTARES | SINAPI | H | 0.67 | 7.23 | 4.84
|  |  |  | TOTAL SERVICO: |  | 10.84
|  |  |  | VALOR SEM ENCARGOS: |  | 10.84
|  |  |  | VALOR ENCARGOS (86.61%): |  | 6.93
|  |  |  | VALOR COM ENCARGOS: |  | 17.77
|  |  |  | VALOR BDI (27.72%): |  | 4.9258
|  |  |  | VALOR COM BDI: |  | 22.7
SBC - LIMPEZA FINAL DE OBRAS (M²)
MATERIAL |  | FONTE | UNID | COEFICIENTE | PREÇO UNITÁRIO | TOTAL
I001500 | ESTOPA COMUM EMBALAGEM 200 GRAMAS | SBC | UN | 0.09 | 6.39 | 0.58
|  |  |  | TOTAL MATERIAL: |  | 0.58
SERVICO |  | FONTE | UNID | COEFICIENTE | PREÇO UNITÁRIO | TOTAL
88316 | SERVENTE COM ENCARGOS COMPLEMENTARES | SINAPI | H | 1.777 | 7.23 | 12.85
|  |  |  | TOTAL SERVICO: |  | 12.85
|  |  |  | VALOR SEM ENCARGOS: |  | 13.43
|  |  |  | VALOR ENCARGOS (86.61%): |  | 7.59
|  |  |  | VALOR COM ENCARGOS: |  | 21.02
|  |  |  | VALOR BDI (27.72%): |  | 5.8267
|  |  |  | VALOR COM BDI: |  | 26.85

## COMPOSICOES AUXILIARES
90778 - ENGENHEIRO CIVIL DE OBRA PLENO COM ENCARGOS COMPLEMENTARES (H)
GERAL |  | FONTE | UNID | COEFICIENTE | PREÇO UNITÁRIO | TOTAL
00037372 | EXAMES - HORISTA (COLETADO CAIXA) | SINAPI | H | 1 | 0.35 | 0.35
00037373 | SEGURO - HORISTA (COLETADO CAIXA) | SINAPI | H | 1 | 0.01 | 0.01
|  |  |  | TOTAL GERAL: |  | 0.36
MAO DE OBRA |  | FONTE | UNID | COEFICIENTE | PREÇO UNITÁRIO | TOTAL
00002707 | ENGENHEIRO CIVIL DE OBRA PLENO | SINAPI | H | 1 | 45.6757 | 45.68
|  |  |  | TOTAL MAO DE OBRA: |  | 45.68
MATERIAL |  | FONTE | UNID | COEFICIENTE | PREÇO UNITÁRIO | TOTAL
00043462 | FERRAMENTAS - FAMILIA ENGENHEIRO CIVIL - HORISTA (ENCARGOS COMPLEMENTARES - COLETADO CAIXA) | SINAPI | H | 1 | 0.01 | 0.01
00043486 | EPI - FAMILIA ENGENHEIRO CIVIL - HORISTA (ENCARGOS COMPLEMENTARES - COLETADO CAIXA) | SINAPI | H | 1 | 0.57 | 0.57
|  |  |  | TOTAL MATERIAL: |  | 0.58
SERVICO |  | FONTE | UNID | COEFICIENTE | PREÇO UNITÁRIO | TOTAL
95403 | CURSO DE CAPACITAÇÃO PARA ENGENHEIRO CIVIL DE OBRA PLENO (ENCARGOS COMPLEMENTARES) - HORISTA | SINAPI | H | 1 | 0.47 | 0.47
|  |  |  | TOTAL SERVICO: |  | 0.47
|  |  |  | VALOR SEM ENCARGOS: |  | 47.09
|  |  |  | VALOR ENCARGOS (86.61%): |  | 39.96
|  |  |  | VALOR COM ENCARGOS: |  | 87.05
|  |  |  | VALOR BDI (27.72%): |  | 24.1303
|  |  |  | VALOR COM BDI: |  | 111.18
95403 - CURSO DE CAPACITAÇÃO PARA ENGENHEIRO CIVIL DE OBRA PLENO (ENCARGOS COMPLEMENTARES) - HORISTA (H)
MAO DE OBRA |  | FONTE | UNID | COEFICIENTE | PREÇO UNITÁRIO | TOTAL
00002707 | ENGENHEIRO CIVIL DE OBRA PLENO | SINAPI | H | 0.0102 | 45.6757 | 0.47
|  |  |  | TOTAL MAO DE OBRA: |  | 0.47
|  |  |  | VALOR SEM ENCARGOS: |  | 0.47
|  |  |  | VALOR ENCARGOS (86.61%): |  | 0.4
|  |  |  | VALOR COM ENCARGOS: |  | 0.87
|  |  |  | VALOR BDI (27.72%): |  | 0.2412
|  |  |  | VALOR COM BDI: |  | 1.11
95407 - CURSO DE CAPACITAÇÃO PARA ENGENHEIRO ELETRICISTA (ENCARGOS COMPLEMENTARES) - HORISTA (H)
MAO DE OBRA |  | FONTE | UNID | COEFICIENTE | PREÇO UNITÁRIO | TOTAL
00034783 | ENGENHEIRO ELETRICISTA | SINAPI | H | 0.0235 | 41.3649 | 0.97
|  |  |  | TOTAL MAO DE OBRA: |  | 0.97
|  |  |  | VALOR SEM ENCARGOS: |  | 0.97
|  |  |  | VALOR ENCARGOS (86.61%): |  | 0.84
|  |  |  | VALOR COM ENCARGOS: |  | 1.81
|  |  |  | VALOR BDI (27.72%): |  | 0.5017
|  |  |  | VALOR COM BDI: |  | 2.31
95405 - CURSO DE CAPACITAÇÃO PARA MESTRE DE OBRAS (ENCARGOS COMPLEMENTARES) - HORISTA (H)
MAO DE OBRA |  | FONTE | UNID | COEFICIENTE | PREÇO UNITÁRIO | TOTAL
00004069 | MESTRE DE OBRAS | SINAPI | H | 0.0146 | 17.7154 | 0.26
|  |  |  | TOTAL MAO DE OBRA: |  | 0.26
|  |  |  | VALOR SEM ENCARGOS: |  | 0.26
|  |  |  | VALOR ENCARGOS (86.61%): |  | 0.22
|  |  |  | VALOR COM ENCARGOS: |  | 0.48
|  |  |  | VALOR BDI (27.72%): |  | 0.1331
|  |  |  | VALOR COM BDI: |  | 0.61
95332 - CURSO DE CAPACITAÇÃO PARA ELETRICISTA (ENCARGOS COMPLEMENTARES) - HORISTA (H)
MAO DE OBRA |  | FONTE | UNID | COEFICIENTE | PREÇO UNITÁRIO | TOTAL
00002436 | ELETRICISTA | SINAPI | H | 0.0257 | 7.93 | 0.2
|  |  |  | TOTAL MAO DE OBRA: |  | 0.2
|  |  |  | VALOR SEM ENCARGOS: |  | 0.2
|  |  |  | VALOR ENCARGOS (86.61%): |  | 0.18
|  |  |  | VALOR COM ENCARGOS: |  | 0.38
|  |  |  | VALOR BDI (27.72%): |  | 0.1053
|  |  |  | VALOR COM BDI: |  | 0.49
95335 - CURSO DE CAPACITAÇÃO PARA ENCANADOR OU BOMBEIRO HIDRÁULICO (ENCARGOS COMPLEMENTARES) - HORISTA (H)
MAO DE OBRA |  | FONTE | UNID | COEFICIENTE | PREÇO UNITÁRIO | TOTAL
00002696 | ENCANADOR OU BOMBEIRO HIDRAULICO | SINAPI | H | 0.0124 | 6.9 | 0.09
|  |  |  | TOTAL MAO DE OBRA: |  | 0.09
|  |  |  | VALOR SEM ENCARGOS: |  | 0.09
|  |  |  | VALOR ENCARGOS (86.61%): |  | 0.07
|  |  |  | VALOR COM ENCARGOS: |  | 0.16
|  |  |  | VALOR BDI (27.72%): |  | 0.0444
|  |  |  | VALOR COM BDI: |  | 0.2
95329 - CURSO DE CAPACITAÇÃO PARA CARPINTEIRO DE ESQUADRIA (ENCARGOS COMPLEMENTARES) - HORISTA (H)
MAO DE OBRA |  | FONTE | UNID | COEFICIENTE | PREÇO UNITÁRIO | TOTAL
00001214 | CARPINTEIRO DE ESQUADRIAS | SINAPI | H | 0.0102 | 6.9 | 0.07
|  |  |  | TOTAL MAO DE OBRA: |  | 0.07
|  |  |  | VALOR SEM ENCARGOS: |  | 0.07
|  |  |  | VALOR ENCARGOS (86.61%): |  | 0.06
|  |  |  | VALOR COM ENCARGOS: |  | 0.13
|  |  |  | VALOR BDI (27.72%): |  | 0.036
|  |  |  | VALOR COM BDI: |  | 0.17
95378 - CURSO DE CAPACITAÇÃO PARA SERVENTE (ENCARGOS COMPLEMENTARES) - HORISTA (H)
MAO DE OBRA |  | FONTE | UNID | COEFICIENTE | PREÇO UNITÁRIO | TOTAL
00006111 | SERVENTE DE OBRAS | SINAPI | H | 0.0146 | 4.86 | 0.07
|  |  |  | TOTAL MAO DE OBRA: |  | 0.07
|  |  |  | VALOR SEM ENCARGOS: |  | 0.07
|  |  |  | VALOR ENCARGOS (86.61%): |  | 0.06
|  |  |  | VALOR COM ENCARGOS: |  | 0.13
|  |  |  | VALOR BDI (27.72%): |  | 0.036
|  |  |  | VALOR COM BDI: |  | 0.17
88309 - PEDREIRO COM ENCARGOS COMPLEMENTARES (H)
GERAL |  | FONTE | UNID | COEFICIENTE | PREÇO UNITÁRIO | TOTAL
00037370 | ALIMENTACAO - HORISTA (COLETADO CAIXA) | SINAPI | H | 1 | 0.01 | 0.01
00037371 | TRANSPORTE - HORISTA (COLETADO CAIXA) | SINAPI | H | 1 | 0.53 | 0.53
00037372 | EXAMES - HORISTA (COLETADO CAIXA) | SINAPI | H | 1 | 0.35 | 0.35
00037373 | SEGURO - HORISTA (COLETADO CAIXA) | SINAPI | H | 1 | 0.01 | 0.01
|  |  |  | TOTAL GERAL: |  | 0.9
MAO DE OBRA |  | FONTE | UNID | COEFICIENTE | PREÇO UNITÁRIO | TOTAL
00004750 | PEDREIRO | SINAPI | H | 1 | 6.9 | 6.9
|  |  |  | TOTAL MAO DE OBRA: |  | 6.9
MATERIAL |  | FONTE | UNID | COEFICIENTE | PREÇO UNITÁRIO | TOTAL
00043465 | FERRAMENTAS - FAMILIA PEDREIRO - HORISTA (ENCARGOS COMPLEMENTARES - COLETADO CAIXA) | SINAPI | H | 1 | 0.5 | 0.5
00043489 | EPI - FAMILIA PEDREIRO - HORISTA (ENCARGOS COMPLEMENTARES - COLETADO CAIXA) | SINAPI | H | 1 | 0.96 | 0.96
|  |  |  | TOTAL MATERIAL: |  | 1.46
SERVICO |  | FONTE | UNID | COEFICIENTE | PREÇO UNITÁRIO | TOTAL
95371 | CURSO DE CAPACITAÇÃO PARA PEDREIRO (ENCARGOS COMPLEMENTARES) - HORISTA | SINAPI | H | 1 | 0.1 | 0.1
|  |  |  | TOTAL SERVICO: |  | 0.1
|  |  |  | VALOR SEM ENCARGOS: |  | 9.36
|  |  |  | VALOR ENCARGOS (86.61%): |  | 6.07
|  |  |  | VALOR COM ENCARGOS: |  | 15.43
|  |  |  | VALOR BDI (27.72%): |  | 4.2772
|  |  |  | VALOR COM BDI: |  | 19.71
95371 - CURSO DE CAPACITAÇÃO PARA PEDREIRO (ENCARGOS COMPLEMENTARES) - HORISTA (H)
MAO DE OBRA |  | FONTE | UNID | COEFICIENTE | PREÇO UNITÁRIO | TOTAL
00004750 | PEDREIRO | SINAPI | H | 0.0146 | 6.9 | 0.1
|  |  |  | TOTAL MAO DE OBRA: |  | 0.1
|  |  |  | VALOR SEM ENCARGOS: |  | 0.1
|  |  |  | VALOR ENCARGOS (86.61%): |  | 0.09
|  |  |  | VALOR COM ENCARGOS: |  | 0.19
|  |  |  | VALOR BDI (27.72%): |  | 0.0527
|  |  |  | VALOR COM BDI: |  | 0.24
88316 - SERVENTE COM ENCARGOS COMPLEMENTARES (H)
GERAL |  | FONTE | UNID | COEFICIENTE | PREÇO UNITÁRIO | TOTAL
00037370 | ALIMENTACAO - HORISTA (COLETADO CAIXA) | SINAPI | H | 1 | 0.01 | 0.01
00037371 | TRANSPORTE - HORISTA (COLETADO CAIXA) | SINAPI | H | 1 | 0.53 | 0.53
00037372 | EXAMES - HORISTA (COLETADO CAIXA) | SINAPI | H | 1 | 0.35 | 0.35
00037373 | SEGURO - HORISTA (COLETADO CAIXA) | SINAPI | H | 1 | 0.01 | 0.01
|  |  |  | TOTAL GERAL: |  | 0.9
MAO DE OBRA |  | FONTE | UNID | COEFICIENTE | PREÇO UNITÁRIO | TOTAL
00006111 | SERVENTE DE OBRAS | SINAPI | H | 1 | 4.86 | 4.86
|  |  |  | TOTAL MAO DE OBRA: |  | 4.86
MATERIAL |  | FONTE | UNID | COEFICIENTE | PREÇO UNITÁRIO | TOTAL
00043467 | FERRAMENTAS - FAMILIA SERVENTE - HORISTA (ENCARGOS COMPLEMENTARES - COLETADO CAIXA) | SINAPI | H | 1 | 0.38 | 0.38
00043491 | EPI - FAMILIA SERVENTE - HORISTA (ENCARGOS COMPLEMENTARES - COLETADO CAIXA) | SINAPI | H | 1 | 1.02 | 1.02
|  |  |  | TOTAL MATERIAL: |  | 1.4
SERVICO |  | FONTE | UNID | COEFICIENTE | PREÇO UNITÁRIO | TOTAL
95378 | CURSO DE CAPACITAÇÃO PARA SERVENTE (ENCARGOS COMPLEMENTARES) - HORISTA | SINAPI | H | 1 | 0.07 | 0.07
|  |  |  | TOTAL SERVICO: |  | 0.07
|  |  |  | VALOR SEM ENCARGOS: |  | 7.23
|  |  |  | VALOR ENCARGOS (86.61%): |  | 4.27
|  |  |  | VALOR COM ENCARGOS: |  | 11.5
|  |  |  | VALOR BDI (27.72%): |  | 3.1878
|  |  |  | VALOR COM BDI: |  | 14.69
S10549 - Encargos Complementares - Servente (h)
MATERIAL |  | FONTE | UNID | COEFICIENTE | PREÇO UNITÁRIO | TOTAL
I00158 | Almoço (Participação do empregador) | ORSE | un | 0.1018 | 10 | 1.02
I00941 | Fardamento | ORSE | un | 0.0015 | 77.02 | 0.12
I01651 | Óculos branco proteção | ORSE | pr | 0.0008 | 5.3 | 0
I02378 | Vale transporte | ORSE | un | 0.0941 | 4 | 0.38
I04728 | Talhadeira chata 10" | ORSE | un | 0.0003 | 9.45 | 0
I04729 | Marreta 1 kg com cabo | ORSE | un | 0.0001 | 18.8 | 0
I10492 | Cesta Básica | ORSE | un | 0.0045 | 140 | 0.63
I10596 | Protetor auricular | ORSE | un | 0.0045 | 4.9 | 0.02
I10599 | Protetor solar fps 30 com 120ml | ORSE | un | 0.0018 | 35.9 | 0.06
I10788 | Pá quadrada | ORSE | un | 0.0002 | 17.29 | 0
I02711S | Carrinho de mao de aco capacidade 50 a 60 l, pneu com camara | ORSE | un | 0.0002 | 120 | 0.02
I12892S | Luva raspa de couro, cano curto (punho *7* cm) | ORSE | par | 0.0023 | 8.76 | 0.02
I12893S | Bota de seguranca com biqueira de aco e colarinho acolchoado | ORSE | par | 0.0008 | 46.75 | 0.04
I12894S | Capa para chuva em pvc com forro de poliester, com capuz (amarela ou azul) | ORSE | un | 0.0002 | 12.66 | 0
I12895S | Capacete de seguranca aba frontal com suspensao de polietileno, sem jugular (classe b) | ORSE | un | 0.0006 | 9.74 | 0.01
|  |  |  | TOTAL MATERIAL: |  | 2.32
SERVICO |  | FONTE | UNID | COEFICIENTE | PREÇO UNITÁRIO | TOTAL
I10362 | Seguro de vida e acidente em grupo | ORSE | un | 0.0045 | 12.54 | 0.06
I10517 | Exames admissionais/demissionais (checkup) | ORSE | cj | 0.0004 | 300 | 0.12
I10761 | Refeição - café da manhã ( café com leite e dois pães com manteiga) | ORSE | un | 0.1018 | 4.5 | 0.46
|  |  |  | TOTAL SERVICO: |  | 0.64
|  |  |  | VALOR SEM ENCARGOS: |  | 2.96
|  |  |  | VALOR ENCARGOS: |  | 0
|  |  |  | VALOR COM ENCARGOS: |  | 2.96
|  |  |  | VALOR BDI (27.72%): |  | 0.8205
|  |  |  | VALOR COM BDI: |  | 3.78
S10550 - Encargos Complementares - Pedreiro (h)
MATERIAL |  | FONTE | UNID | COEFICIENTE | PREÇO UNITÁRIO | TOTAL
I00158 | Almoço (Participação do empregador) | ORSE | un | 0.1018 | 10 | 1.02
I00941 | Fardamento | ORSE | un | 0.0015 | 77.02 | 0.12
I01651 | Óculos branco proteção | ORSE | pr | 0.0008 | 5.3 | 0
I02378 | Vale transporte | ORSE | un | 0.0654 | 4 | 0.26
I04174 | Desempenadeira de aço lisa, cabo madeira, ref:143, Atlas ou similar | ORSE | un | 0.0005 | 9.9 | 0
I04722 | Colher de pedreiro | ORSE | un | 0.0004 | 17.4 | 0.01
I10282 | Regua de alumínio c/ 2,00m (para pedreiro) | ORSE | un | 0.0002 | 16.7 | 0
I10492 | Cesta Básica | ORSE | un | 0.0045 | 140 | 0.63
I10596 | Protetor auricular | ORSE | un | 0.0045 | 4.9 | 0.02
I10599 | Protetor solar fps 30 com 120ml | ORSE | un | 0.0018 | 35.9 | 0.06
I10789 | Nível de bolha de madeira | ORSE | un | 0.0002 | 11.2 | 0
I10790 | Prumo de face | ORSE | un | 0.0001 | 14.18 | 0
I11243 | Martelo sem unha | ORSE | un | 0.0001 | 16.55 | 0
I11245 | Desempoladeira de madeira 12x22 | ORSE | un | 0.0007 | 11.26 | 0.01
I11246 | Escala métrica de bambú | ORSE | Un | 0.0007 | 9.05 | 0.01
I11247 | Serra mármore | ORSE | un | 0.0001 | 272.97 | 0.03
I11264 | Marreta de 1/2 kg com cabo | ORSE | un | 0.0002 | 13.52 | 0
I11265 | Martelo de borracha com cabo | ORSE | un | 0.0004 | 11.5 | 0
I12892S | Luva raspa de couro, cano curto (punho *7* cm) | ORSE | par | 0.0023 | 8.76 | 0.02
I12893S | Bota de seguranca com biqueira de aco e colarinho acolchoado | ORSE | par | 0.0008 | 46.75 | 0.04
I12894S | Capa para chuva em pvc com forro de poliester, com capuz (amarela ou azul) | ORSE | un | 0.0002 | 12.66 | 0
I12895S | Capacete de seguranca aba frontal com suspensao de polietileno, sem jugular (classe b) | ORSE | un | 0.0006 | 9.74 | 0.01
|  |  |  | TOTAL MATERIAL: |  | 2.24
SERVICO |  | FONTE | UNID | COEFICIENTE | PREÇO UNITÁRIO | TOTAL
I10362 | Seguro de vida e acidente em grupo | ORSE | un | 0.0045 | 12.54 | 0.06
I10517 | Exames admissionais/demissionais (checkup) | ORSE | cj | 0.0004 | 300 | 0.12
I10761 | Refeição - café da manhã ( café com leite e dois pães com manteiga) | ORSE | un | 0.1018 | 4.5 | 0.46
|  |  |  | TOTAL SERVICO: |  | 0.64
|  |  |  | VALOR SEM ENCARGOS: |  | 2.89
|  |  |  | VALOR ENCARGOS: |  | 0
|  |  |  | VALOR COM ENCARGOS: |  | 2.89
|  |  |  | VALOR BDI (27.72%): |  | 0.8011
|  |  |  | VALOR COM BDI: |  | 3.69
S10551 - Encargos Complementares - Carpinteiro (h)
EQUIPAMENTO |  | FONTE | UNID | COEFICIENTE | PREÇO UNITÁRIO | TOTAL
I11248 | Furadeira e Parafusadeira eletrica Bosch ou Similar profissional | ORSE | un | 0.0001 | 246 | 0.02
I11249 | Serra circular eletrica portatil | ORSE | un | 0.0001 | 518 | 0.05
|  |  |  | TOTAL EQUIPAMENTO: |  | 0.07
MATERIAL |  | FONTE | UNID | COEFICIENTE | PREÇO UNITÁRIO | TOTAL
I00158 | Almoço (Participação do empregador) | ORSE | un | 0.1018 | 10 | 1.02
I00941 | Fardamento | ORSE | un | 0.0015 | 77.02 | 0.12
I01651 | Óculos branco proteção | ORSE | pr | 0.0007 | 5.3 | 0
I02378 | Vale transporte | ORSE | un | 0.0654 | 4 | 0.26
I10492 | Cesta Básica | ORSE | un | 0.0045 | 140 | 0.63
I10577 | Serrote 40cm | ORSE | un | 0.0001 | 18.58 | 0
I10578 | Formão grande | ORSE | un | 0.0002 | 15.15 | 0
I10579 | Chave de fenda chata 30 cm | ORSE | un | 0.0002 | 18.53 | 0
I10596 | Protetor auricular | ORSE | un | 0.0045 | 4.9 | 0.02
I10599 | Protetor solar fps 30 com 120ml | ORSE | un | 0.0018 | 35.9 | 0.06
I11244 | Martelo com unha | ORSE | un | 0.0002 | 29.28 | 0.01
I12892S | Luva raspa de couro, cano curto (punho *7* cm) | ORSE | par | 0.0023 | 8.76 | 0.02
I12893S | Bota de seguranca com biqueira de aco e colarinho acolchoado | ORSE | par | 0.0007 | 46.75 | 0.03
I12894S | Capa para chuva em pvc com forro de poliester, com capuz (amarela ou azul) | ORSE | un | 0.0002 | 12.66 | 0
I12895S | Capacete de seguranca aba frontal com suspensao de polietileno, sem jugular (classe b) | ORSE | un | 0.0006 | 9.74 | 0.01
|  |  |  | TOTAL MATERIAL: |  | 2.18
SERVICO |  | FONTE | UNID | COEFICIENTE | PREÇO UNITÁRIO | TOTAL
I10362 | Seguro de vida e acidente em grupo | ORSE | un | 0.0045 | 12.54 | 0.06
I10517 | Exames admissionais/demissionais (checkup) | ORSE | cj | 0.0004 | 300 | 0.12
I10761 | Refeição - café da manhã ( café com leite e dois pães com manteiga) | ORSE | un | 0.1018 | 4.5 | 0.46
|  |  |  | TOTAL SERVICO: |  | 0.64
|  |  |  | VALOR SEM ENCARGOS: |  | 2.89
|  |  |  | VALOR ENCARGOS: |  | 0
|  |  |  | VALOR COM ENCARGOS: |  | 2.89
|  |  |  | VALOR BDI (27.72%): |  | 0.8011
|  |  |  | VALOR COM BDI: |  | 3.69
88264 - ELETRICISTA COM ENCARGOS COMPLEMENTARES (H)
GERAL |  | FONTE | UNID | COEFICIENTE | PREÇO UNITÁRIO | TOTAL
00037370 | ALIMENTACAO - HORISTA (COLETADO CAIXA) | SINAPI | H | 1 | 0.01 | 0.01
00037371 | TRANSPORTE - HORISTA (COLETADO CAIXA) | SINAPI | H | 1 | 0.53 | 0.53
00037372 | EXAMES - HORISTA (COLETADO CAIXA) | SINAPI | H | 1 | 0.35 | 0.35
00037373 | SEGURO - HORISTA (COLETADO CAIXA) | SINAPI | H | 1 | 0.01 | 0.01
|  |  |  | TOTAL GERAL: |  | 0.9
MAO DE OBRA |  | FONTE | UNID | COEFICIENTE | PREÇO UNITÁRIO | TOTAL
00002436 | ELETRICISTA | SINAPI | H | 1 | 7.93 | 7.93
|  |  |  | TOTAL MAO DE OBRA: |  | 7.93
MATERIAL |  | FONTE | UNID | COEFICIENTE | PREÇO UNITÁRIO | TOTAL
00043460 | FERRAMENTAS - FAMILIA ELETRICISTA - HORISTA (ENCARGOS COMPLEMENTARES - COLETADO CAIXA) | SINAPI | H | 1 | 0.55 | 0.55
00043484 | EPI - FAMILIA ELETRICISTA - HORISTA (ENCARGOS COMPLEMENTARES - COLETADO CAIXA) | SINAPI | H | 1 | 0.93 | 0.93
|  |  |  | TOTAL MATERIAL: |  | 1.48
SERVICO |  | FONTE | UNID | COEFICIENTE | PREÇO UNITÁRIO | TOTAL
95332 | CURSO DE CAPACITAÇÃO PARA ELETRICISTA (ENCARGOS COMPLEMENTARES) - HORISTA | SINAPI | H | 1 | 0.2 | 0.2
|  |  |  | TOTAL SERVICO: |  | 0.2
|  |  |  | VALOR SEM ENCARGOS: |  | 10.51
|  |  |  | VALOR ENCARGOS (86.61%): |  | 7.05
|  |  |  | VALOR COM ENCARGOS: |  | 17.56
|  |  |  | VALOR BDI (27.72%): |  | 4.8676
|  |  |  | VALOR COM BDI: |  | 22.43
88247 - AUXILIAR DE ELETRICISTA COM ENCARGOS COMPLEMENTARES (H)
GERAL |  | FONTE | UNID | COEFICIENTE | PREÇO UNITÁRIO | TOTAL
00037370 | ALIMENTACAO - HORISTA (COLETADO CAIXA) | SINAPI | H | 1 | 0.01 | 0.01
00037371 | TRANSPORTE - HORISTA (COLETADO CAIXA) | SINAPI | H | 1 | 0.53 | 0.53
00037372 | EXAMES - HORISTA (COLETADO CAIXA) | SINAPI | H | 1 | 0.35 | 0.35
00037373 | SEGURO - HORISTA (COLETADO CAIXA) | SINAPI | H | 1 | 0.01 | 0.01
|  |  |  | TOTAL GERAL: |  | 0.9
MAO DE OBRA |  | FONTE | UNID | COEFICIENTE | PREÇO UNITÁRIO | TOTAL
00000247 | AJUDANTE DE ELETRICISTA | SINAPI | H | 1 | 4.86 | 4.86
|  |  |  | TOTAL MAO DE OBRA: |  | 4.86
MATERIAL |  | FONTE | UNID | COEFICIENTE | PREÇO UNITÁRIO | TOTAL
00043460 | FERRAMENTAS - FAMILIA ELETRICISTA - HORISTA (ENCARGOS COMPLEMENTARES - COLETADO CAIXA) | SINAPI | H | 1 | 0.55 | 0.55
00043484 | EPI - FAMILIA ELETRICISTA - HORISTA (ENCARGOS COMPLEMENTARES - COLETADO CAIXA) | SINAPI | H | 1 | 0.93 | 0.93
|  |  |  | TOTAL MATERIAL: |  | 1.48
SERVICO |  | FONTE | UNID | COEFICIENTE | PREÇO UNITÁRIO | TOTAL
95316 | CURSO DE CAPACITAÇÃO PARA AUXILIAR DE ELETRICISTA (ENCARGOS COMPLEMENTARES) - HORISTA | SINAPI | H | 1 | 0.12 | 0.12
|  |  |  | TOTAL SERVICO: |  | 0.12
|  |  |  | VALOR SEM ENCARGOS: |  | 7.36
|  |  |  | VALOR ENCARGOS (86.61%): |  | 4.32
|  |  |  | VALOR COM ENCARGOS: |  | 11.68
|  |  |  | VALOR BDI (27.72%): |  | 3.2377
|  |  |  | VALOR COM BDI: |  | 14.92
95316 - CURSO DE CAPACITAÇÃO PARA AUXILIAR DE ELETRICISTA (ENCARGOS COMPLEMENTARES) - HORISTA (H)
MAO DE OBRA |  | FONTE | UNID | COEFICIENTE | PREÇO UNITÁRIO | TOTAL
00000247 | AJUDANTE DE ELETRICISTA | SINAPI | H | 0.0257 | 4.86 | 0.12
|  |  |  | TOTAL MAO DE OBRA: |  | 0.12
|  |  |  | VALOR SEM ENCARGOS: |  | 0.12
|  |  |  | VALOR ENCARGOS (86.61%): |  | 0.11
|  |  |  | VALOR COM ENCARGOS: |  | 0.23
|  |  |  | VALOR BDI (27.72%): |  | 0.0638
|  |  |  | VALOR COM BDI: |  | 0.29
88239 - AJUDANTE DE CARPINTEIRO COM ENCARGOS COMPLEMENTARES (H)
GERAL |  | FONTE | UNID | COEFICIENTE | PREÇO UNITÁRIO | TOTAL
00037370 | ALIMENTACAO - HORISTA (COLETADO CAIXA) | SINAPI | H | 1 | 0.01 | 0.01
00037371 | TRANSPORTE - HORISTA (COLETADO CAIXA) | SINAPI | H | 1 | 0.53 | 0.53
00037372 | EXAMES - HORISTA (COLETADO CAIXA) | SINAPI | H | 1 | 0.35 | 0.35
00037373 | SEGURO - HORISTA (COLETADO CAIXA) | SINAPI | H | 1 | 0.01 | 0.01
|  |  |  | TOTAL GERAL: |  | 0.9
MAO DE OBRA |  | FONTE | UNID | COEFICIENTE | PREÇO UNITÁRIO | TOTAL
00006117 | CARPINTEIRO AUXILIAR | SINAPI | H | 1 | 6.9 | 6.9
|  |  |  | TOTAL MAO DE OBRA: |  | 6.9
MATERIAL |  | FONTE | UNID | COEFICIENTE | PREÇO UNITÁRIO | TOTAL
00043459 | FERRAMENTAS - FAMILIA CARPINTEIRO DE FORMAS - HORISTA (ENCARGOS COMPLEMENTARES - COLETADO CAIXA) | SINAPI | H | 1 | 0.34 | 0.34
00043483 | EPI - FAMILIA CARPINTEIRO DE FORMAS - HORISTA (ENCARGOS COMPLEMENTARES - COLETADO CAIXA) | SINAPI | H | 1 | 1.08 | 1.08
|  |  |  | TOTAL MATERIAL: |  | 1.42
SERVICO |  | FONTE | UNID | COEFICIENTE | PREÇO UNITÁRIO | TOTAL
95309 | CURSO DE CAPACITAÇÃO PARA AJUDANTE DE CARPINTEIRO (ENCARGOS COMPLEMENTARES) - HORISTA | SINAPI | H | 1 | 0.07 | 0.07
|  |  |  | TOTAL SERVICO: |  | 0.07
|  |  |  | VALOR SEM ENCARGOS: |  | 9.29
|  |  |  | VALOR ENCARGOS (86.61%): |  | 6.04
|  |  |  | VALOR COM ENCARGOS: |  | 15.33
|  |  |  | VALOR BDI (27.72%): |  | 4.2495
|  |  |  | VALOR COM BDI: |  | 19.58
95309 - CURSO DE CAPACITAÇÃO PARA AJUDANTE DE CARPINTEIRO (ENCARGOS COMPLEMENTARES) - HORISTA (H)
MAO DE OBRA |  | FONTE | UNID | COEFICIENTE | PREÇO UNITÁRIO | TOTAL
00006117 | CARPINTEIRO AUXILIAR | SINAPI | H | 0.0102 | 6.9 | 0.07
|  |  |  | TOTAL MAO DE OBRA: |  | 0.07
|  |  |  | VALOR SEM ENCARGOS: |  | 0.07
|  |  |  | VALOR ENCARGOS (86.61%): |  | 0.06
|  |  |  | VALOR COM ENCARGOS: |  | 0.13
|  |  |  | VALOR BDI (27.72%): |  | 0.036
|  |  |  | VALOR COM BDI: |  | 0.17
88262 - CARPINTEIRO DE FORMAS COM ENCARGOS COMPLEMENTARES (H)
GERAL |  | FONTE | UNID | COEFICIENTE | PREÇO UNITÁRIO | TOTAL
00037370 | ALIMENTACAO - HORISTA (COLETADO CAIXA) | SINAPI | H | 1 | 0.01 | 0.01
00037371 | TRANSPORTE - HORISTA (COLETADO CAIXA) | SINAPI | H | 1 | 0.53 | 0.53
00037372 | EXAMES - HORISTA (COLETADO CAIXA) | SINAPI | H | 1 | 0.35 | 0.35
00037373 | SEGURO - HORISTA (COLETADO CAIXA) | SINAPI | H | 1 | 0.01 | 0.01
|  |  |  | TOTAL GERAL: |  | 0.9
MAO DE OBRA |  | FONTE | UNID | COEFICIENTE | PREÇO UNITÁRIO | TOTAL
00001213 | CARPINTEIRO DE FORMAS | SINAPI | H | 1 | 6.9 | 6.9
|  |  |  | TOTAL MAO DE OBRA: |  | 6.9
MATERIAL |  | FONTE | UNID | COEFICIENTE | PREÇO UNITÁRIO | TOTAL
00043459 | FERRAMENTAS - FAMILIA CARPINTEIRO DE FORMAS - HORISTA (ENCARGOS COMPLEMENTARES - COLETADO CAIXA) | SINAPI | H | 1 | 0.34 | 0.34
00043483 | EPI - FAMILIA CARPINTEIRO DE FORMAS - HORISTA (ENCARGOS COMPLEMENTARES - COLETADO CAIXA) | SINAPI | H | 1 | 1.08 | 1.08
|  |  |  | TOTAL MATERIAL: |  | 1.42
SERVICO |  | FONTE | UNID | COEFICIENTE | PREÇO UNITÁRIO | TOTAL
95330 | CURSO DE CAPACITAÇÃO PARA CARPINTEIRO DE FÔRMAS (ENCARGOS COMPLEMENTARES) - HORISTA | SINAPI | H | 1 | 0.05 | 0.05
|  |  |  | TOTAL SERVICO: |  | 0.05
|  |  |  | VALOR SEM ENCARGOS: |  | 9.27
|  |  |  | VALOR ENCARGOS (86.61%): |  | 6.03
|  |  |  | VALOR COM ENCARGOS: |  | 15.3
|  |  |  | VALOR BDI (27.72%): |  | 4.2412
|  |  |  | VALOR COM BDI: |  | 19.54
95330 - CURSO DE CAPACITAÇÃO PARA CARPINTEIRO DE FÔRMAS (ENCARGOS COMPLEMENTARES) - HORISTA (H)
MAO DE OBRA |  | FONTE | UNID | COEFICIENTE | PREÇO UNITÁRIO | TOTAL
00001213 | CARPINTEIRO DE FORMAS | SINAPI | H | 0.0079 | 6.9 | 0.05
|  |  |  | TOTAL MAO DE OBRA: |  | 0.05
|  |  |  | VALOR SEM ENCARGOS: |  | 0.05
|  |  |  | VALOR ENCARGOS (86.61%): |  | 0.05
|  |  |  | VALOR COM ENCARGOS: |  | 0.1
|  |  |  | VALOR BDI (27.72%): |  | 0.0277
|  |  |  | VALOR COM BDI: |  | 0.13
88267 - ENCANADOR OU BOMBEIRO HIDRÁULICO COM ENCARGOS COMPLEMENTARES (H)
GERAL |  | FONTE | UNID | COEFICIENTE | PREÇO UNITÁRIO | TOTAL
00037370 | ALIMENTACAO - HORISTA (COLETADO CAIXA) | SINAPI | H | 1 | 0.01 | 0.01
00037371 | TRANSPORTE - HORISTA (COLETADO CAIXA) | SINAPI | H | 1 | 0.53 | 0.53
00037372 | EXAMES - HORISTA (COLETADO CAIXA) | SINAPI | H | 1 | 0.35 | 0.35
00037373 | SEGURO - HORISTA (COLETADO CAIXA) | SINAPI | H | 1 | 0.01 | 0.01
|  |  |  | TOTAL GERAL: |  | 0.9
MAO DE OBRA |  | FONTE | UNID | COEFICIENTE | PREÇO UNITÁRIO | TOTAL
00002696 | ENCANADOR OU BOMBEIRO HIDRAULICO | SINAPI | H | 1 | 6.9 | 6.9
|  |  |  | TOTAL MAO DE OBRA: |  | 6.9
MATERIAL |  | FONTE | UNID | COEFICIENTE | PREÇO UNITÁRIO | TOTAL
00043461 | FERRAMENTAS - FAMILIA ENCANADOR - HORISTA (ENCARGOS COMPLEMENTARES - COLETADO CAIXA) | SINAPI | H | 1 | 0.24 | 0.24
00043485 | EPI - FAMILIA ENCANADOR - HORISTA (ENCARGOS COMPLEMENTARES - COLETADO CAIXA) | SINAPI | H | 1 | 0.83 | 0.83
|  |  |  | TOTAL MATERIAL: |  | 1.07
SERVICO |  | FONTE | UNID | COEFICIENTE | PREÇO UNITÁRIO | TOTAL
95335 | CURSO DE CAPACITAÇÃO PARA ENCANADOR OU BOMBEIRO HIDRÁULICO (ENCARGOS COMPLEMENTARES) - HORISTA | SINAPI | H | 1 | 0.09 | 0.09
|  |  |  | TOTAL SERVICO: |  | 0.09
|  |  |  | VALOR SEM ENCARGOS: |  | 8.96
|  |  |  | VALOR ENCARGOS (86.61%): |  | 6.05
|  |  |  | VALOR COM ENCARGOS: |  | 15.01
|  |  |  | VALOR BDI (27.72%): |  | 4.1608
|  |  |  | VALOR COM BDI: |  | 19.17
S10605 - Encargos Complementares - Montador (h)
MATERIAL |  | FONTE | UNID | COEFICIENTE | PREÇO UNITÁRIO | TOTAL
I00158 | Almoço (Participação do empregador) | ORSE | un | 0.1018 | 10 | 1.02
I00941 | Fardamento | ORSE | un | 0.0015 | 77.02 | 0.12
I01651 | Óculos branco proteção | ORSE | pr | 0.0008 | 5.3 | 0
I02378 | Vale transporte | ORSE | un | 0.0654 | 4 | 0.26
I10492 | Cesta Básica | ORSE | un | 0.0045 | 140 | 0.63
I10596 | Protetor auricular | ORSE | un | 0.0045 | 4.9 | 0.02
I10599 | Protetor solar fps 30 com 120ml | ORSE | un | 0.0018 | 35.9 | 0.06
I11270 | Martelo de solda do tipo picareta, cabo de madeira, 300x0,4x0,5mm | ORSE | un | 0.0003 | 19.24 | 0.01
I11271 | Talhadeira com punho de proteção 22 x225mm ref.207206BR Belzer | ORSE | un | 0.0001 | 54.67 | 0.01
I11272 | Alicate Climpador ( cripador ) | ORSE | un | 0.0001 | 68.9 | 0.01
I11273 | Esquadro de alumínio para soldagem de peças, com duas morsas, 35 x 35 x 4,5cm, marca Black Jack | ORSE | un | 0.0002 | 165.78 | 0.03
I11274 | Grampo de de aperto rápido 16" Ref. 60987 Beltools | ORSE | un | 0.0003 | 14.2 | 0
I11275 | Alicate de pressão 11" | ORSE | un | 0.0002 | 41.68 | 0.01
I11276 | Alicate de pressão para solda tipo U, para apertar chapas, tiras e qualquer tipo de perfil. Niquelado, mordentes reforçados em aço laminadao. Corpo em chapa dobrada extra-reforçada e rebites de aço, 11" (280mm). Ref. 138 Gedore. | ORSE | un | 0.0002 | 45.87 | 0.01
I11277 | Alicate de pressão para solda de chapa 18" (460mm), Ref.138 Z Gedore | ORSE | un | 0.0002 | 74.09 | 0.01
I11278 | Alicate diagonal para corte rente 5" a 8" | ORSE | un | 0.0002 | 25.25 | 0.01
I11279 | Alicate para anéis de pistão capacidade 50-100mm. ref.44044101 Tramontina ou similar | ORSE | un | 0.0002 | 59.57 | 0.01
I11280 | Chave Inglesa 15" ref. 012418012 carbografite | ORSE | un | 0.0002 | 60.5 | 0.01
I11281 | Bolsa de lona para ferramentas 40 x 30 x 20cm | ORSE | un | 0.0008 | 133.05 | 0.11
I11282 | Esmerilhadeira angular elétrico portátil 4 1/2" - 1000 watts - ref. G1000kB2 Black e Decker | ORSE | un | 0.0002 | 380.9 | 0.08
I11283 | Selador horizontal para fita de aço 1" | ORSE | un | 0.0001 | 324.9 | 0.03
I11284 | Cavalete de ferro nº 1 | ORSE | un | 0.0002 | 91.41 | 0.02
I11285 | Fonte inversora de solda WMI 140ED 220V - BAMBOZZI - WMI- 140ED | ORSE | un | 0.0001 | 930 | 0.09
I11286 | Macariço de solda Ref. CG201 código 010414410 carbografite | ORSE | un | 0.0003 | 301.9 | 0.09
I12892S | Luva raspa de couro, cano curto (punho *7* cm) | ORSE | par | 0.0023 | 8.76 | 0.02
I12893S | Bota de seguranca com biqueira de aco e colarinho acolchoado | ORSE | par | 0.0008 | 46.75 | 0.04
I12894S | Capa para chuva em pvc com forro de poliester, com capuz (amarela ou azul) | ORSE | un | 0.0002 | 12.66 | 0
I12895S | Capacete de seguranca aba frontal com suspensao de polietileno, sem jugular (classe b) | ORSE | un | 0.0006 | 9.74 | 0.01
|  |  |  | TOTAL MATERIAL: |  | 2.72
SERVICO |  | FONTE | UNID | COEFICIENTE | PREÇO UNITÁRIO | TOTAL
I10362 | Seguro de vida e acidente em grupo | ORSE | un | 0.0045 | 12.54 | 0.06
I10517 | Exames admissionais/demissionais (checkup) | ORSE | cj | 0.0004 | 300 | 0.12
I10761 | Refeição - café da manhã ( café com leite e dois pães com manteiga) | ORSE | un | 0.1018 | 4.5 | 0.46
|  |  |  | TOTAL SERVICO: |  | 0.64
|  |  |  | VALOR SEM ENCARGOS: |  | 3.36
|  |  |  | VALOR ENCARGOS: |  | 0
|  |  |  | VALOR COM ENCARGOS: |  | 3.36
|  |  |  | VALOR BDI (27.72%): |  | 0.9314
|  |  |  | VALOR COM BDI: |  | 4.29
I0706 - CAMINHÃO TANQUE 6.000 l (CHP) (H)
TRANSPORTE |  | FONTE | UNID | COEFICIENTE | PREÇO UNITÁRIO | TOTAL
I2701 | DEPRECIAÇÃO | SEINFRA | H | 14.1993 | 1 | 14.2
I2702 | JUROS | SEINFRA | H | 4.7923 | 1 | 4.79
I2703 | MANUTENÇÃO | SEINFRA | H | 21.2989 | 1 | 21.3
I2743 | MATERIAL DE OPERAÇÃO DO CAMINHÃO TANQUE 6.000 L | SEINFRA | H | 1 | 48.96 | 48.96
I2744 | MÃO DE OBRA DE OPERAÇÃO DO CAMINHÃO TANQUE 6.000 L | SEINFRA | H | 1 | 7.1 | 7.1
|  |  |  | TOTAL TRANSPORTE: |  | 96.35
|  |  |  | VALOR SEM ENCARGOS: |  | 96.35
|  |  |  | VALOR ENCARGOS (86.61%): |  | 6.15
|  |  |  | VALOR COM ENCARGOS: |  | 102.5
|  |  |  | VALOR BDI (27.72%): |  | 28.413
|  |  |  | VALOR COM BDI: |  | 130.91
I2743 - MATERIAL DE OPERAÇÃO DO CAMINHÃO TANQUE 6.000 L (H)
TRANSPORTE |  | FONTE | UNID | COEFICIENTE | PREÇO UNITÁRIO | TOTAL
I2706 | OLEO DIESEL | SEINFRA | L | 13.6 | 3.6 | 48.96
|  |  |  | TOTAL TRANSPORTE: |  | 48.96
|  |  |  | VALOR SEM ENCARGOS: |  | 48.96
|  |  |  | VALOR ENCARGOS: |  | 0
|  |  |  | VALOR COM ENCARGOS: |  | 48.96
|  |  |  | VALOR BDI (27.72%): |  | 13.5717
|  |  |  | VALOR COM BDI: |  | 62.53
I2744 - MÃO DE OBRA DE OPERAÇÃO DO CAMINHÃO TANQUE 6.000 L (H)
MAO DE OBRA |  | FONTE | UNID | COEFICIENTE | PREÇO UNITÁRIO | TOTAL
I2545 | MOTORISTA DE CAMINHÃO | SEINFRA | H | 1 | 7.1 | 7.1
|  |  |  | TOTAL MAO DE OBRA: |  | 7.1
|  |  |  | VALOR SEM ENCARGOS: |  | 7.1
|  |  |  | VALOR ENCARGOS (86.61%): |  | 6.15
|  |  |  | VALOR COM ENCARGOS: |  | 13.25
|  |  |  | VALOR BDI (27.72%): |  | 3.6729
|  |  |  | VALOR COM BDI: |  | 16.92
I0725 - COMPACTADOR DE PLACA VIBRATÓRIA HP 7 (CHP) (H)
TRANSPORTE |  | FONTE | UNID | COEFICIENTE | PREÇO UNITÁRIO | TOTAL
I2701 | DEPRECIAÇÃO | SEINFRA | H | 7.28 | 1 | 7.28
I2702 | JUROS | SEINFRA | H | 1.6093 | 1 | 1.61
I2703 | MANUTENÇÃO | SEINFRA | H | 9.1958 | 1 | 9.2
I2771 | MATERIAL DE OPERAÇÃO DO COMPACTADOR DE PLACA VIBRATÓRIA (7 HP) | SEINFRA | H | 1 | 3.78 | 3.78
I2772 | MÃO DE OBRA DE OPERAÇÃO DO COMPACTADOR DE PLACA VIBRATÓRIA (7 HP) | SEINFRA | H | 1 | 5.14 | 5.14
|  |  |  | TOTAL TRANSPORTE: |  | 27.01
|  |  |  | VALOR SEM ENCARGOS: |  | 27.01
|  |  |  | VALOR ENCARGOS (86.61%): |  | 4.45
|  |  |  | VALOR COM ENCARGOS: |  | 31.46
|  |  |  | VALOR BDI (27.72%): |  | 8.7207
|  |  |  | VALOR COM BDI: |  | 40.18
I2771 - MATERIAL DE OPERAÇÃO DO COMPACTADOR DE PLACA VIBRATÓRIA (7 HP) (H)
TRANSPORTE |  | FONTE | UNID | COEFICIENTE | PREÇO UNITÁRIO | TOTAL
I2706 | OLEO DIESEL | SEINFRA | L | 1.05 | 3.6 | 3.78
|  |  |  | TOTAL TRANSPORTE: |  | 3.78
|  |  |  | VALOR SEM ENCARGOS: |  | 3.78
|  |  |  | VALOR ENCARGOS: |  | 0
|  |  |  | VALOR COM ENCARGOS: |  | 3.78
|  |  |  | VALOR BDI (27.72%): |  | 1.0478
|  |  |  | VALOR COM BDI: |  | 4.83
I2772 - MÃO DE OBRA DE OPERAÇÃO DO COMPACTADOR DE PLACA VIBRATÓRIA (7 HP) (H)
MAO DE OBRA |  | FONTE | UNID | COEFICIENTE | PREÇO UNITÁRIO | TOTAL
I2552 | OPERADOR DE COMPACTADOR DE PLACA VIBRATORIA | SEINFRA | H | 1 | 5.14 | 5.14
|  |  |  | TOTAL MAO DE OBRA: |  | 5.14
|  |  |  | VALOR SEM ENCARGOS: |  | 5.14
|  |  |  | VALOR ENCARGOS (86.61%): |  | 4.45
|  |  |  | VALOR COM ENCARGOS: |  | 9.59
|  |  |  | VALOR BDI (27.72%): |  | 2.6583
|  |  |  | VALOR COM BDI: |  | 12.25
91533 - COMPACTADOR DE SOLOS DE PERCUSSÃO (SOQUETE) COM MOTOR A GASOLINA 4 TEMPOS, POTÊNCIA 4 CV - CHP DIURNO. AF_08/2015 (CHP)
SERVICO |  | FONTE | UNID | COEFICIENTE | PREÇO UNITÁRIO | TOTAL
88297 | OPERADOR DE MÁQUINAS E EQUIPAMENTOS COM ENCARGOS COMPLEMENTARES | SINAPI | H | 1 | 6.75 | 6.75
91529 | COMPACTADOR DE SOLOS DE PERCUSSÃO (SOQUETE) COM MOTOR A GASOLINA 4 TEMPOS, POTÊNCIA 4 CV - DEPRECIAÇÃO. AF_08/2015 | SINAPI | H | 1 | 0.64 | 0.64
91530 | COMPACTADOR DE SOLOS DE PERCUSSÃO (SOQUETE) COM MOTOR A GASOLINA 4 TEMPOS, POTÊNCIA 4 CV - JUROS. AF_08/2015 | SINAPI | H | 1 | 0.08 | 0.08
91531 | COMPACTADOR DE SOLOS DE PERCUSSÃO (SOQUETE) COM MOTOR A GASOLINA 4 TEMPOS, POTÊNCIA 4 CV - MANUTENÇÃO. AF_08/2015 | SINAPI | H | 1 | 0.8 | 0.8
91532 | COMPACTADOR DE SOLOS DE PERCUSSÃO (SOQUETE) COM MOTOR A GASOLINA 4 TEMPOS, POTÊNCIA 4 CV - MATERIAIS NA OPERAÇÃO. AF_08/2015 | SINAPI | H | 1 | 4.17 | 4.17
|  |  |  | TOTAL SERVICO: |  | 12.44
|  |  |  | VALOR SEM ENCARGOS: |  | 12.44
|  |  |  | VALOR ENCARGOS (86.61%): |  | 4.49
|  |  |  | VALOR COM ENCARGOS: |  | 16.93
|  |  |  | VALOR BDI (27.72%): |  | 4.693
|  |  |  | VALOR COM BDI: |  | 21.62
88297 - OPERADOR DE MÁQUINAS E EQUIPAMENTOS COM ENCARGOS COMPLEMENTARES (H)
GERAL |  | FONTE | UNID | COEFICIENTE | PREÇO UNITÁRIO | TOTAL
00037370 | ALIMENTACAO - HORISTA (COLETADO CAIXA) | SINAPI | H | 1 | 0.01 | 0.01
00037371 | TRANSPORTE - HORISTA (COLETADO CAIXA) | SINAPI | H | 1 | 0.53 | 0.53
00037372 | EXAMES - HORISTA (COLETADO CAIXA) | SINAPI | H | 1 | 0.35 | 0.35
00037373 | SEGURO - HORISTA (COLETADO CAIXA) | SINAPI | H | 1 | 0.01 | 0.01
|  |  |  | TOTAL GERAL: |  | 0.9
MAO DE OBRA |  | FONTE | UNID | COEFICIENTE | PREÇO UNITÁRIO | TOTAL
00004230 | OPERADOR DE MAQUINAS E TRATORES DIVERSOS (TERRAPLANAGEM) | SINAPI | H | 1 | 5.14 | 5.14
|  |  |  | TOTAL MAO DE OBRA: |  | 5.14
MATERIAL |  | FONTE | UNID | COEFICIENTE | PREÇO UNITÁRIO | TOTAL
00043464 | FERRAMENTAS - FAMILIA OPERADOR ESCAVADEIRA - HORISTA (ENCARGOS COMPLEMENTARES - COLETADO CAIXA) | SINAPI | H | 1 | 0.01 | 0.01
00043488 | EPI - FAMILIA OPERADOR ESCAVADEIRA - HORISTA (ENCARGOS COMPLEMENTARES - COLETADO CAIXA) | SINAPI | H | 1 | 0.66 | 0.66
|  |  |  | TOTAL MATERIAL: |  | 0.67
SERVICO |  | FONTE | UNID | COEFICIENTE | PREÇO UNITÁRIO | TOTAL
95360 | CURSO DE CAPACITAÇÃO PARA OPERADOR DE MÁQUINAS E EQUIPAMENTOS (ENCARGOS COMPLEMENTARES) - HORISTA | SINAPI | H | 1 | 0.04 | 0.04
|  |  |  | TOTAL SERVICO: |  | 0.04
|  |  |  | VALOR SEM ENCARGOS: |  | 6.75
|  |  |  | VALOR ENCARGOS (86.61%): |  | 4.49
|  |  |  | VALOR COM ENCARGOS: |  | 11.24
|  |  |  | VALOR BDI (27.72%): |  | 3.1157
|  |  |  | VALOR COM BDI: |  | 14.36
95360 - CURSO DE CAPACITAÇÃO PARA OPERADOR DE MÁQUINAS E EQUIPAMENTOS (ENCARGOS COMPLEMENTARES) - HORISTA (H)
MAO DE OBRA |  | FONTE | UNID | COEFICIENTE | PREÇO UNITÁRIO | TOTAL
00004230 | OPERADOR DE MAQUINAS E TRATORES DIVERSOS (TERRAPLANAGEM) | SINAPI | H | 0.0079 | 5.14 | 0.04
|  |  |  | TOTAL MAO DE OBRA: |  | 0.04
|  |  |  | VALOR SEM ENCARGOS: |  | 0.04
|  |  |  | VALOR ENCARGOS (86.61%): |  | 0.04
|  |  |  | VALOR COM ENCARGOS: |  | 0.08
|  |  |  | VALOR BDI (27.72%): |  | 0.0222
|  |  |  | VALOR COM BDI: |  | 0.1
91529 - COMPACTADOR DE SOLOS DE PERCUSSÃO (SOQUETE) COM MOTOR A GASOLINA 4 TEMPOS, POTÊNCIA 4 CV - DEPRECIAÇÃO. AF_08/2015 (H)
EQUIPAMENTO |  | FONTE | UNID | COEFICIENTE | PREÇO UNITÁRIO | TOTAL
00013458 | COMPACTADOR DE SOLOS DE PERCURSAO (SOQUETE) COM MOTOR A GASOLINA 4 TEMPOS DE 4 HP (4 CV) | SINAPI | UN | 5.33e-05 | 12143.47 | 0.65
|  |  |  | TOTAL EQUIPAMENTO: |  | 0.65
|  |  |  | VALOR SEM ENCARGOS: |  | 0.64
|  |  |  | VALOR ENCARGOS: |  | 0
|  |  |  | VALOR COM ENCARGOS: |  | 0.64
|  |  |  | VALOR BDI (27.72%): |  | 0.1774
|  |  |  | VALOR COM BDI: |  | 0.82
91530 - COMPACTADOR DE SOLOS DE PERCUSSÃO (SOQUETE) COM MOTOR A GASOLINA 4 TEMPOS, POTÊNCIA 4 CV - JUROS. AF_08/2015 (H)
EQUIPAMENTO |  | FONTE | UNID | COEFICIENTE | PREÇO UNITÁRIO | TOTAL
00013458 | COMPACTADOR DE SOLOS DE PERCURSAO (SOQUETE) COM MOTOR A GASOLINA 4 TEMPOS DE 4 HP (4 CV) | SINAPI | UN | 7.4e-06 | 12143.47 | 0.09
|  |  |  | TOTAL EQUIPAMENTO: |  | 0.09
|  |  |  | VALOR SEM ENCARGOS: |  | 0.08
|  |  |  | VALOR ENCARGOS: |  | 0
|  |  |  | VALOR COM ENCARGOS: |  | 0.08
|  |  |  | VALOR BDI (27.72%): |  | 0.0222
|  |  |  | VALOR COM BDI: |  | 0.1
91531 - COMPACTADOR DE SOLOS DE PERCUSSÃO (SOQUETE) COM MOTOR A GASOLINA 4 TEMPOS, POTÊNCIA 4 CV - MANUTENÇÃO. AF_08/2015 (H)
EQUIPAMENTO |  | FONTE | UNID | COEFICIENTE | PREÇO UNITÁRIO | TOTAL
00013458 | COMPACTADOR DE SOLOS DE PERCURSAO (SOQUETE) COM MOTOR A GASOLINA 4 TEMPOS DE 4 HP (4 CV) | SINAPI | UN | 6.67e-05 | 12143.47 | 0.81
|  |  |  | TOTAL EQUIPAMENTO: |  | 0.81
|  |  |  | VALOR SEM ENCARGOS: |  | 0.8
|  |  |  | VALOR ENCARGOS: |  | 0
|  |  |  | VALOR COM ENCARGOS: |  | 0.8
|  |  |  | VALOR BDI (27.72%): |  | 0.2218
|  |  |  | VALOR COM BDI: |  | 1.02
91532 - COMPACTADOR DE SOLOS DE PERCUSSÃO (SOQUETE) COM MOTOR A GASOLINA 4 TEMPOS, POTÊNCIA 4 CV - MATERIAIS NA OPERAÇÃO. AF_08/2015 (H)
MATERIAL |  | FONTE | UNID | COEFICIENTE | PREÇO UNITÁRIO | TOTAL
00004222 | GASOLINA COMUM | SINAPI | L | 1.03 | 4.05 | 4.17
|  |  |  | TOTAL MATERIAL: |  | 4.17
|  |  |  | VALOR SEM ENCARGOS: |  | 4.17
|  |  |  | VALOR ENCARGOS: |  | 0
|  |  |  | VALOR COM ENCARGOS: |  | 4.17
|  |  |  | VALOR BDI (27.72%): |  | 1.1559
|  |  |  | VALOR COM BDI: |  | 5.33
91534 - COMPACTADOR DE SOLOS DE PERCUSSÃO (SOQUETE) COM MOTOR A GASOLINA 4 TEMPOS, POTÊNCIA 4 CV - CHI DIURNO. AF_08/2015 (CHI)
SERVICO |  | FONTE | UNID | COEFICIENTE | PREÇO UNITÁRIO | TOTAL
88297 | OPERADOR DE MÁQUINAS E EQUIPAMENTOS COM ENCARGOS COMPLEMENTARES | SINAPI | H | 1 | 6.75 | 6.75
91529 | COMPACTADOR DE SOLOS DE PERCUSSÃO (SOQUETE) COM MOTOR A GASOLINA 4 TEMPOS, POTÊNCIA 4 CV - DEPRECIAÇÃO. AF_08/2015 | SINAPI | H | 1 | 0.64 | 0.64
91530 | COMPACTADOR DE SOLOS DE PERCUSSÃO (SOQUETE) COM MOTOR A GASOLINA 4 TEMPOS, POTÊNCIA 4 CV - JUROS. AF_08/2015 | SINAPI | H | 1 | 0.08 | 0.08
|  |  |  | TOTAL SERVICO: |  | 7.47
|  |  |  | VALOR SEM ENCARGOS: |  | 7.47
|  |  |  | VALOR ENCARGOS (86.61%): |  | 4.49
|  |  |  | VALOR COM ENCARGOS: |  | 11.96
|  |  |  | VALOR BDI (27.72%): |  | 3.3153
|  |  |  | VALOR COM BDI: |  | 15.28
88245 - ARMADOR COM ENCARGOS COMPLEMENTARES (H)
GERAL |  | FONTE | UNID | COEFICIENTE | PREÇO UNITÁRIO | TOTAL
00037370 | ALIMENTACAO - HORISTA (COLETADO CAIXA) | SINAPI | H | 1 | 0.01 | 0.01
00037371 | TRANSPORTE - HORISTA (COLETADO CAIXA) | SINAPI | H | 1 | 0.53 | 0.53
00037372 | EXAMES - HORISTA (COLETADO CAIXA) | SINAPI | H | 1 | 0.35 | 0.35
00037373 | SEGURO - HORISTA (COLETADO CAIXA) | SINAPI | H | 1 | 0.01 | 0.01
|  |  |  | TOTAL GERAL: |  | 0.9
MAO DE OBRA |  | FONTE | UNID | COEFICIENTE | PREÇO UNITÁRIO | TOTAL
00000378 | ARMADOR | SINAPI | H | 1 | 6.9 | 6.9
|  |  |  | TOTAL MAO DE OBRA: |  | 6.9
MATERIAL |  | FONTE | UNID | COEFICIENTE | PREÇO UNITÁRIO | TOTAL
00043465 | FERRAMENTAS - FAMILIA PEDREIRO - HORISTA (ENCARGOS COMPLEMENTARES - COLETADO CAIXA) | SINAPI | H | 1 | 0.5 | 0.5
00043489 | EPI - FAMILIA PEDREIRO - HORISTA (ENCARGOS COMPLEMENTARES - COLETADO CAIXA) | SINAPI | H | 1 | 0.96 | 0.96
|  |  |  | TOTAL MATERIAL: |  | 1.46
SERVICO |  | FONTE | UNID | COEFICIENTE | PREÇO UNITÁRIO | TOTAL
95314 | CURSO DE CAPACITAÇÃO PARA ARMADOR (ENCARGOS COMPLEMENTARES) - HORISTA | SINAPI | H | 1 | 0.05 | 0.05
|  |  |  | TOTAL SERVICO: |  | 0.05
|  |  |  | VALOR SEM ENCARGOS: |  | 9.31
|  |  |  | VALOR ENCARGOS (86.61%): |  | 6.03
|  |  |  | VALOR COM ENCARGOS: |  | 15.34
|  |  |  | VALOR BDI (27.72%): |  | 4.2522
|  |  |  | VALOR COM BDI: |  | 19.59
95314 - CURSO DE CAPACITAÇÃO PARA ARMADOR (ENCARGOS COMPLEMENTARES) - HORISTA (H)
MAO DE OBRA |  | FONTE | UNID | COEFICIENTE | PREÇO UNITÁRIO | TOTAL
00000378 | ARMADOR | SINAPI | H | 0.0079 | 6.9 | 0.05
|  |  |  | TOTAL MAO DE OBRA: |  | 0.05
|  |  |  | VALOR SEM ENCARGOS: |  | 0.05
|  |  |  | VALOR ENCARGOS (86.61%): |  | 0.05
|  |  |  | VALOR COM ENCARGOS: |  | 0.1
|  |  |  | VALOR BDI (27.72%): |  | 0.0277
|  |  |  | VALOR COM BDI: |  | 0.13
88238 - AJUDANTE DE ARMADOR COM ENCARGOS COMPLEMENTARES (H)
GERAL |  | FONTE | UNID | COEFICIENTE | PREÇO UNITÁRIO | TOTAL
00037370 | ALIMENTACAO - HORISTA (COLETADO CAIXA) | SINAPI | H | 1 | 0.01 | 0.01
00037371 | TRANSPORTE - HORISTA (COLETADO CAIXA) | SINAPI | H | 1 | 0.53 | 0.53
00037372 | EXAMES - HORISTA (COLETADO CAIXA) | SINAPI | H | 1 | 0.35 | 0.35
00037373 | SEGURO - HORISTA (COLETADO CAIXA) | SINAPI | H | 1 | 0.01 | 0.01
|  |  |  | TOTAL GERAL: |  | 0.9
MAO DE OBRA |  | FONTE | UNID | COEFICIENTE | PREÇO UNITÁRIO | TOTAL
00006114 | AJUDANTE DE ARMADOR | SINAPI | H | 1 | 4.86 | 4.86
|  |  |  | TOTAL MAO DE OBRA: |  | 4.86
MATERIAL |  | FONTE | UNID | COEFICIENTE | PREÇO UNITÁRIO | TOTAL
00043465 | FERRAMENTAS - FAMILIA PEDREIRO - HORISTA (ENCARGOS COMPLEMENTARES - COLETADO CAIXA) | SINAPI | H | 1 | 0.5 | 0.5
00043489 | EPI - FAMILIA PEDREIRO - HORISTA (ENCARGOS COMPLEMENTARES - COLETADO CAIXA) | SINAPI | H | 1 | 0.96 | 0.96
|  |  |  | TOTAL MATERIAL: |  | 1.46
SERVICO |  | FONTE | UNID | COEFICIENTE | PREÇO UNITÁRIO | TOTAL
95308 | CURSO DE CAPACITAÇÃO PARA AJUDANTE DE ARMADOR (ENCARGOS COMPLEMENTARES) - HORISTA | SINAPI | H | 1 | 0.04 | 0.04
|  |  |  | TOTAL SERVICO: |  | 0.04
|  |  |  | VALOR SEM ENCARGOS: |  | 7.26
|  |  |  | VALOR ENCARGOS (86.61%): |  | 4.24
|  |  |  | VALOR COM ENCARGOS: |  | 11.5
|  |  |  | VALOR BDI (27.72%): |  | 3.1878
|  |  |  | VALOR COM BDI: |  | 14.69
95308 - CURSO DE CAPACITAÇÃO PARA AJUDANTE DE ARMADOR (ENCARGOS COMPLEMENTARES) - HORISTA (H)
MAO DE OBRA |  | FONTE | UNID | COEFICIENTE | PREÇO UNITÁRIO | TOTAL
00006114 | AJUDANTE DE ARMADOR | SINAPI | H | 0.0079 | 4.86 | 0.04
|  |  |  | TOTAL MAO DE OBRA: |  | 0.04
|  |  |  | VALOR SEM ENCARGOS: |  | 0.04
|  |  |  | VALOR ENCARGOS (86.61%): |  | 0.03
|  |  |  | VALOR COM ENCARGOS: |  | 0.07
|  |  |  | VALOR BDI (27.72%): |  | 0.0194
|  |  |  | VALOR COM BDI: |  | 0.09
S07692 - Lançamento de concreto simples fabricado na obra, inclusive adensamento e acabamento em peças da superestrutura (m3)
MAO DE OBRA |  | FONTE | UNID | COEFICIENTE | PREÇO UNITÁRIO | TOTAL
I00378S | Armador | ORSE | h | 0.18 | 6.9 | 1.24
I01213S | Carpinteiro de formas | ORSE | h | 0.36 | 6.9 | 2.48
I04750S | Pedreiro | ORSE | h | 0.36 | 6.9 | 2.48
I06111S | Servente de obras | ORSE | h | 1.62 | 4.86 | 7.87
|  |  |  | TOTAL MAO DE OBRA: |  | 14.07
SERVICO |  | FONTE | UNID | COEFICIENTE | PREÇO UNITÁRIO | TOTAL
S10549 | Encargos Complementares - Servente | ORSE | h | 1.62 | 2.96 | 4.8
S10550 | Encargos Complementares - Pedreiro | ORSE | h | 0.36 | 2.89 | 1.04
S10551 | Encargos Complementares - Carpinteiro | ORSE | h | 0.36 | 2.89 | 1.04
S10555 | Encargos Complementares - Armador | ORSE | h | 0.18 | 2.82 | 0.51
|  |  |  | TOTAL SERVICO: |  | 7.39
|  |  |  | VALOR SEM ENCARGOS: |  | 21.46
|  |  |  | VALOR ENCARGOS (86.61%): |  | 12.22
|  |  |  | VALOR COM ENCARGOS: |  | 33.68
|  |  |  | VALOR BDI (27.72%): |  | 9.3361
|  |  |  | VALOR COM BDI: |  | 43.02
S10555 - Encargos Complementares - Armador (h)
MATERIAL |  | FONTE | UNID | COEFICIENTE | PREÇO UNITÁRIO | TOTAL
I00158 | Almoço (Participação do empregador) | ORSE | un | 0.1018 | 10 | 1.02
I00941 | Fardamento | ORSE | un | 0.0015 | 77.02 | 0.12
I01651 | Óculos branco proteção | ORSE | pr | 0.0008 | 5.3 | 0
I02378 | Vale transporte | ORSE | un | 0.0654 | 4 | 0.26
I10492 | Cesta Básica | ORSE | un | 0.0045 | 140 | 0.63
I10585 | Arco de serra | ORSE | un | 0.0002 | 21.25 | 0
I10586 | Torquesa | ORSE | un | 0.0002 | 17.9 | 0
I10596 | Protetor auricular | ORSE | un | 0.0045 | 4.9 | 0.02
I10599 | Protetor solar fps 30 com 120ml | ORSE | un | 0.0018 | 35.9 | 0.06
I12892S | Luva raspa de couro, cano curto (punho *7* cm) | ORSE | par | 0.0023 | 8.76 | 0.02
I12893S | Bota de seguranca com biqueira de aco e colarinho acolchoado | ORSE | par | 0.0008 | 46.75 | 0.04
I12894S | Capa para chuva em pvc com forro de poliester, com capuz (amarela ou azul) | ORSE | un | 0.0002 | 12.66 | 0
I12895S | Capacete de seguranca aba frontal com suspensao de polietileno, sem jugular (classe b) | ORSE | un | 0.0006 | 9.74 | 0.01
|  |  |  | TOTAL MATERIAL: |  | 2.18
SERVICO |  | FONTE | UNID | COEFICIENTE | PREÇO UNITÁRIO | TOTAL
I10362 | Seguro de vida e acidente em grupo | ORSE | un | 0.0045 | 12.54 | 0.06
I10517 | Exames admissionais/demissionais (checkup) | ORSE | cj | 0.0004 | 300 | 0.12
I10761 | Refeição - café da manhã ( café com leite e dois pães com manteiga) | ORSE | un | 0.1018 | 4.5 | 0.46
|  |  |  | TOTAL SERVICO: |  | 0.64
|  |  |  | VALOR SEM ENCARGOS: |  | 2.82
|  |  |  | VALOR ENCARGOS: |  | 0
|  |  |  | VALOR COM ENCARGOS: |  | 2.82
|  |  |  | VALOR BDI (27.72%): |  | 0.7817
|  |  |  | VALOR COM BDI: |  | 3.6
S09398 - Concreto simples fck= 25 MPA (b1/b2), fabricado na obra, sem lançamento e adensamento (m3)
MAO DE OBRA |  | FONTE | UNID | COEFICIENTE | PREÇO UNITÁRIO | TOTAL
I06111S | Servente de obras | ORSE | h | 6 | 4.86 | 29.16
|  |  |  | TOTAL MAO DE OBRA: |  | 29.16
MATERIAL |  | FONTE | UNID | COEFICIENTE | PREÇO UNITÁRIO | TOTAL
I00367S | Areia grossa - posto jazida/fornecedor (retirado na jazida,sem transporte) | ORSE | m3 | 0.59 | 52.5 | 30.98
I01379S | Cimento portland composto cp ii-32 | ORSE | kg | 390 | 0.53 | 206.7
I04718S | Pedra britada n. 2 (19 a 38 mm) posto pedreira/fornecedor, sem frete | ORSE | m3 | 0.397 | 70.02 | 27.8
I04721S | Pedra britada n. 1 (9,5 a 19 mm) posto pedreira/fornecedor,sem frete | ORSE | m3 | 0.397 | 70.02 | 27.8
|  |  |  | TOTAL MATERIAL: |  | 293.28
SERVICO |  | FONTE | UNID | COEFICIENTE | PREÇO UNITÁRIO | TOTAL
S10549 | Encargos Complementares - Servente | ORSE | h | 6 | 2.96 | 17.76
|  |  |  | TOTAL SERVICO: |  | 17.76
|  |  |  | VALOR SEM ENCARGOS: |  | 340.2
|  |  |  | VALOR ENCARGOS (86.61%): |  | 25.26
|  |  |  | VALOR COM ENCARGOS: |  | 365.46
|  |  |  | VALOR BDI (27.72%): |  | 101.3055
|  |  |  | VALOR COM BDI: |  | 466.77
S03308 - Argamassa em volume - cimento, cal e areia traço t-5 (1:2:8) - 1 saco cimento 50 kg / 2 sacos cal 20 kg / 8 padiolas de areia dim 0.35 x 0.45 x 0.13 m - Confecção mecânica e transporte (m3)
MAO DE OBRA |  | FONTE | UNID | COEFICIENTE | PREÇO UNITÁRIO | TOTAL
I06111S | Servente de obras | ORSE | h | 4 | 4.86 | 19.44
|  |  |  | TOTAL MAO DE OBRA: |  | 19.44
MATERIAL |  | FONTE | UNID | COEFICIENTE | PREÇO UNITÁRIO | TOTAL
I00367S | Areia grossa - posto jazida/fornecedor (retirado na jazida,sem transporte) | ORSE | m3 | 1.216 | 52.5 | 63.84
I01106S | Cal hidratada ch-i para argamassas | ORSE | kg | 182 | 0.7 | 127.4
I01379S | Cimento portland composto cp ii-32 | ORSE | kg | 182 | 0.53 | 96.46
|  |  |  | TOTAL MATERIAL: |  | 287.7
SERVICO |  | FONTE | UNID | COEFICIENTE | PREÇO UNITÁRIO | TOTAL
S10549 | Encargos Complementares - Servente | ORSE | h | 4 | 2.96 | 11.84
|  |  |  | TOTAL SERVICO: |  | 11.84
|  |  |  | VALOR SEM ENCARGOS: |  | 318.98
|  |  |  | VALOR ENCARGOS (86.61%): |  | 16.84
|  |  |  | VALOR COM ENCARGOS: |  | 335.82
|  |  |  | VALOR BDI (27.72%): |  | 93.0893
|  |  |  | VALOR COM BDI: |  | 428.91
88278 - MONTADOR DE ESTRUTURA METÁLICA COM ENCARGOS COMPLEMENTARES (H)
GERAL |  | FONTE | UNID | COEFICIENTE | PREÇO UNITÁRIO | TOTAL
00037370 | ALIMENTACAO - HORISTA (COLETADO CAIXA) | SINAPI | H | 1 | 0.01 | 0.01
00037371 | TRANSPORTE - HORISTA (COLETADO CAIXA) | SINAPI | H | 1 | 0.53 | 0.53
00037372 | EXAMES - HORISTA (COLETADO CAIXA) | SINAPI | H | 1 | 0.35 | 0.35
00037373 | SEGURO - HORISTA (COLETADO CAIXA) | SINAPI | H | 1 | 0.01 | 0.01
|  |  |  | TOTAL GERAL: |  | 0.9
MAO DE OBRA |  | FONTE | UNID | COEFICIENTE | PREÇO UNITÁRIO | TOTAL
00025957 | MONTADOR DE ESTRUTURAS METALICAS | SINAPI | H | 1 | 6.9 | 6.9
|  |  |  | TOTAL MAO DE OBRA: |  | 6.9
MATERIAL |  | FONTE | UNID | COEFICIENTE | PREÇO UNITÁRIO | TOTAL
00043464 | FERRAMENTAS - FAMILIA OPERADOR ESCAVADEIRA - HORISTA (ENCARGOS COMPLEMENTARES - COLETADO CAIXA) | SINAPI | H | 1 | 0.01 | 0.01
00043488 | EPI - FAMILIA OPERADOR ESCAVADEIRA - HORISTA (ENCARGOS COMPLEMENTARES - COLETADO CAIXA) | SINAPI | H | 1 | 0.66 | 0.66
|  |  |  | TOTAL MATERIAL: |  | 0.67
SERVICO |  | FONTE | UNID | COEFICIENTE | PREÇO UNITÁRIO | TOTAL
95344 | CURSO DE CAPACITAÇÃO PARA MONTADOR DE ESTRUTURA METÁLICA (ENCARGOS COMPLEMENTARES) - HORISTA | SINAPI | H | 1 | 0.05 | 0.05
|  |  |  | TOTAL SERVICO: |  | 0.05
|  |  |  | VALOR SEM ENCARGOS: |  | 8.52
|  |  |  | VALOR ENCARGOS (86.61%): |  | 6.03
|  |  |  | VALOR COM ENCARGOS: |  | 14.55
|  |  |  | VALOR BDI (27.72%): |  | 4.0333
|  |  |  | VALOR COM BDI: |  | 18.58
95344 - CURSO DE CAPACITAÇÃO PARA MONTADOR DE ESTRUTURA METÁLICA (ENCARGOS COMPLEMENTARES) - HORISTA (H)
MAO DE OBRA |  | FONTE | UNID | COEFICIENTE | PREÇO UNITÁRIO | TOTAL
00025957 | MONTADOR DE ESTRUTURAS METALICAS | SINAPI | H | 0.0079 | 6.9 | 0.05
|  |  |  | TOTAL MAO DE OBRA: |  | 0.05
|  |  |  | VALOR SEM ENCARGOS: |  | 0.05
|  |  |  | VALOR ENCARGOS (86.61%): |  | 0.05
|  |  |  | VALOR COM ENCARGOS: |  | 0.1
|  |  |  | VALOR BDI (27.72%): |  | 0.0277
|  |  |  | VALOR COM BDI: |  | 0.13
S10594 - Encargos Complementares - Serralheiro ou Operador de Equipamento Leve (h)
MATERIAL |  | FONTE | UNID | COEFICIENTE | PREÇO UNITÁRIO | TOTAL
I00158 | Almoço (Participação do empregador) | ORSE | un | 0.1018 | 10 | 1.02
I00941 | Fardamento | ORSE | un | 0.0015 | 77.02 | 0.12
I01651 | Óculos branco proteção | ORSE | pr | 0.0008 | 5.3 | 0
I02378 | Vale transporte | ORSE | un | 0.0654 | 4 | 0.26
I10492 | Cesta Básica | ORSE | un | 0.0045 | 140 | 0.63
I10585 | Arco de serra | ORSE | un | 0.0002 | 21.25 | 0
I10586 | Torquesa | ORSE | un | 0.0002 | 17.9 | 0
I10596 | Protetor auricular | ORSE | un | 0.0045 | 4.9 | 0.02
I10599 | Protetor solar fps 30 com 120ml | ORSE | un | 0.0018 | 35.9 | 0.06
I12892S | Luva raspa de couro, cano curto (punho *7* cm) | ORSE | par | 0.0023 | 8.76 | 0.02
I12893S | Bota de seguranca com biqueira de aco e colarinho acolchoado | ORSE | par | 0.0008 | 46.75 | 0.04
I12894S | Capa para chuva em pvc com forro de poliester, com capuz (amarela ou azul) | ORSE | un | 0.0002 | 12.66 | 0
I12895S | Capacete de seguranca aba frontal com suspensao de polietileno, sem jugular (classe b) | ORSE | un | 0.0006 | 9.74 | 0.01
|  |  |  | TOTAL MATERIAL: |  | 2.18
SERVICO |  | FONTE | UNID | COEFICIENTE | PREÇO UNITÁRIO | TOTAL
I10362 | Seguro de vida e acidente em grupo | ORSE | un | 0.0045 | 12.54 | 0.06
I10517 | Exames admissionais/demissionais (checkup) | ORSE | cj | 0.0004 | 300 | 0.12
I10761 | Refeição - café da manhã ( café com leite e dois pães com manteiga) | ORSE | un | 0.1018 | 4.5 | 0.46
|  |  |  | TOTAL SERVICO: |  | 0.64
|  |  |  | VALOR SEM ENCARGOS: |  | 2.82
|  |  |  | VALOR ENCARGOS: |  | 0
|  |  |  | VALOR COM ENCARGOS: |  | 2.82
|  |  |  | VALOR BDI (27.72%): |  | 0.7817
|  |  |  | VALOR COM BDI: |  | 3.6
90806 - BATENTE PARA PORTA DE MADEIRA, FIXAÇÃO COM ARGAMASSA, PADRÃO MÉDIO - FORNECIMENTO E INSTALAÇÃO. AF_12/2019_P (UN)
MATERIAL |  | FONTE | UNID | COEFICIENTE | PREÇO UNITÁRIO | TOTAL
00005061 | PREGO DE ACO POLIDO COM CABECA 18 X 27 (2 1/2 X 10) | SINAPI | KG | 0.2 | 12 | 2.4
00007319 | TINTA ASFALTICA IMPERMEABILIZANTE DISPERSA EM AGUA, PARA MATERIAIS CIMENTICIOS | SINAPI | L | 0.1671 | 8.67 | 1.45
|  |  |  | TOTAL MATERIAL: |  | 3.85
SERVICO |  | FONTE | UNID | COEFICIENTE | PREÇO UNITÁRIO | TOTAL
88261 | CARPINTEIRO DE ESQUADRIA COM ENCARGOS COMPLEMENTARES | SINAPI | H | 0.552 | 9.29 | 5.13
88309 | PEDREIRO COM ENCARGOS COMPLEMENTARES | SINAPI | H | 1.362 | 9.36 | 12.75
88316 | SERVENTE COM ENCARGOS COMPLEMENTARES | SINAPI | H | 0.957 | 7.23 | 6.92
88629 | ARGAMASSA TRAÇO 1:3 (EM VOLUME DE CIMENTO E AREIA MÉDIA ÚMIDA), PREPARO MANUAL. AF_08/2019 | SINAPI | M3 | 0.0223 | 344.68 | 7.69
90801 | BATENTE PARA PORTA DE MADEIRA, PADRÃO MÉDIO - FORNECIMENTO E MONTAGEM. AF_12/2019 | SINAPI | UN | 1 | 233.24 | 233.24
|  |  |  | TOTAL SERVICO: |  | 265.73
|  |  |  | VALOR SEM ENCARGOS: |  | 269.58
|  |  |  | VALOR ENCARGOS (86.61%): |  | 38.86
|  |  |  | VALOR COM ENCARGOS: |  | 308.44
|  |  |  | VALOR BDI (27.72%): |  | 85.4996
|  |  |  | VALOR COM BDI: |  | 393.94
88261 - CARPINTEIRO DE ESQUADRIA COM ENCARGOS COMPLEMENTARES (H)
GERAL |  | FONTE | UNID | COEFICIENTE | PREÇO UNITÁRIO | TOTAL
00037370 | ALIMENTACAO - HORISTA (COLETADO CAIXA) | SINAPI | H | 1 | 0.01 | 0.01
00037371 | TRANSPORTE - HORISTA (COLETADO CAIXA) | SINAPI | H | 1 | 0.53 | 0.53
00037372 | EXAMES - HORISTA (COLETADO CAIXA) | SINAPI | H | 1 | 0.35 | 0.35
00037373 | SEGURO - HORISTA (COLETADO CAIXA) | SINAPI | H | 1 | 0.01 | 0.01
|  |  |  | TOTAL GERAL: |  | 0.9
MAO DE OBRA |  | FONTE | UNID | COEFICIENTE | PREÇO UNITÁRIO | TOTAL
00001214 | CARPINTEIRO DE ESQUADRIAS | SINAPI | H | 1 | 6.9 | 6.9
|  |  |  | TOTAL MAO DE OBRA: |  | 6.9
MATERIAL |  | FONTE | UNID | COEFICIENTE | PREÇO UNITÁRIO | TOTAL
00043459 | FERRAMENTAS - FAMILIA CARPINTEIRO DE FORMAS - HORISTA (ENCARGOS COMPLEMENTARES - COLETADO CAIXA) | SINAPI | H | 1 | 0.34 | 0.34
00043483 | EPI - FAMILIA CARPINTEIRO DE FORMAS - HORISTA (ENCARGOS COMPLEMENTARES - COLETADO CAIXA) | SINAPI | H | 1 | 1.08 | 1.08
|  |  |  | TOTAL MATERIAL: |  | 1.42
SERVICO |  | FONTE | UNID | COEFICIENTE | PREÇO UNITÁRIO | TOTAL
95329 | CURSO DE CAPACITAÇÃO PARA CARPINTEIRO DE ESQUADRIA (ENCARGOS COMPLEMENTARES) - HORISTA | SINAPI | H | 1 | 0.07 | 0.07
|  |  |  | TOTAL SERVICO: |  | 0.07
|  |  |  | VALOR SEM ENCARGOS: |  | 9.29
|  |  |  | VALOR ENCARGOS (86.61%): |  | 6.04
|  |  |  | VALOR COM ENCARGOS: |  | 15.33
|  |  |  | VALOR BDI (27.72%): |  | 4.2495
|  |  |  | VALOR COM BDI: |  | 19.58
88629 - ARGAMASSA TRAÇO 1:3 (EM VOLUME DE CIMENTO E AREIA MÉDIA ÚMIDA), PREPARO MANUAL. AF_08/2019 (M3)
MATERIAL |  | FONTE | UNID | COEFICIENTE | PREÇO UNITÁRIO | TOTAL
00000370 | AREIA MEDIA - POSTO JAZIDA/FORNECEDOR (RETIRADO NA JAZIDA, SEM TRANSPORTE) | SINAPI | M3 | 1.07 | 25 | 26.75
00001379 | CIMENTO PORTLAND COMPOSTO CP II-32 | SINAPI | KG | 482.96 | 0.53 | 255.97
|  |  |  | TOTAL MATERIAL: |  | 282.72
SERVICO |  | FONTE | UNID | COEFICIENTE | PREÇO UNITÁRIO | TOTAL
88316 | SERVENTE COM ENCARGOS COMPLEMENTARES | SINAPI | H | 8.57 | 7.23 | 61.96
|  |  |  | TOTAL SERVICO: |  | 61.96
|  |  |  | VALOR SEM ENCARGOS: |  | 344.68
|  |  |  | VALOR ENCARGOS (86.61%): |  | 36.6
|  |  |  | VALOR COM ENCARGOS: |  | 381.28
|  |  |  | VALOR BDI (27.72%): |  | 105.6908
|  |  |  | VALOR COM BDI: |  | 486.97
90801 - BATENTE PARA PORTA DE MADEIRA, PADRÃO MÉDIO - FORNECIMENTO E MONTAGEM. AF_12/2019 (UN)
MATERIAL |  | FONTE | UNID | COEFICIENTE | PREÇO UNITÁRIO | TOTAL
00000183 | BATENTE/ PORTAL/ ADUELA/ MARCO MACICO, E= *3 CM, L= *13 CM, *60 CM A 120* CM X *210 CM, EM CEDRINHO/ ANGELIM COMERCIAL/ EUCALIPTO/ CURUPIXA/ PEROBA/ CUMARU OU EQUIVALENTE DA REGIAO (NAO INCLUI ALIZARES) | SINAPI | JG | 1 | 197.5 | 197.5
00005066 | PREGO DE ACO POLIDO COM CABECA 12 X 12 | SINAPI | KG | 0.011 | 16.08 | 0.18
00005075 | PREGO DE ACO POLIDO COM CABECA 18 X 30 (2 3/4 X 10) | SINAPI | KG | 0.024 | 12.2 | 0.29
|  |  |  | TOTAL MATERIAL: |  | 197.97
SERVICO |  | FONTE | UNID | COEFICIENTE | PREÇO UNITÁRIO | TOTAL
88261 | CARPINTEIRO DE ESQUADRIA COM ENCARGOS COMPLEMENTARES | SINAPI | H | 2.741 | 9.29 | 25.46
88316 | SERVENTE COM ENCARGOS COMPLEMENTARES | SINAPI | H | 1.357 | 7.23 | 9.81
|  |  |  | TOTAL SERVICO: |  | 35.27
|  |  |  | VALOR SEM ENCARGOS: |  | 233.24
|  |  |  | VALOR ENCARGOS (86.61%): |  | 22.36
|  |  |  | VALOR COM ENCARGOS: |  | 255.6
|  |  |  | VALOR BDI (27.72%): |  | 70.8523
|  |  |  | VALOR COM BDI: |  | 326.45
90820 - PORTA DE MADEIRA PARA PINTURA, SEMI-OCA (LEVE OU MÉDIA), 60X210CM, ESPESSURA DE 3,5CM, INCLUSO DOBRADIÇAS - FORNECIMENTO E INSTALAÇÃO. AF_12/2019 (UN)
MATERIAL |  | FONTE | UNID | COEFICIENTE | PREÇO UNITÁRIO | TOTAL
00002432 | DOBRADICA EM ACO/FERRO, 3 1/2" X 3", E= 1,9 A 2 MM, COM ANEL, CROMADO OU ZINCADO, TAMPA BOLA, COM PARAFUSOS | SINAPI | UN | 3 | 21.88 | 65.64
00010553 | PORTA DE MADEIRA, FOLHA MEDIA (NBR 15930) DE 60 X 210 CM, E = 35 MM, NUCLEO SARRAFEADO, CAPA LISA EM HDF, ACABAMENTO EM PRIMER PARA PINTURA | SINAPI | UN | 1 | 210 | 210
00011055 | PARAFUSO ROSCA SOBERBA ZINCADO CABECA CHATA FENDA SIMPLES 3,5 X 25 MM (1 ") | SINAPI | UN | 19.8 | 0.06 | 1.19
|  |  |  | TOTAL MATERIAL: |  | 276.83
SERVICO |  | FONTE | UNID | COEFICIENTE | PREÇO UNITÁRIO | TOTAL
88261 | CARPINTEIRO DE ESQUADRIA COM ENCARGOS COMPLEMENTARES | SINAPI | H | 1.282 | 9.29 | 11.91
88316 | SERVENTE COM ENCARGOS COMPLEMENTARES | SINAPI | H | 0.641 | 7.23 | 4.63
|  |  |  | TOTAL SERVICO: |  | 16.54
|  |  |  | VALOR SEM ENCARGOS: |  | 293.37
|  |  |  | VALOR ENCARGOS (86.61%): |  | 10.48
|  |  |  | VALOR COM ENCARGOS: |  | 303.85
|  |  |  | VALOR BDI (27.72%): |  | 84.2272
|  |  |  | VALOR COM BDI: |  | 388.08
90831 - FECHADURA DE EMBUTIR PARA PORTA DE BANHEIRO, COMPLETA, ACABAMENTO PADRÃO MÉDIO, INCLUSO EXECUÇÃO DE FURO - FORNECIMENTO E INSTALAÇÃO. AF_12/2019 (UN)
MATERIAL |  | FONTE | UNID | COEFICIENTE | PREÇO UNITÁRIO | TOTAL
00003099 | FECHADURA DE EMBUTIR PARA PORTA DE BANHEIRO, TIPO TRANQUETA, MAQUINA 55 MM, MACANETAS ALAVANCA E ROSETAS REDONDAS EM METAL CROMADO - NIVEL SEGURANCA MEDIO - COMPLETA | SINAPI | CJ | 1 | 53.86 | 53.86
|  |  |  | TOTAL MATERIAL: |  | 53.86
SERVICO |  | FONTE | UNID | COEFICIENTE | PREÇO UNITÁRIO | TOTAL
88261 | CARPINTEIRO DE ESQUADRIA COM ENCARGOS COMPLEMENTARES | SINAPI | H | 0.767 | 9.29 | 7.13
88316 | SERVENTE COM ENCARGOS COMPLEMENTARES | SINAPI | H | 0.384 | 7.23 | 2.78
|  |  |  | TOTAL SERVICO: |  | 9.91
|  |  |  | VALOR SEM ENCARGOS: |  | 63.77
|  |  |  | VALOR ENCARGOS (86.61%): |  | 6.27
|  |  |  | VALOR COM ENCARGOS: |  | 70.04
|  |  |  | VALOR BDI (27.72%): |  | 19.4151
|  |  |  | VALOR COM BDI: |  | 89.46
100659 - ALIZAR DE 5X1,5CM PARA PORTA FIXADO COM PREGOS, PADRÃO MÉDIO - FORNECIMENTO E INSTALAÇÃO. AF_12/2019 (M)
MATERIAL |  | FONTE | UNID | COEFICIENTE | PREÇO UNITÁRIO | TOTAL
00020017 | GUARNICAO/ ALIZAR/ VISTA MACICA, E= *1* CM, L= *4,5* CM, EM CEDRINHO/ ANGELIM COMERCIAL/ EUCALIPTO/ CURUPIXA/ PEROBA/ CUMARU OU EQUIVALENTE DA REGIAO | SINAPI | M | 1.163 | 5.98 | 6.95
00039026 | PREGO DE ACO POLIDO SEM CABECA 15 X 15 (1 1/4 X 13) | SINAPI | KG | 0.006 | 13.72 | 0.08
|  |  |  | TOTAL MATERIAL: |  | 7.03
SERVICO |  | FONTE | UNID | COEFICIENTE | PREÇO UNITÁRIO | TOTAL
88261 | CARPINTEIRO DE ESQUADRIA COM ENCARGOS COMPLEMENTARES | SINAPI | H | 0.068 | 9.29 | 0.63
88316 | SERVENTE COM ENCARGOS COMPLEMENTARES | SINAPI | H | 0.034 | 7.23 | 0.25
|  |  |  | TOTAL SERVICO: |  | 0.88
|  |  |  | VALOR SEM ENCARGOS: |  | 7.91
|  |  |  | VALOR ENCARGOS (86.61%): |  | 0.55
|  |  |  | VALOR COM ENCARGOS: |  | 8.46
|  |  |  | VALOR BDI (27.72%): |  | 2.3451
|  |  |  | VALOR COM BDI: |  | 10.81
90821 - PORTA DE MADEIRA PARA PINTURA, SEMI-OCA (LEVE OU MÉDIA), 70X210CM, ESPESSURA DE 3,5CM, INCLUSO DOBRADIÇAS - FORNECIMENTO E INSTALAÇÃO. AF_12/2019 (UN)
MATERIAL |  | FONTE | UNID | COEFICIENTE | PREÇO UNITÁRIO | TOTAL
00002432 | DOBRADICA EM ACO/FERRO, 3 1/2" X 3", E= 1,9 A 2 MM, COM ANEL, CROMADO OU ZINCADO, TAMPA BOLA, COM PARAFUSOS | SINAPI | UN | 3 | 21.88 | 65.64
00010554 | PORTA DE MADEIRA, FOLHA MEDIA (NBR 15930) DE 70 X 210 CM, E = 35 MM, NUCLEO SARRAFEADO, CAPA LISA EM HDF, ACABAMENTO EM PRIMER PARA PINTURA | SINAPI | UN | 1 | 234.69 | 234.69
00011055 | PARAFUSO ROSCA SOBERBA ZINCADO CABECA CHATA FENDA SIMPLES 3,5 X 25 MM (1 ") | SINAPI | UN | 19.8 | 0.06 | 1.19
|  |  |  | TOTAL MATERIAL: |  | 301.52
SERVICO |  | FONTE | UNID | COEFICIENTE | PREÇO UNITÁRIO | TOTAL
88261 | CARPINTEIRO DE ESQUADRIA COM ENCARGOS COMPLEMENTARES | SINAPI | H | 1.414 | 9.29 | 13.14
88316 | SERVENTE COM ENCARGOS COMPLEMENTARES | SINAPI | H | 0.707 | 7.23 | 5.11
|  |  |  | TOTAL SERVICO: |  | 18.25
|  |  |  | VALOR SEM ENCARGOS: |  | 319.77
|  |  |  | VALOR ENCARGOS (86.61%): |  | 11.56
|  |  |  | VALOR COM ENCARGOS: |  | 331.33
|  |  |  | VALOR BDI (27.72%): |  | 91.8447
|  |  |  | VALOR COM BDI: |  | 423.17
90822 - PORTA DE MADEIRA PARA PINTURA, SEMI-OCA (LEVE OU MÉDIA), 80X210CM, ESPESSURA DE 3,5CM, INCLUSO DOBRADIÇAS - FORNECIMENTO E INSTALAÇÃO. AF_12/2019 (UN)
MATERIAL |  | FONTE | UNID | COEFICIENTE | PREÇO UNITÁRIO | TOTAL
00002432 | DOBRADICA EM ACO/FERRO, 3 1/2" X 3", E= 1,9 A 2 MM, COM ANEL, CROMADO OU ZINCADO, TAMPA BOLA, COM PARAFUSOS | SINAPI | UN | 3 | 21.88 | 65.64
00010555 | PORTA DE MADEIRA, FOLHA MEDIA (NBR 15930) DE 80 X 210 CM, E = 35 MM, NUCLEO SARRAFEADO, CAPA LISA EM HDF, ACABAMENTO EM PRIMER PARA PINTURA | SINAPI | UN | 1 | 226.51 | 226.51
00011055 | PARAFUSO ROSCA SOBERBA ZINCADO CABECA CHATA FENDA SIMPLES 3,5 X 25 MM (1 ") | SINAPI | UN | 19.8 | 0.06 | 1.19
|  |  |  | TOTAL MATERIAL: |  | 293.34
SERVICO |  | FONTE | UNID | COEFICIENTE | PREÇO UNITÁRIO | TOTAL
88261 | CARPINTEIRO DE ESQUADRIA COM ENCARGOS COMPLEMENTARES | SINAPI | H | 1.546 | 9.29 | 14.36
88316 | SERVENTE COM ENCARGOS COMPLEMENTARES | SINAPI | H | 0.773 | 7.23 | 5.59
|  |  |  | TOTAL SERVICO: |  | 19.95
|  |  |  | VALOR SEM ENCARGOS: |  | 313.29
|  |  |  | VALOR ENCARGOS (86.61%): |  | 12.64
|  |  |  | VALOR COM ENCARGOS: |  | 325.93
|  |  |  | VALOR BDI (27.72%): |  | 90.3478
|  |  |  | VALOR COM BDI: |  | 416.28
90830 - FECHADURA DE EMBUTIR COM CILINDRO, EXTERNA, COMPLETA, ACABAMENTO PADRÃO MÉDIO, INCLUSO EXECUÇÃO DE FURO - FORNECIMENTO E INSTALAÇÃO. AF_12/2019 (UN)
MATERIAL |  | FONTE | UNID | COEFICIENTE | PREÇO UNITÁRIO | TOTAL
00003081 | FECHADURA DE EMBUTIR PARA PORTA EXTERNA / ENTRADA, MAQUINA 55 MM, COM CILINDRO, MACANETA ALAVANCA E ESPELHO EM METAL CROMADO - NIVEL SEGURANCA MEDIO - COMPLETA | SINAPI | CJ | 1 | 68.1 | 68.1
|  |  |  | TOTAL MATERIAL: |  | 68.1
SERVICO |  | FONTE | UNID | COEFICIENTE | PREÇO UNITÁRIO | TOTAL
88261 | CARPINTEIRO DE ESQUADRIA COM ENCARGOS COMPLEMENTARES | SINAPI | H | 1.002 | 9.29 | 9.31
88316 | SERVENTE COM ENCARGOS COMPLEMENTARES | SINAPI | H | 0.501 | 7.23 | 3.62
|  |  |  | TOTAL SERVICO: |  | 12.93
|  |  |  | VALOR SEM ENCARGOS: |  | 81.03
|  |  |  | VALOR ENCARGOS (86.61%): |  | 8.19
|  |  |  | VALOR COM ENCARGOS: |  | 89.22
|  |  |  | VALOR BDI (27.72%): |  | 24.7318
|  |  |  | VALOR COM BDI: |  | 113.95
90823 - PORTA DE MADEIRA PARA PINTURA, SEMI-OCA (LEVE OU MÉDIA), 90X210CM, ESPESSURA DE 3,5CM, INCLUSO DOBRADIÇAS - FORNECIMENTO E INSTALAÇÃO. AF_12/2019 (UN)
MATERIAL |  | FONTE | UNID | COEFICIENTE | PREÇO UNITÁRIO | TOTAL
00002432 | DOBRADICA EM ACO/FERRO, 3 1/2" X 3", E= 1,9 A 2 MM, COM ANEL, CROMADO OU ZINCADO, TAMPA BOLA, COM PARAFUSOS | SINAPI | UN | 3 | 21.88 | 65.64
00010556 | PORTA DE MADEIRA, FOLHA MEDIA (NBR 15930) DE 90 X 210 CM, E = 35 MM, NUCLEO SARRAFEADO, CAPA LISA EM HDF, ACABAMENTO EM PRIMER PARA PINTURA | SINAPI | UN | 1 | 240.64 | 240.64
00011055 | PARAFUSO ROSCA SOBERBA ZINCADO CABECA CHATA FENDA SIMPLES 3,5 X 25 MM (1 ") | SINAPI | UN | 19.8 | 0.06 | 1.19
|  |  |  | TOTAL MATERIAL: |  | 307.47
SERVICO |  | FONTE | UNID | COEFICIENTE | PREÇO UNITÁRIO | TOTAL
88261 | CARPINTEIRO DE ESQUADRIA COM ENCARGOS COMPLEMENTARES | SINAPI | H | 1.678 | 9.29 | 15.59
88316 | SERVENTE COM ENCARGOS COMPLEMENTARES | SINAPI | H | 0.839 | 7.23 | 6.07
|  |  |  | TOTAL SERVICO: |  | 21.66
|  |  |  | VALOR SEM ENCARGOS: |  | 329.13
|  |  |  | VALOR ENCARGOS (86.61%): |  | 13.71
|  |  |  | VALOR COM ENCARGOS: |  | 342.84
|  |  |  | VALOR BDI (27.72%): |  | 95.0352
|  |  |  | VALOR COM BDI: |  | 437.88
88315 - SERRALHEIRO COM ENCARGOS COMPLEMENTARES (H)
GERAL |  | FONTE | UNID | COEFICIENTE | PREÇO UNITÁRIO | TOTAL
00037370 | ALIMENTACAO - HORISTA (COLETADO CAIXA) | SINAPI | H | 1 | 0.01 | 0.01
00037371 | TRANSPORTE - HORISTA (COLETADO CAIXA) | SINAPI | H | 1 | 0.53 | 0.53
00037372 | EXAMES - HORISTA (COLETADO CAIXA) | SINAPI | H | 1 | 0.35 | 0.35
00037373 | SEGURO - HORISTA (COLETADO CAIXA) | SINAPI | H | 1 | 0.01 | 0.01
|  |  |  | TOTAL GERAL: |  | 0.9
MAO DE OBRA |  | FONTE | UNID | COEFICIENTE | PREÇO UNITÁRIO | TOTAL
00006110 | SERRALHEIRO | SINAPI | H | 1 | 6.9 | 6.9
|  |  |  | TOTAL MAO DE OBRA: |  | 6.9
MATERIAL |  | FONTE | UNID | COEFICIENTE | PREÇO UNITÁRIO | TOTAL
00043465 | FERRAMENTAS - FAMILIA PEDREIRO - HORISTA (ENCARGOS COMPLEMENTARES - COLETADO CAIXA) | SINAPI | H | 1 | 0.5 | 0.5
00043489 | EPI - FAMILIA PEDREIRO - HORISTA (ENCARGOS COMPLEMENTARES - COLETADO CAIXA) | SINAPI | H | 1 | 0.96 | 0.96
|  |  |  | TOTAL MATERIAL: |  | 1.46
SERVICO |  | FONTE | UNID | COEFICIENTE | PREÇO UNITÁRIO | TOTAL
95377 | CURSO DE CAPACITAÇÃO PARA SERRALHEIRO (ENCARGOS COMPLEMENTARES) - HORISTA | SINAPI | H | 1 | 0.05 | 0.05
|  |  |  | TOTAL SERVICO: |  | 0.05
|  |  |  | VALOR SEM ENCARGOS: |  | 9.31
|  |  |  | VALOR ENCARGOS (86.61%): |  | 6.03
|  |  |  | VALOR COM ENCARGOS: |  | 15.34
|  |  |  | VALOR BDI (27.72%): |  | 4.2522
|  |  |  | VALOR COM BDI: |  | 19.59
95377 - CURSO DE CAPACITAÇÃO PARA SERRALHEIRO (ENCARGOS COMPLEMENTARES) - HORISTA (H)
MAO DE OBRA |  | FONTE | UNID | COEFICIENTE | PREÇO UNITÁRIO | TOTAL
00006110 | SERRALHEIRO | SINAPI | H | 0.0079 | 6.9 | 0.05
|  |  |  | TOTAL MAO DE OBRA: |  | 0.05
|  |  |  | VALOR SEM ENCARGOS: |  | 0.05
|  |  |  | VALOR ENCARGOS (86.61%): |  | 0.05
|  |  |  | VALOR COM ENCARGOS: |  | 0.1
|  |  |  | VALOR BDI (27.72%): |  | 0.0277
|  |  |  | VALOR COM BDI: |  | 0.13
88325 - VIDRACEIRO COM ENCARGOS COMPLEMENTARES (H)
GERAL |  | FONTE | UNID | COEFICIENTE | PREÇO UNITÁRIO | TOTAL
00037370 | ALIMENTACAO - HORISTA (COLETADO CAIXA) | SINAPI | H | 1 | 0.01 | 0.01
00037371 | TRANSPORTE - HORISTA (COLETADO CAIXA) | SINAPI | H | 1 | 0.53 | 0.53
00037372 | EXAMES - HORISTA (COLETADO CAIXA) | SINAPI | H | 1 | 0.35 | 0.35
00037373 | SEGURO - HORISTA (COLETADO CAIXA) | SINAPI | H | 1 | 0.01 | 0.01
|  |  |  | TOTAL GERAL: |  | 0.9
MAO DE OBRA |  | FONTE | UNID | COEFICIENTE | PREÇO UNITÁRIO | TOTAL
00010489 | VIDRACEIRO | SINAPI | H | 1 | 6.9 | 6.9
|  |  |  | TOTAL MAO DE OBRA: |  | 6.9
MATERIAL |  | FONTE | UNID | COEFICIENTE | PREÇO UNITÁRIO | TOTAL
00043465 | FERRAMENTAS - FAMILIA PEDREIRO - HORISTA (ENCARGOS COMPLEMENTARES - COLETADO CAIXA) | SINAPI | H | 1 | 0.5 | 0.5
00043489 | EPI - FAMILIA PEDREIRO - HORISTA (ENCARGOS COMPLEMENTARES - COLETADO CAIXA) | SINAPI | H | 1 | 0.96 | 0.96
|  |  |  | TOTAL MATERIAL: |  | 1.46
SERVICO |  | FONTE | UNID | COEFICIENTE | PREÇO UNITÁRIO | TOTAL
95387 | CURSO DE CAPACITAÇÃO PARA VIDRACEIRO (ENCARGOS COMPLEMENTARES) - HORISTA | SINAPI | H | 1 | 0.07 | 0.07
|  |  |  | TOTAL SERVICO: |  | 0.07
|  |  |  | VALOR SEM ENCARGOS: |  | 9.33
|  |  |  | VALOR ENCARGOS (86.61%): |  | 6.04
|  |  |  | VALOR COM ENCARGOS: |  | 15.37
|  |  |  | VALOR BDI (27.72%): |  | 4.2606
|  |  |  | VALOR COM BDI: |  | 19.63
95387 - CURSO DE CAPACITAÇÃO PARA VIDRACEIRO (ENCARGOS COMPLEMENTARES) - HORISTA (H)
MAO DE OBRA |  | FONTE | UNID | COEFICIENTE | PREÇO UNITÁRIO | TOTAL
00010489 | VIDRACEIRO | SINAPI | H | 0.0102 | 6.9 | 0.07
|  |  |  | TOTAL MAO DE OBRA: |  | 0.07
|  |  |  | VALOR SEM ENCARGOS: |  | 0.07
|  |  |  | VALOR ENCARGOS (86.61%): |  | 0.06
|  |  |  | VALOR COM ENCARGOS: |  | 0.13
|  |  |  | VALOR BDI (27.72%): |  | 0.036
|  |  |  | VALOR COM BDI: |  | 0.17
88323 - TELHADISTA COM ENCARGOS COMPLEMENTARES (H)
GERAL |  | FONTE | UNID | COEFICIENTE | PREÇO UNITÁRIO | TOTAL
00037370 | ALIMENTACAO - HORISTA (COLETADO CAIXA) | SINAPI | H | 1 | 0.01 | 0.01
00037371 | TRANSPORTE - HORISTA (COLETADO CAIXA) | SINAPI | H | 1 | 0.53 | 0.53
00037372 | EXAMES - HORISTA (COLETADO CAIXA) | SINAPI | H | 1 | 0.35 | 0.35
00037373 | SEGURO - HORISTA (COLETADO CAIXA) | SINAPI | H | 1 | 0.01 | 0.01
|  |  |  | TOTAL GERAL: |  | 0.9
MAO DE OBRA |  | FONTE | UNID | COEFICIENTE | PREÇO UNITÁRIO | TOTAL
00012869 | TELHADOR | SINAPI | H | 1 | 6.9 | 6.9
|  |  |  | TOTAL MAO DE OBRA: |  | 6.9
MATERIAL |  | FONTE | UNID | COEFICIENTE | PREÇO UNITÁRIO | TOTAL
00043459 | FERRAMENTAS - FAMILIA CARPINTEIRO DE FORMAS - HORISTA (ENCARGOS COMPLEMENTARES - COLETADO CAIXA) | SINAPI | H | 1 | 0.34 | 0.34
00043483 | EPI - FAMILIA CARPINTEIRO DE FORMAS - HORISTA (ENCARGOS COMPLEMENTARES - COLETADO CAIXA) | SINAPI | H | 1 | 1.08 | 1.08
|  |  |  | TOTAL MATERIAL: |  | 1.42
SERVICO |  | FONTE | UNID | COEFICIENTE | PREÇO UNITÁRIO | TOTAL
95385 | CURSO DE CAPACITAÇÃO PARA TELHADISTA (ENCARGOS COMPLEMENTARES) - HORISTA | SINAPI | H | 1 | 0.05 | 0.05
|  |  |  | TOTAL SERVICO: |  | 0.05
|  |  |  | VALOR SEM ENCARGOS: |  | 9.27
|  |  |  | VALOR ENCARGOS (86.61%): |  | 6.03
|  |  |  | VALOR COM ENCARGOS: |  | 15.3
|  |  |  | VALOR BDI (27.72%): |  | 4.2412
|  |  |  | VALOR COM BDI: |  | 19.54
95385 - CURSO DE CAPACITAÇÃO PARA TELHADISTA (ENCARGOS COMPLEMENTARES) - HORISTA (H)
MAO DE OBRA |  | FONTE | UNID | COEFICIENTE | PREÇO UNITÁRIO | TOTAL
00012869 | TELHADOR | SINAPI | H | 0.0079 | 6.9 | 0.05
|  |  |  | TOTAL MAO DE OBRA: |  | 0.05
|  |  |  | VALOR SEM ENCARGOS: |  | 0.05
|  |  |  | VALOR ENCARGOS (86.61%): |  | 0.05
|  |  |  | VALOR COM ENCARGOS: |  | 0.1
|  |  |  | VALOR BDI (27.72%): |  | 0.0277
|  |  |  | VALOR COM BDI: |  | 0.13
93281 - GUINCHO ELÉTRICO DE COLUNA, CAPACIDADE 400 KG, COM MOTO FREIO, MOTOR TRIFÁSICO DE 1,25 CV - CHP DIURNO. AF_03/2016 (CHP)
SERVICO |  | FONTE | UNID | COEFICIENTE | PREÇO UNITÁRIO | TOTAL
88295 | OPERADOR DE GUINCHO COM ENCARGOS COMPLEMENTARES | SINAPI | H | 1 | 6.77 | 6.77
93277 | GUINCHO ELÉTRICO DE COLUNA, CAPACIDADE 400 KG, COM MOTO FREIO, MOTOR TRIFÁSICO DE 1,25 CV - DEPRECIAÇÃO. AF_03/2016 | SINAPI | H | 1 | 0.27 | 0.27
93278 | GUINCHO ELÉTRICO DE COLUNA, CAPACIDADE 400 KG, COM MOTO FREIO, MOTOR TRIFÁSICO DE 1,25 CV - JUROS. AF_03/2016 | SINAPI | H | 1 | 0.03 | 0.03
93279 | GUINCHO ELÉTRICO DE COLUNA, CAPACIDADE 400 KG, COM MOTO FREIO, MOTOR TRIFÁSICO DE 1,25 CV - MANUTENÇÃO. AF_03/2016 | SINAPI | H | 1 | 0.26 | 0.26
93280 | GUINCHO ELÉTRICO DE COLUNA, CAPACIDADE 400 KG, COM MOTO FREIO, MOTOR TRIFÁSICO DE 1,25 CV - MATERIAIS NA OPERAÇÃO. AF_03/2016 | SINAPI | H | 1 | 0.66 | 0.66
|  |  |  | TOTAL SERVICO: |  | 7.99
|  |  |  | VALOR SEM ENCARGOS: |  | 7.99
|  |  |  | VALOR ENCARGOS (86.61%): |  | 4.5
|  |  |  | VALOR COM ENCARGOS: |  | 12.49
|  |  |  | VALOR BDI (27.72%): |  | 3.4622
|  |  |  | VALOR COM BDI: |  | 15.95
88295 - OPERADOR DE GUINCHO COM ENCARGOS COMPLEMENTARES (H)
GERAL |  | FONTE | UNID | COEFICIENTE | PREÇO UNITÁRIO | TOTAL
00037370 | ALIMENTACAO - HORISTA (COLETADO CAIXA) | SINAPI | H | 1 | 0.01 | 0.01
00037371 | TRANSPORTE - HORISTA (COLETADO CAIXA) | SINAPI | H | 1 | 0.53 | 0.53
00037372 | EXAMES - HORISTA (COLETADO CAIXA) | SINAPI | H | 1 | 0.35 | 0.35
00037373 | SEGURO - HORISTA (COLETADO CAIXA) | SINAPI | H | 1 | 0.01 | 0.01
|  |  |  | TOTAL GERAL: |  | 0.9
MAO DE OBRA |  | FONTE | UNID | COEFICIENTE | PREÇO UNITÁRIO | TOTAL
00004253 | OPERADOR DE GUINCHO OU GUINCHEIRO | SINAPI | H | 1 | 5.14 | 5.14
|  |  |  | TOTAL MAO DE OBRA: |  | 5.14
MATERIAL |  | FONTE | UNID | COEFICIENTE | PREÇO UNITÁRIO | TOTAL
00043464 | FERRAMENTAS - FAMILIA OPERADOR ESCAVADEIRA - HORISTA (ENCARGOS COMPLEMENTARES - COLETADO CAIXA) | SINAPI | H | 1 | 0.01 | 0.01
00043488 | EPI - FAMILIA OPERADOR ESCAVADEIRA - HORISTA (ENCARGOS COMPLEMENTARES - COLETADO CAIXA) | SINAPI | H | 1 | 0.66 | 0.66
|  |  |  | TOTAL MATERIAL: |  | 0.67
SERVICO |  | FONTE | UNID | COEFICIENTE | PREÇO UNITÁRIO | TOTAL
95358 | CURSO DE CAPACITAÇÃO PARA OPERADOR DE GUINCHO (ENCARGOS COMPLEMENTARES) - HORISTA | SINAPI | H | 1 | 0.06 | 0.06
|  |  |  | TOTAL SERVICO: |  | 0.06
|  |  |  | VALOR SEM ENCARGOS: |  | 6.77
|  |  |  | VALOR ENCARGOS (86.61%): |  | 4.5
|  |  |  | VALOR COM ENCARGOS: |  | 11.27
|  |  |  | VALOR BDI (27.72%): |  | 3.124
|  |  |  | VALOR COM BDI: |  | 14.39
95358 - CURSO DE CAPACITAÇÃO PARA OPERADOR DE GUINCHO (ENCARGOS COMPLEMENTARES) - HORISTA (H)
MAO DE OBRA |  | FONTE | UNID | COEFICIENTE | PREÇO UNITÁRIO | TOTAL
00004253 | OPERADOR DE GUINCHO OU GUINCHEIRO | SINAPI | H | 0.0113 | 5.14 | 0.06
|  |  |  | TOTAL MAO DE OBRA: |  | 0.06
|  |  |  | VALOR SEM ENCARGOS: |  | 0.06
|  |  |  | VALOR ENCARGOS (86.61%): |  | 0.05
|  |  |  | VALOR COM ENCARGOS: |  | 0.11
|  |  |  | VALOR BDI (27.72%): |  | 0.0305
|  |  |  | VALOR COM BDI: |  | 0.14
93277 - GUINCHO ELÉTRICO DE COLUNA, CAPACIDADE 400 KG, COM MOTO FREIO, MOTOR TRIFÁSICO DE 1,25 CV - DEPRECIAÇÃO. AF_03/2016 (H)
EQUIPAMENTO |  | FONTE | UNID | COEFICIENTE | PREÇO UNITÁRIO | TOTAL
00036487 | GUINCHO ELETRICO DE COLUNA, CAPACIDADE 400 KG, COM MOTO FREIO, MOTOR TRIFASICO DE 1,25 CV | SINAPI | UN | 6.4e-05 | 4374.55 | 0.28
|  |  |  | TOTAL EQUIPAMENTO: |  | 0.28
|  |  |  | VALOR SEM ENCARGOS: |  | 0.27
|  |  |  | VALOR ENCARGOS: |  | 0
|  |  |  | VALOR COM ENCARGOS: |  | 0.27
|  |  |  | VALOR BDI (27.72%): |  | 0.0748
|  |  |  | VALOR COM BDI: |  | 0.34
93278 - GUINCHO ELÉTRICO DE COLUNA, CAPACIDADE 400 KG, COM MOTO FREIO, MOTOR TRIFÁSICO DE 1,25 CV - JUROS. AF_03/2016 (H)
EQUIPAMENTO |  | FONTE | UNID | COEFICIENTE | PREÇO UNITÁRIO | TOTAL
00036487 | GUINCHO ELETRICO DE COLUNA, CAPACIDADE 400 KG, COM MOTO FREIO, MOTOR TRIFASICO DE 1,25 CV | SINAPI | UN | 7.6e-06 | 4374.55 | 0.03
|  |  |  | TOTAL EQUIPAMENTO: |  | 0.03
|  |  |  | VALOR SEM ENCARGOS: |  | 0.03
|  |  |  | VALOR ENCARGOS: |  | 0
|  |  |  | VALOR COM ENCARGOS: |  | 0.03
|  |  |  | VALOR BDI (27.72%): |  | 0.0083
|  |  |  | VALOR COM BDI: |  | 0.04
93279 - GUINCHO ELÉTRICO DE COLUNA, CAPACIDADE 400 KG, COM MOTO FREIO, MOTOR TRIFÁSICO DE 1,25 CV - MANUTENÇÃO. AF_03/2016 (H)
EQUIPAMENTO |  | FONTE | UNID | COEFICIENTE | PREÇO UNITÁRIO | TOTAL
00036487 | GUINCHO ELETRICO DE COLUNA, CAPACIDADE 400 KG, COM MOTO FREIO, MOTOR TRIFASICO DE 1,25 CV | SINAPI | UN | 6e-05 | 4374.55 | 0.26
|  |  |  | TOTAL EQUIPAMENTO: |  | 0.26
|  |  |  | VALOR SEM ENCARGOS: |  | 0.26
|  |  |  | VALOR ENCARGOS: |  | 0
|  |  |  | VALOR COM ENCARGOS: |  | 0.26
|  |  |  | VALOR BDI (27.72%): |  | 0.0721
|  |  |  | VALOR COM BDI: |  | 0.33
93280 - GUINCHO ELÉTRICO DE COLUNA, CAPACIDADE 400 KG, COM MOTO FREIO, MOTOR TRIFÁSICO DE 1,25 CV - MATERIAIS NA OPERAÇÃO. AF_03/2016 (H)
MATERIAL |  | FONTE | UNID | COEFICIENTE | PREÇO UNITÁRIO | TOTAL
00002705 | ENERGIA ELETRICA ATE 2000 KWH INDUSTRIAL, SEM DEMANDA | SINAPI | KW/H | 0.78 | 0.85 | 0.66
|  |  |  | TOTAL MATERIAL: |  | 0.66
|  |  |  | VALOR SEM ENCARGOS: |  | 0.66
|  |  |  | VALOR ENCARGOS: |  | 0
|  |  |  | VALOR COM ENCARGOS: |  | 0.66
|  |  |  | VALOR BDI (27.72%): |  | 0.183
|  |  |  | VALOR COM BDI: |  | 0.84
93282 - GUINCHO ELÉTRICO DE COLUNA, CAPACIDADE 400 KG, COM MOTO FREIO, MOTOR TRIFÁSICO DE 1,25 CV - CHI DIURNO. AF_03/2016 (CHI)
SERVICO |  | FONTE | UNID | COEFICIENTE | PREÇO UNITÁRIO | TOTAL
88295 | OPERADOR DE GUINCHO COM ENCARGOS COMPLEMENTARES | SINAPI | H | 1 | 6.77 | 6.77
93277 | GUINCHO ELÉTRICO DE COLUNA, CAPACIDADE 400 KG, COM MOTO FREIO, MOTOR TRIFÁSICO DE 1,25 CV - DEPRECIAÇÃO. AF_03/2016 | SINAPI | H | 1 | 0.27 | 0.27
93278 | GUINCHO ELÉTRICO DE COLUNA, CAPACIDADE 400 KG, COM MOTO FREIO, MOTOR TRIFÁSICO DE 1,25 CV - JUROS. AF_03/2016 | SINAPI | H | 1 | 0.03 | 0.03
|  |  |  | TOTAL SERVICO: |  | 7.07
|  |  |  | VALOR SEM ENCARGOS: |  | 7.07
|  |  |  | VALOR ENCARGOS (86.61%): |  | 4.5
|  |  |  | VALOR COM ENCARGOS: |  | 11.57
|  |  |  | VALOR BDI (27.72%): |  | 3.2072
|  |  |  | VALOR COM BDI: |  | 14.78
S00140 - Aço CA - 50 Ø 6,3 a 12,5mm, inclusive corte, dobragem, montagem e colocacao de ferragens nas formas, para superestruturas e fundações - R1 (kg)
MAO DE OBRA |  | FONTE | UNID | COEFICIENTE | PREÇO UNITÁRIO | TOTAL
I00378S | Armador | ORSE | h | 0.08 | 6.9 | 0.55
I06111S | Servente de obras | ORSE | h | 0.08 | 4.86 | 0.39
|  |  |  | TOTAL MAO DE OBRA: |  | 0.94
MATERIAL |  | FONTE | UNID | COEFICIENTE | PREÇO UNITÁRIO | TOTAL
I00081 | Aço ca-50 6,3 a 12,5 mm | ORSE | kg | 1 | 5.37 | 5.37
I39017S | Espacador / distanciador circular com entrada lateral, em plastico, para vergalhao *4,2 a 12,5* mm, cobrimento 20 mm | ORSE | un | 0.4 | 0.15 | 0.06
I39315S | Espacador / distanciador tipo garra dupla, em plastico, cobrimento *20* mm, para ferragens de lajes e fundo de vigas | ORSE | un | 0.4 | 0.24 | 0.1
I43132S | Arame recozido 16 bwg, d = 1,60 mm (0,016 kg/m) ou 18 bwg, d = 1,25 mm (0,01 kg/m) | ORSE | kg | 0.02 | 12.1 | 0.24
|  |  |  | TOTAL MATERIAL: |  | 5.77
SERVICO |  | FONTE | UNID | COEFICIENTE | PREÇO UNITÁRIO | TOTAL
S10549 | Encargos Complementares - Servente | ORSE | h | 0.08 | 2.96 | 0.24
S10555 | Encargos Complementares - Armador | ORSE | h | 0.08 | 2.82 | 0.23
|  |  |  | TOTAL SERVICO: |  | 0.47
|  |  |  | VALOR SEM ENCARGOS: |  | 7.18
|  |  |  | VALOR ENCARGOS (86.61%): |  | 0.82
|  |  |  | VALOR COM ENCARGOS: |  | 8
|  |  |  | VALOR BDI (27.72%): |  | 2.2176
|  |  |  | VALOR COM BDI: |  | 10.22
88243 - AJUDANTE ESPECIALIZADO COM ENCARGOS COMPLEMENTARES (H)
GERAL |  | FONTE | UNID | COEFICIENTE | PREÇO UNITÁRIO | TOTAL
00037370 | ALIMENTACAO - HORISTA (COLETADO CAIXA) | SINAPI | H | 1 | 0.01 | 0.01
00037371 | TRANSPORTE - HORISTA (COLETADO CAIXA) | SINAPI | H | 1 | 0.53 | 0.53
00037372 | EXAMES - HORISTA (COLETADO CAIXA) | SINAPI | H | 1 | 0.35 | 0.35
00037373 | SEGURO - HORISTA (COLETADO CAIXA) | SINAPI | H | 1 | 0.01 | 0.01
|  |  |  | TOTAL GERAL: |  | 0.9
MAO DE OBRA |  | FONTE | UNID | COEFICIENTE | PREÇO UNITÁRIO | TOTAL
00000242 | AJUDANTE ESPECIALIZADO | SINAPI | H | 1 | 4.86 | 4.86
|  |  |  | TOTAL MAO DE OBRA: |  | 4.86
MATERIAL |  | FONTE | UNID | COEFICIENTE | PREÇO UNITÁRIO | TOTAL
00043467 | FERRAMENTAS - FAMILIA SERVENTE - HORISTA (ENCARGOS COMPLEMENTARES - COLETADO CAIXA) | SINAPI | H | 1 | 0.38 | 0.38
00043491 | EPI - FAMILIA SERVENTE - HORISTA (ENCARGOS COMPLEMENTARES - COLETADO CAIXA) | SINAPI | H | 1 | 1.02 | 1.02
|  |  |  | TOTAL MATERIAL: |  | 1.4
SERVICO |  | FONTE | UNID | COEFICIENTE | PREÇO UNITÁRIO | TOTAL
95313 | CURSO DE CAPACITAÇÃO PARA AJUDANTE ESPECIALIZADO (ENCARGOS COMPLEMENTARES) - HORISTA | SINAPI | H | 1 | 0.04 | 0.04
|  |  |  | TOTAL SERVICO: |  | 0.04
|  |  |  | VALOR SEM ENCARGOS: |  | 7.2
|  |  |  | VALOR ENCARGOS (86.61%): |  | 4.24
|  |  |  | VALOR COM ENCARGOS: |  | 11.44
|  |  |  | VALOR BDI (27.72%): |  | 3.1712
|  |  |  | VALOR COM BDI: |  | 14.61
95313 - CURSO DE CAPACITAÇÃO PARA AJUDANTE ESPECIALIZADO (ENCARGOS COMPLEMENTARES) - HORISTA (H)
MAO DE OBRA |  | FONTE | UNID | COEFICIENTE | PREÇO UNITÁRIO | TOTAL
00000242 | AJUDANTE ESPECIALIZADO | SINAPI | H | 0.0079 | 4.86 | 0.04
|  |  |  | TOTAL MAO DE OBRA: |  | 0.04
|  |  |  | VALOR SEM ENCARGOS: |  | 0.04
|  |  |  | VALOR ENCARGOS (86.61%): |  | 0.03
|  |  |  | VALOR COM ENCARGOS: |  | 0.07
|  |  |  | VALOR BDI (27.72%): |  | 0.0194
|  |  |  | VALOR COM BDI: |  | 0.09
88270 - IMPERMEABILIZADOR COM ENCARGOS COMPLEMENTARES (H)
GERAL |  | FONTE | UNID | COEFICIENTE | PREÇO UNITÁRIO | TOTAL
00037370 | ALIMENTACAO - HORISTA (COLETADO CAIXA) | SINAPI | H | 1 | 0.01 | 0.01
00037371 | TRANSPORTE - HORISTA (COLETADO CAIXA) | SINAPI | H | 1 | 0.53 | 0.53
00037372 | EXAMES - HORISTA (COLETADO CAIXA) | SINAPI | H | 1 | 0.35 | 0.35
00037373 | SEGURO - HORISTA (COLETADO CAIXA) | SINAPI | H | 1 | 0.01 | 0.01
|  |  |  | TOTAL GERAL: |  | 0.9
MAO DE OBRA |  | FONTE | UNID | COEFICIENTE | PREÇO UNITÁRIO | TOTAL
00012873 | IMPERMEABILIZADOR | SINAPI | H | 1 | 6.9 | 6.9
|  |  |  | TOTAL MAO DE OBRA: |  | 6.9
MATERIAL |  | FONTE | UNID | COEFICIENTE | PREÇO UNITÁRIO | TOTAL
00043465 | FERRAMENTAS - FAMILIA PEDREIRO - HORISTA (ENCARGOS COMPLEMENTARES - COLETADO CAIXA) | SINAPI | H | 1 | 0.5 | 0.5
00043489 | EPI - FAMILIA PEDREIRO - HORISTA (ENCARGOS COMPLEMENTARES - COLETADO CAIXA) | SINAPI | H | 1 | 0.96 | 0.96
|  |  |  | TOTAL MATERIAL: |  | 1.46
SERVICO |  | FONTE | UNID | COEFICIENTE | PREÇO UNITÁRIO | TOTAL
95338 | CURSO DE CAPACITAÇÃO PARA IMPERMEABILIZADOR (ENCARGOS COMPLEMENTARES) - HORISTA | SINAPI | H | 1 | 0.1 | 0.1
|  |  |  | TOTAL SERVICO: |  | 0.1
|  |  |  | VALOR SEM ENCARGOS: |  | 9.36
|  |  |  | VALOR ENCARGOS (86.61%): |  | 6.07
|  |  |  | VALOR COM ENCARGOS: |  | 15.43
|  |  |  | VALOR BDI (27.72%): |  | 4.2772
|  |  |  | VALOR COM BDI: |  | 19.71
95338 - CURSO DE CAPACITAÇÃO PARA IMPERMEABILIZADOR (ENCARGOS COMPLEMENTARES) - HORISTA (H)
MAO DE OBRA |  | FONTE | UNID | COEFICIENTE | PREÇO UNITÁRIO | TOTAL
00012873 | IMPERMEABILIZADOR | SINAPI | H | 0.0146 | 6.9 | 0.1
|  |  |  | TOTAL MAO DE OBRA: |  | 0.1
|  |  |  | VALOR SEM ENCARGOS: |  | 0.1
|  |  |  | VALOR ENCARGOS (86.61%): |  | 0.09
|  |  |  | VALOR COM ENCARGOS: |  | 0.19
|  |  |  | VALOR BDI (27.72%): |  | 0.0527
|  |  |  | VALOR COM BDI: |  | 0.24
87298 - ARGAMASSA TRAÇO 1:3 (EM VOLUME DE CIMENTO E AREIA MÉDIA ÚMIDA) PARA CONTRAPISO, PREPARO MECÂNICO COM BETONEIRA 400 L. AF_08/2019 (M3)
MATERIAL |  | FONTE | UNID | COEFICIENTE | PREÇO UNITÁRIO | TOTAL
00000370 | AREIA MEDIA - POSTO JAZIDA/FORNECEDOR (RETIRADO NA JAZIDA, SEM TRANSPORTE) | SINAPI | M3 | 1.27 | 25 | 31.75
00001379 | CIMENTO PORTLAND COMPOSTO CP II-32 | SINAPI | KG | 573.61 | 0.53 | 304.01
|  |  |  | TOTAL MATERIAL: |  | 335.76
SERVICO |  | FONTE | UNID | COEFICIENTE | PREÇO UNITÁRIO | TOTAL
88377 | OPERADOR DE BETONEIRA ESTACIONÁRIA/MISTURADOR COM ENCARGOS COMPLEMENTARES | SINAPI | H | 4.42 | 6.74 | 29.79
88830 | BETONEIRA CAPACIDADE NOMINAL DE 400 L, CAPACIDADE DE MISTURA 280 L, MOTOR ELÉTRICO TRIFÁSICO POTÊNCIA DE 2 CV, SEM CARREGADOR - CHP DIURNO. AF_10/2014 | SINAPI | CHP | 1.03 | 1.47 | 1.51
88831 | BETONEIRA CAPACIDADE NOMINAL DE 400 L, CAPACIDADE DE MISTURA 280 L, MOTOR ELÉTRICO TRIFÁSICO POTÊNCIA DE 2 CV, SEM CARREGADOR - CHI DIURNO. AF_10/2014 | SINAPI | CHI | 3.39 | 0.22 | 0.75
|  |  |  | TOTAL SERVICO: |  | 32.05
|  |  |  | VALOR SEM ENCARGOS: |  | 367.81
|  |  |  | VALOR ENCARGOS (86.61%): |  | 19.76
|  |  |  | VALOR COM ENCARGOS: |  | 387.57
|  |  |  | VALOR BDI (27.72%): |  | 107.4344
|  |  |  | VALOR COM BDI: |  | 495
88377 - OPERADOR DE BETONEIRA ESTACIONÁRIA/MISTURADOR COM ENCARGOS COMPLEMENTARES (H)
GERAL |  | FONTE | UNID | COEFICIENTE | PREÇO UNITÁRIO | TOTAL
00037370 | ALIMENTACAO - HORISTA (COLETADO CAIXA) | SINAPI | H | 1 | 0.01 | 0.01
00037371 | TRANSPORTE - HORISTA (COLETADO CAIXA) | SINAPI | H | 1 | 0.53 | 0.53
00037372 | EXAMES - HORISTA (COLETADO CAIXA) | SINAPI | H | 1 | 0.35 | 0.35
00037373 | SEGURO - HORISTA (COLETADO CAIXA) | SINAPI | H | 1 | 0.01 | 0.01
|  |  |  | TOTAL GERAL: |  | 0.9
MAO DE OBRA |  | FONTE | UNID | COEFICIENTE | PREÇO UNITÁRIO | TOTAL
00037666 | OPERADOR DE BETONEIRA ESTACIONARIA / MISTURADOR | SINAPI | H | 1 | 5.14 | 5.14
|  |  |  | TOTAL MAO DE OBRA: |  | 5.14
MATERIAL |  | FONTE | UNID | COEFICIENTE | PREÇO UNITÁRIO | TOTAL
00043464 | FERRAMENTAS - FAMILIA OPERADOR ESCAVADEIRA - HORISTA (ENCARGOS COMPLEMENTARES - COLETADO CAIXA) | SINAPI | H | 1 | 0.01 | 0.01
00043488 | EPI - FAMILIA OPERADOR ESCAVADEIRA - HORISTA (ENCARGOS COMPLEMENTARES - COLETADO CAIXA) | SINAPI | H | 1 | 0.66 | 0.66
|  |  |  | TOTAL MATERIAL: |  | 0.67
SERVICO |  | FONTE | UNID | COEFICIENTE | PREÇO UNITÁRIO | TOTAL
95389 | CURSO DE CAPACITAÇÃO PARA OPERADOR DE BETONEIRA ESTACIONÁRIA/MISTURADOR (ENCARGOS COMPLEMENTARES) - HORISTA | SINAPI | H | 1 | 0.03 | 0.03
|  |  |  | TOTAL SERVICO: |  | 0.03
|  |  |  | VALOR SEM ENCARGOS: |  | 6.74
|  |  |  | VALOR ENCARGOS (86.61%): |  | 4.47
|  |  |  | VALOR COM ENCARGOS: |  | 11.21
|  |  |  | VALOR BDI (27.72%): |  | 3.1074
|  |  |  | VALOR COM BDI: |  | 14.32
95389 - CURSO DE CAPACITAÇÃO PARA OPERADOR DE BETONEIRA ESTACIONÁRIA/MISTURADOR (ENCARGOS COMPLEMENTARES) - HORISTA (H)
MAO DE OBRA |  | FONTE | UNID | COEFICIENTE | PREÇO UNITÁRIO | TOTAL
00037666 | OPERADOR DE BETONEIRA ESTACIONARIA / MISTURADOR | SINAPI | H | 0.0057 | 5.14 | 0.03
|  |  |  | TOTAL MAO DE OBRA: |  | 0.03
|  |  |  | VALOR SEM ENCARGOS: |  | 0.03
|  |  |  | VALOR ENCARGOS (86.61%): |  | 0.02
|  |  |  | VALOR COM ENCARGOS: |  | 0.05
|  |  |  | VALOR BDI (27.72%): |  | 0.0139
|  |  |  | VALOR COM BDI: |  | 0.06
88830 - BETONEIRA CAPACIDADE NOMINAL DE 400 L, CAPACIDADE DE MISTURA 280 L, MOTOR ELÉTRICO TRIFÁSICO POTÊNCIA DE 2 CV, SEM CARREGADOR - CHP DIURNO. AF_10/2014 (CHP)
SERVICO |  | FONTE | UNID | COEFICIENTE | PREÇO UNITÁRIO | TOTAL
88826 | BETONEIRA CAPACIDADE NOMINAL DE 400 L, CAPACIDADE DE MISTURA 280 L, MOTOR ELÉTRICO TRIFÁSICO POTÊNCIA DE 2 CV, SEM CARREGADOR - DEPRECIAÇÃO. AF_10/2014 | SINAPI | H | 1 | 0.2 | 0.2
88827 | BETONEIRA CAPACIDADE NOMINAL DE 400 L, CAPACIDADE DE MISTURA 280 L, MOTOR ELÉTRICO TRIFÁSICO POTÊNCIA DE 2 CV, SEM CARREGADOR - JUROS. AF_10/2014 | SINAPI | H | 1 | 0.02 | 0.02
88828 | BETONEIRA CAPACIDADE NOMINAL DE 400 L, CAPACIDADE DE MISTURA 280 L, MOTOR ELÉTRICO TRIFÁSICO POTÊNCIA DE 2 CV, SEM CARREGADOR - MANUTENÇÃO. AF_10/2014 | SINAPI | H | 1 | 0.19 | 0.19
88829 | BETONEIRA CAPACIDADE NOMINAL DE 400 L, CAPACIDADE DE MISTURA 280 L, MOTOR ELÉTRICO TRIFÁSICO POTÊNCIA DE 2 CV, SEM CARREGADOR - MATERIAIS NA OPERAÇÃO. AF_10/2014 | SINAPI | H | 1 | 1.06 | 1.06
|  |  |  | TOTAL SERVICO: |  | 1.47
|  |  |  | VALOR SEM ENCARGOS: |  | 1.47
|  |  |  | VALOR ENCARGOS: |  | 0
|  |  |  | VALOR COM ENCARGOS: |  | 1.47
|  |  |  | VALOR BDI (27.72%): |  | 0.4075
|  |  |  | VALOR COM BDI: |  | 1.88
88826 - BETONEIRA CAPACIDADE NOMINAL DE 400 L, CAPACIDADE DE MISTURA 280 L, MOTOR ELÉTRICO TRIFÁSICO POTÊNCIA DE 2 CV, SEM CARREGADOR - DEPRECIAÇÃO. AF_10/2014 (H)
EQUIPAMENTO |  | FONTE | UNID | COEFICIENTE | PREÇO UNITÁRIO | TOTAL
00010535 | BETONEIRA CAPACIDADE NOMINAL 400 L, CAPACIDADE DE MISTURA 280 L, MOTOR ELETRICO TRIFASICO 220/380 V POTENCIA 2 CV, SEM CARREGADOR | SINAPI | UN | 6.4e-05 | 3239.5 | 0.21
|  |  |  | TOTAL EQUIPAMENTO: |  | 0.21
|  |  |  | VALOR SEM ENCARGOS: |  | 0.2
|  |  |  | VALOR ENCARGOS: |  | 0
|  |  |  | VALOR COM ENCARGOS: |  | 0.2
|  |  |  | VALOR BDI (27.72%): |  | 0.0554
|  |  |  | VALOR COM BDI: |  | 0.26
88827 - BETONEIRA CAPACIDADE NOMINAL DE 400 L, CAPACIDADE DE MISTURA 280 L, MOTOR ELÉTRICO TRIFÁSICO POTÊNCIA DE 2 CV, SEM CARREGADOR - JUROS. AF_10/2014 (H)
EQUIPAMENTO |  | FONTE | UNID | COEFICIENTE | PREÇO UNITÁRIO | TOTAL
00010535 | BETONEIRA CAPACIDADE NOMINAL 400 L, CAPACIDADE DE MISTURA 280 L, MOTOR ELETRICO TRIFASICO 220/380 V POTENCIA 2 CV, SEM CARREGADOR | SINAPI | UN | 7.6e-06 | 3239.5 | 0.02
|  |  |  | TOTAL EQUIPAMENTO: |  | 0.02
|  |  |  | VALOR SEM ENCARGOS: |  | 0.02
|  |  |  | VALOR ENCARGOS: |  | 0
|  |  |  | VALOR COM ENCARGOS: |  | 0.02
|  |  |  | VALOR BDI (27.72%): |  | 0.0055
|  |  |  | VALOR COM BDI: |  | 0.03
88828 - BETONEIRA CAPACIDADE NOMINAL DE 400 L, CAPACIDADE DE MISTURA 280 L, MOTOR ELÉTRICO TRIFÁSICO POTÊNCIA DE 2 CV, SEM CARREGADOR - MANUTENÇÃO. AF_10/2014 (H)
EQUIPAMENTO |  | FONTE | UNID | COEFICIENTE | PREÇO UNITÁRIO | TOTAL
00010535 | BETONEIRA CAPACIDADE NOMINAL 400 L, CAPACIDADE DE MISTURA 280 L, MOTOR ELETRICO TRIFASICO 220/380 V POTENCIA 2 CV, SEM CARREGADOR | SINAPI | UN | 6e-05 | 3239.5 | 0.19
|  |  |  | TOTAL EQUIPAMENTO: |  | 0.19
|  |  |  | VALOR SEM ENCARGOS: |  | 0.19
|  |  |  | VALOR ENCARGOS: |  | 0
|  |  |  | VALOR COM ENCARGOS: |  | 0.19
|  |  |  | VALOR BDI (27.72%): |  | 0.0527
|  |  |  | VALOR COM BDI: |  | 0.24
88829 - BETONEIRA CAPACIDADE NOMINAL DE 400 L, CAPACIDADE DE MISTURA 280 L, MOTOR ELÉTRICO TRIFÁSICO POTÊNCIA DE 2 CV, SEM CARREGADOR - MATERIAIS NA OPERAÇÃO. AF_10/2014 (H)
MATERIAL |  | FONTE | UNID | COEFICIENTE | PREÇO UNITÁRIO | TOTAL
00002705 | ENERGIA ELETRICA ATE 2000 KWH INDUSTRIAL, SEM DEMANDA | SINAPI | KW/H | 1.25 | 0.85 | 1.06
|  |  |  | TOTAL MATERIAL: |  | 1.06
|  |  |  | VALOR SEM ENCARGOS: |  | 1.06
|  |  |  | VALOR ENCARGOS: |  | 0
|  |  |  | VALOR COM ENCARGOS: |  | 1.06
|  |  |  | VALOR BDI (27.72%): |  | 0.2938
|  |  |  | VALOR COM BDI: |  | 1.35
88831 - BETONEIRA CAPACIDADE NOMINAL DE 400 L, CAPACIDADE DE MISTURA 280 L, MOTOR ELÉTRICO TRIFÁSICO POTÊNCIA DE 2 CV, SEM CARREGADOR - CHI DIURNO. AF_10/2014 (CHI)
SERVICO |  | FONTE | UNID | COEFICIENTE | PREÇO UNITÁRIO | TOTAL
88826 | BETONEIRA CAPACIDADE NOMINAL DE 400 L, CAPACIDADE DE MISTURA 280 L, MOTOR ELÉTRICO TRIFÁSICO POTÊNCIA DE 2 CV, SEM CARREGADOR - DEPRECIAÇÃO. AF_10/2014 | SINAPI | H | 1 | 0.2 | 0.2
88827 | BETONEIRA CAPACIDADE NOMINAL DE 400 L, CAPACIDADE DE MISTURA 280 L, MOTOR ELÉTRICO TRIFÁSICO POTÊNCIA DE 2 CV, SEM CARREGADOR - JUROS. AF_10/2014 | SINAPI | H | 1 | 0.02 | 0.02
|  |  |  | TOTAL SERVICO: |  | 0.22
|  |  |  | VALOR SEM ENCARGOS: |  | 0.22
|  |  |  | VALOR ENCARGOS: |  | 0
|  |  |  | VALOR COM ENCARGOS: |  | 0.22
|  |  |  | VALOR BDI (27.72%): |  | 0.061
|  |  |  | VALOR COM BDI: |  | 0.28
87377 - ARGAMASSA TRAÇO 1:3 (EM VOLUME DE CIMENTO E AREIA GROSSA ÚMIDA) PARA CHAPISCO CONVENCIONAL, PREPARO MANUAL. AF_08/2019 (M3)
MATERIAL |  | FONTE | UNID | COEFICIENTE | PREÇO UNITÁRIO | TOTAL
00000367 | AREIA GROSSA - POSTO JAZIDA/FORNECEDOR (RETIRADO NA JAZIDA, SEM TRANSPORTE) | SINAPI | M3 | 0.94 | 52.5 | 49.35
00001379 | CIMENTO PORTLAND COMPOSTO CP II-32 | SINAPI | KG | 422.63 | 0.53 | 223.99
|  |  |  | TOTAL MATERIAL: |  | 273.34
SERVICO |  | FONTE | UNID | COEFICIENTE | PREÇO UNITÁRIO | TOTAL
88316 | SERVENTE COM ENCARGOS COMPLEMENTARES | SINAPI | H | 11.02 | 7.23 | 79.67
|  |  |  | TOTAL SERVICO: |  | 79.67
|  |  |  | VALOR SEM ENCARGOS: |  | 353.01
|  |  |  | VALOR ENCARGOS (86.61%): |  | 47.06
|  |  |  | VALOR COM ENCARGOS: |  | 400.07
|  |  |  | VALOR BDI (27.72%): |  | 110.8994
|  |  |  | VALOR COM BDI: |  | 510.97
87369 - ARGAMASSA TRAÇO 1:2:8 (EM VOLUME DE CIMENTO, CAL E AREIA MÉDIA ÚMIDA) PARA EMBOÇO/MASSA ÚNICA/ASSENTAMENTO DE ALVENARIA DE VEDAÇÃO, PREPARO MANUAL. AF_08/2019 (M3)
MATERIAL |  | FONTE | UNID | COEFICIENTE | PREÇO UNITÁRIO | TOTAL
00000370 | AREIA MEDIA - POSTO JAZIDA/FORNECEDOR (RETIRADO NA JAZIDA, SEM TRANSPORTE) | SINAPI | M3 | 1.14 | 25 | 28.5
00001106 | CAL HIDRATADA CH-I PARA ARGAMASSAS | SINAPI | KG | 171.13 | 0.67 | 114.66
00001379 | CIMENTO PORTLAND COMPOSTO CP II-32 | SINAPI | KG | 192.52 | 0.53 | 102.04
|  |  |  | TOTAL MATERIAL: |  | 245.2
SERVICO |  | FONTE | UNID | COEFICIENTE | PREÇO UNITÁRIO | TOTAL
88316 | SERVENTE COM ENCARGOS COMPLEMENTARES | SINAPI | H | 11.1 | 7.23 | 80.25
|  |  |  | TOTAL SERVICO: |  | 80.25
|  |  |  | VALOR SEM ENCARGOS: |  | 325.45
|  |  |  | VALOR ENCARGOS (86.61%): |  | 47.4
|  |  |  | VALOR COM ENCARGOS: |  | 372.85
|  |  |  | VALOR BDI (27.72%): |  | 103.354
|  |  |  | VALOR COM BDI: |  | 476.2
S01903 - Argamassa cimento e areia traço t-1 (1:3) - 1 saco cimento 50kg / 3 padiolas areia dim. 0.35 x 0.45 x 0.23 m - Confecção mecânica e transporte (m3)
MAO DE OBRA |  | FONTE | UNID | COEFICIENTE | PREÇO UNITÁRIO | TOTAL
I06111S | Servente de obras | ORSE | h | 4 | 4.86 | 19.44
|  |  |  | TOTAL MAO DE OBRA: |  | 19.44
MATERIAL |  | FONTE | UNID | COEFICIENTE | PREÇO UNITÁRIO | TOTAL
I00370S | Areia media - posto jazida/fornecedor (retirado na jazida, sem transporte) | ORSE | m3 | 1.08 | 25 | 27
I01379S | Cimento portland composto cp ii-32 | ORSE | kg | 452.2 | 0.53 | 239.67
|  |  |  | TOTAL MATERIAL: |  | 266.67
SERVICO |  | FONTE | UNID | COEFICIENTE | PREÇO UNITÁRIO | TOTAL
S10549 | Encargos Complementares - Servente | ORSE | h | 4 | 2.96 | 11.84
|  |  |  | TOTAL SERVICO: |  | 11.84
|  |  |  | VALOR SEM ENCARGOS: |  | 297.95
|  |  |  | VALOR ENCARGOS (86.61%): |  | 16.84
|  |  |  | VALOR COM ENCARGOS: |  | 314.79
|  |  |  | VALOR BDI (27.72%): |  | 87.2598
|  |  |  | VALOR COM BDI: |  | 402.05
S03406 - Argamassa industrializada AC-I, Votomassa ou similar (kg)
MAO DE OBRA |  | FONTE | UNID | COEFICIENTE | PREÇO UNITÁRIO | TOTAL
I06111S | Servente de obras | ORSE | h | 0.007 | 4.86 | 0.03
|  |  |  | TOTAL MAO DE OBRA: |  | 0.03
MATERIAL |  | FONTE | UNID | COEFICIENTE | PREÇO UNITÁRIO | TOTAL
I00371S | Argamassa industrializada multiuso, para revestimento interno e externo e assentamento de blocos diversos | ORSE | kg | 0.84 | 0.45 | 0.38
|  |  |  | TOTAL MATERIAL: |  | 0.38
SERVICO |  | FONTE | UNID | COEFICIENTE | PREÇO UNITÁRIO | TOTAL
S10549 | Encargos Complementares - Servente | ORSE | h | 0.007 | 2.96 | 0.02
|  |  |  | TOTAL SERVICO: |  | 0.02
|  |  |  | VALOR SEM ENCARGOS: |  | 0.43
|  |  |  | VALOR ENCARGOS (86.61%): |  | 0.03
|  |  |  | VALOR COM ENCARGOS: |  | 0.46
|  |  |  | VALOR BDI (27.72%): |  | 0.1275
|  |  |  | VALOR COM BDI: |  | 0.59
S03407 - Argamassa industrializada AC-II, Votomassa ou similar (kg)
MAO DE OBRA |  | FONTE | UNID | COEFICIENTE | PREÇO UNITÁRIO | TOTAL
I06111S | Servente de obras | ORSE | h | 0.007 | 4.86 | 0.03
|  |  |  | TOTAL MAO DE OBRA: |  | 0.03
MATERIAL |  | FONTE | UNID | COEFICIENTE | PREÇO UNITÁRIO | TOTAL
I02684 | Argamassa industrializada Votomassa AC-II, ou similar | ORSE | kg | 0.84 | 1 | 0.84
|  |  |  | TOTAL MATERIAL: |  | 0.84
SERVICO |  | FONTE | UNID | COEFICIENTE | PREÇO UNITÁRIO | TOTAL
S10549 | Encargos Complementares - Servente | ORSE | h | 0.007 | 2.96 | 0.02
|  |  |  | TOTAL SERVICO: |  | 0.02
|  |  |  | VALOR SEM ENCARGOS: |  | 0.89
|  |  |  | VALOR ENCARGOS (86.61%): |  | 0.03
|  |  |  | VALOR COM ENCARGOS: |  | 0.92
|  |  |  | VALOR BDI (27.72%): |  | 0.255
|  |  |  | VALOR COM BDI: |  | 1.18
88256 - AZULEJISTA OU LADRILHISTA COM ENCARGOS COMPLEMENTARES (H)
GERAL |  | FONTE | UNID | COEFICIENTE | PREÇO UNITÁRIO | TOTAL
00037370 | ALIMENTACAO - HORISTA (COLETADO CAIXA) | SINAPI | H | 1 | 0.01 | 0.01
00037371 | TRANSPORTE - HORISTA (COLETADO CAIXA) | SINAPI | H | 1 | 0.53 | 0.53
00037372 | EXAMES - HORISTA (COLETADO CAIXA) | SINAPI | H | 1 | 0.35 | 0.35
00037373 | SEGURO - HORISTA (COLETADO CAIXA) | SINAPI | H | 1 | 0.01 | 0.01
|  |  |  | TOTAL GERAL: |  | 0.9
MAO DE OBRA |  | FONTE | UNID | COEFICIENTE | PREÇO UNITÁRIO | TOTAL
00004760 | AZULEJISTA OU LADRILHEIRO | SINAPI | H | 1 | 6.9 | 6.9
|  |  |  | TOTAL MAO DE OBRA: |  | 6.9
MATERIAL |  | FONTE | UNID | COEFICIENTE | PREÇO UNITÁRIO | TOTAL
00043465 | FERRAMENTAS - FAMILIA PEDREIRO - HORISTA (ENCARGOS COMPLEMENTARES - COLETADO CAIXA) | SINAPI | H | 1 | 0.5 | 0.5
00043489 | EPI - FAMILIA PEDREIRO - HORISTA (ENCARGOS COMPLEMENTARES - COLETADO CAIXA) | SINAPI | H | 1 | 0.96 | 0.96
|  |  |  | TOTAL MATERIAL: |  | 1.46
SERVICO |  | FONTE | UNID | COEFICIENTE | PREÇO UNITÁRIO | TOTAL
95324 | CURSO DE CAPACITAÇÃO PARA AZULEJISTA OU LADRILHISTA (ENCARGOS COMPLEMENTARES) - HORISTA | SINAPI | H | 1 | 0.07 | 0.07
|  |  |  | TOTAL SERVICO: |  | 0.07
|  |  |  | VALOR SEM ENCARGOS: |  | 9.33
|  |  |  | VALOR ENCARGOS (86.61%): |  | 6.04
|  |  |  | VALOR COM ENCARGOS: |  | 15.37
|  |  |  | VALOR BDI (27.72%): |  | 4.2606
|  |  |  | VALOR COM BDI: |  | 19.63
95324 - CURSO DE CAPACITAÇÃO PARA AZULEJISTA OU LADRILHISTA (ENCARGOS COMPLEMENTARES) - HORISTA (H)
MAO DE OBRA |  | FONTE | UNID | COEFICIENTE | PREÇO UNITÁRIO | TOTAL
00004760 | AZULEJISTA OU LADRILHEIRO | SINAPI | H | 0.0102 | 6.9 | 0.07
|  |  |  | TOTAL MAO DE OBRA: |  | 0.07
|  |  |  | VALOR SEM ENCARGOS: |  | 0.07
|  |  |  | VALOR ENCARGOS (86.61%): |  | 0.06
|  |  |  | VALOR COM ENCARGOS: |  | 0.13
|  |  |  | VALOR BDI (27.72%): |  | 0.036
|  |  |  | VALOR COM BDI: |  | 0.17
88252 - AUXILIAR DE SERVIÇOS GERAIS COM ENCARGOS COMPLEMENTARES (H)
GERAL |  | FONTE | UNID | COEFICIENTE | PREÇO UNITÁRIO | TOTAL
00037370 | ALIMENTACAO - HORISTA (COLETADO CAIXA) | SINAPI | H | 1 | 0.01 | 0.01
00037371 | TRANSPORTE - HORISTA (COLETADO CAIXA) | SINAPI | H | 1 | 0.53 | 0.53
00037372 | EXAMES - HORISTA (COLETADO CAIXA) | SINAPI | H | 1 | 0.35 | 0.35
00037373 | SEGURO - HORISTA (COLETADO CAIXA) | SINAPI | H | 1 | 0.01 | 0.01
|  |  |  | TOTAL GERAL: |  | 0.9
MAO DE OBRA |  | FONTE | UNID | COEFICIENTE | PREÇO UNITÁRIO | TOTAL
00006121 | AUXILIAR DE SERVICOS GERAIS | SINAPI | H | 1 | 4.86 | 4.86
|  |  |  | TOTAL MAO DE OBRA: |  | 4.86
MATERIAL |  | FONTE | UNID | COEFICIENTE | PREÇO UNITÁRIO | TOTAL
00043467 | FERRAMENTAS - FAMILIA SERVENTE - HORISTA (ENCARGOS COMPLEMENTARES - COLETADO CAIXA) | SINAPI | H | 1 | 0.38 | 0.38
00043491 | EPI - FAMILIA SERVENTE - HORISTA (ENCARGOS COMPLEMENTARES - COLETADO CAIXA) | SINAPI | H | 1 | 1.02 | 1.02
|  |  |  | TOTAL MATERIAL: |  | 1.4
SERVICO |  | FONTE | UNID | COEFICIENTE | PREÇO UNITÁRIO | TOTAL
95321 | CURSO DE CAPACITAÇÃO PARA AUXILIAR DE SERVIÇOS GERAIS (ENCARGOS COMPLEMENTARES) - HORISTA | SINAPI | H | 1 | 0.04 | 0.04
|  |  |  | TOTAL SERVICO: |  | 0.04
|  |  |  | VALOR SEM ENCARGOS: |  | 7.2
|  |  |  | VALOR ENCARGOS (86.61%): |  | 4.24
|  |  |  | VALOR COM ENCARGOS: |  | 11.44
|  |  |  | VALOR BDI (27.72%): |  | 3.1712
|  |  |  | VALOR COM BDI: |  | 14.61
95321 - CURSO DE CAPACITAÇÃO PARA AUXILIAR DE SERVIÇOS GERAIS (ENCARGOS COMPLEMENTARES) - HORISTA (H)
MAO DE OBRA |  | FONTE | UNID | COEFICIENTE | PREÇO UNITÁRIO | TOTAL
00006121 | AUXILIAR DE SERVICOS GERAIS | SINAPI | H | 0.0079 | 4.86 | 0.04
|  |  |  | TOTAL MAO DE OBRA: |  | 0.04
|  |  |  | VALOR SEM ENCARGOS: |  | 0.04
|  |  |  | VALOR ENCARGOS (86.61%): |  | 0.03
|  |  |  | VALOR COM ENCARGOS: |  | 0.07
|  |  |  | VALOR BDI (27.72%): |  | 0.0194
|  |  |  | VALOR COM BDI: |  | 0.09
I0749 - MÁQUINA DE SOLDA (CHP) (H)
TRANSPORTE |  | FONTE | UNID | COEFICIENTE | PREÇO UNITÁRIO | TOTAL
I2701 | DEPRECIAÇÃO | SEINFRA | H | 0.032 | 1 | 0.03
I2702 | JUROS | SEINFRA | H | 0.0072 | 1 | 0.01
I2703 | MANUTENÇÃO | SEINFRA | H | 0.02 | 1 | 0.02
|  |  |  | TOTAL TRANSPORTE: |  | 0.06
|  |  |  | VALOR SEM ENCARGOS: |  | 0.06
|  |  |  | VALOR ENCARGOS: |  | 0
|  |  |  | VALOR COM ENCARGOS: |  | 0.06
|  |  |  | VALOR BDI (27.72%): |  | 0.0166
|  |  |  | VALOR COM BDI: |  | 0.08
88631 - ARGAMASSA TRAÇO 1:4 (EM VOLUME DE CIMENTO E AREIA MÉDIA ÚMIDA), PREPARO MANUAL. AF_08/2019 (M3)
MATERIAL |  | FONTE | UNID | COEFICIENTE | PREÇO UNITÁRIO | TOTAL
00000370 | AREIA MEDIA - POSTO JAZIDA/FORNECEDOR (RETIRADO NA JAZIDA, SEM TRANSPORTE) | SINAPI | M3 | 1.15 | 25 | 28.75
00001379 | CIMENTO PORTLAND COMPOSTO CP II-32 | SINAPI | KG | 389.54 | 0.53 | 206.46
|  |  |  | TOTAL MATERIAL: |  | 235.21
SERVICO |  | FONTE | UNID | COEFICIENTE | PREÇO UNITÁRIO | TOTAL
88316 | SERVENTE COM ENCARGOS COMPLEMENTARES | SINAPI | H | 8.29 | 7.23 | 59.94
|  |  |  | TOTAL SERVICO: |  | 59.94
|  |  |  | VALOR SEM ENCARGOS: |  | 295.15
|  |  |  | VALOR ENCARGOS (86.61%): |  | 35.4
|  |  |  | VALOR COM ENCARGOS: |  | 330.55
|  |  |  | VALOR BDI (27.72%): |  | 91.6285
|  |  |  | VALOR COM BDI: |  | 422.18
88251 - AUXILIAR DE SERRALHEIRO COM ENCARGOS COMPLEMENTARES (H)
GERAL |  | FONTE | UNID | COEFICIENTE | PREÇO UNITÁRIO | TOTAL
00037370 | ALIMENTACAO - HORISTA (COLETADO CAIXA) | SINAPI | H | 1 | 0.01 | 0.01
00037371 | TRANSPORTE - HORISTA (COLETADO CAIXA) | SINAPI | H | 1 | 0.53 | 0.53
00037372 | EXAMES - HORISTA (COLETADO CAIXA) | SINAPI | H | 1 | 0.35 | 0.35
00037373 | SEGURO - HORISTA (COLETADO CAIXA) | SINAPI | H | 1 | 0.01 | 0.01
|  |  |  | TOTAL GERAL: |  | 0.9
MAO DE OBRA |  | FONTE | UNID | COEFICIENTE | PREÇO UNITÁRIO | TOTAL
00000252 | AJUDANTE DE SERRALHEIRO | SINAPI | H | 1 | 4.86 | 4.86
|  |  |  | TOTAL MAO DE OBRA: |  | 4.86
MATERIAL |  | FONTE | UNID | COEFICIENTE | PREÇO UNITÁRIO | TOTAL
00043465 | FERRAMENTAS - FAMILIA PEDREIRO - HORISTA (ENCARGOS COMPLEMENTARES - COLETADO CAIXA) | SINAPI | H | 1 | 0.5 | 0.5
00043489 | EPI - FAMILIA PEDREIRO - HORISTA (ENCARGOS COMPLEMENTARES - COLETADO CAIXA) | SINAPI | H | 1 | 0.96 | 0.96
|  |  |  | TOTAL MATERIAL: |  | 1.46
SERVICO |  | FONTE | UNID | COEFICIENTE | PREÇO UNITÁRIO | TOTAL
95320 | CURSO DE CAPACITAÇÃO PARA AUXILIAR DE SERRALHEIRO (ENCARGOS COMPLEMENTARES) - HORISTA | SINAPI | H | 1 | 0.04 | 0.04
|  |  |  | TOTAL SERVICO: |  | 0.04
|  |  |  | VALOR SEM ENCARGOS: |  | 7.26
|  |  |  | VALOR ENCARGOS (86.61%): |  | 4.24
|  |  |  | VALOR COM ENCARGOS: |  | 11.5
|  |  |  | VALOR BDI (27.72%): |  | 3.1878
|  |  |  | VALOR COM BDI: |  | 14.69
95320 - CURSO DE CAPACITAÇÃO PARA AUXILIAR DE SERRALHEIRO (ENCARGOS COMPLEMENTARES) - HORISTA (H)
MAO DE OBRA |  | FONTE | UNID | COEFICIENTE | PREÇO UNITÁRIO | TOTAL
00000252 | AJUDANTE DE SERRALHEIRO | SINAPI | H | 0.0079 | 4.86 | 0.04
|  |  |  | TOTAL MAO DE OBRA: |  | 0.04
|  |  |  | VALOR SEM ENCARGOS: |  | 0.04
|  |  |  | VALOR ENCARGOS (86.61%): |  | 0.03
|  |  |  | VALOR COM ENCARGOS: |  | 0.07
|  |  |  | VALOR BDI (27.72%): |  | 0.0194
|  |  |  | VALOR COM BDI: |  | 0.09
S00096 - Concreto simples usinado fck=15mpa, bombeado, lançado e adensado em superestrura (m3)
MATERIAL |  | FONTE | UNID | COEFICIENTE | PREÇO UNITÁRIO | TOTAL
I00634 | Concreto usinado bombeavel b0-b1 fck=15mpa | ORSE | m3 | 1 | 252.42 | 252.42
I25950S | Servico de bombeamento de concreto com consumo minimo de 40m3 | ORSE | m3 | 1 | 30.68 | 30.68
|  |  |  | TOTAL MATERIAL: |  | 283.1
SERVICO |  | FONTE | UNID | COEFICIENTE | PREÇO UNITÁRIO | TOTAL
S00128 | Lançamento de concreto usinado, bombeado, em peças armadas da superestrutura, inclusive colocação, adensamento e acabamento | ORSE | m3 | 1 | 21.46 | 21.46
|  |  |  | TOTAL SERVICO: |  | 21.46
|  |  |  | VALOR SEM ENCARGOS: |  | 304.56
|  |  |  | VALOR ENCARGOS (86.61%): |  | 12.22
|  |  |  | VALOR COM ENCARGOS: |  | 316.78
|  |  |  | VALOR BDI (27.72%): |  | 87.8114
|  |  |  | VALOR COM BDI: |  | 404.59
S00128 - Lançamento de concreto usinado, bombeado, em peças armadas da superestrutura, inclusive colocação, adensamento e acabamento (m3)
MAO DE OBRA |  | FONTE | UNID | COEFICIENTE | PREÇO UNITÁRIO | TOTAL
I00378S | Armador | ORSE | h | 0.18 | 6.9 | 1.24
I01213S | Carpinteiro de formas | ORSE | h | 0.36 | 6.9 | 2.48
I04750S | Pedreiro | ORSE | h | 0.36 | 6.9 | 2.48
I06111S | Servente de obras | ORSE | h | 1.62 | 4.86 | 7.87
|  |  |  | TOTAL MAO DE OBRA: |  | 14.07
SERVICO |  | FONTE | UNID | COEFICIENTE | PREÇO UNITÁRIO | TOTAL
S10549 | Encargos Complementares - Servente | ORSE | h | 1.62 | 2.96 | 4.8
S10550 | Encargos Complementares - Pedreiro | ORSE | h | 0.36 | 2.89 | 1.04
S10551 | Encargos Complementares - Carpinteiro | ORSE | h | 0.36 | 2.89 | 1.04
S10555 | Encargos Complementares - Armador | ORSE | h | 0.18 | 2.82 | 0.51
|  |  |  | TOTAL SERVICO: |  | 7.39
|  |  |  | VALOR SEM ENCARGOS: |  | 21.46
|  |  |  | VALOR ENCARGOS (86.61%): |  | 12.22
|  |  |  | VALOR COM ENCARGOS: |  | 33.68
|  |  |  | VALOR BDI (27.72%): |  | 9.3361
|  |  |  | VALOR COM BDI: |  | 43.02
S10603 - Encargos Complementares - Soldador (h)
MATERIAL |  | FONTE | UNID | COEFICIENTE | PREÇO UNITÁRIO | TOTAL
I00158 | Almoço (Participação do empregador) | ORSE | un | 0.1018 | 10 | 1.02
I00941 | Fardamento | ORSE | un | 0.0015 | 77.02 | 0.12
I01651 | Óculos branco proteção | ORSE | pr | 0.0008 | 5.3 | 0
I02378 | Vale transporte | ORSE | un | 0.0654 | 4 | 0.26
I10492 | Cesta Básica | ORSE | un | 0.0045 | 140 | 0.63
I10596 | Protetor auricular | ORSE | un | 0.0045 | 4.9 | 0.02
I10599 | Protetor solar fps 30 com 120ml | ORSE | un | 0.0018 | 35.9 | 0.06
I11270 | Martelo de solda do tipo picareta, cabo de madeira, 300x0,4x0,5mm | ORSE | un | 0.0003 | 19.24 | 0.01
I11271 | Talhadeira com punho de proteção 22 x225mm ref.207206BR Belzer | ORSE | un | 0.0001 | 54.67 | 0.01
I11272 | Alicate Climpador ( cripador ) | ORSE | un | 0.0001 | 68.9 | 0.01
I11273 | Esquadro de alumínio para soldagem de peças, com duas morsas, 35 x 35 x 4,5cm, marca Black Jack | ORSE | un | 0.0002 | 165.78 | 0.03
I11274 | Grampo de de aperto rápido 16" Ref. 60987 Beltools | ORSE | un | 0.0003 | 14.2 | 0
I11275 | Alicate de pressão 11" | ORSE | un | 0.0002 | 41.68 | 0.01
I11276 | Alicate de pressão para solda tipo U, para apertar chapas, tiras e qualquer tipo de perfil. Niquelado, mordentes reforçados em aço laminadao. Corpo em chapa dobrada extra-reforçada e rebites de aço, 11" (280mm). Ref. 138 Gedore. | ORSE | un | 0.0002 | 45.87 | 0.01
I11277 | Alicate de pressão para solda de chapa 18" (460mm), Ref.138 Z Gedore | ORSE | un | 0.0002 | 74.09 | 0.01
I11278 | Alicate diagonal para corte rente 5" a 8" | ORSE | un | 0.0002 | 25.25 | 0.01
I11279 | Alicate para anéis de pistão capacidade 50-100mm. ref.44044101 Tramontina ou similar | ORSE | un | 0.0002 | 59.57 | 0.01
I11280 | Chave Inglesa 15" ref. 012418012 carbografite | ORSE | un | 0.0002 | 60.5 | 0.01
I11281 | Bolsa de lona para ferramentas 40 x 30 x 20cm | ORSE | un | 0.0008 | 133.05 | 0.11
I11282 | Esmerilhadeira angular elétrico portátil 4 1/2" - 1000 watts - ref. G1000kB2 Black e Decker | ORSE | un | 0.0002 | 380.9 | 0.08
I11283 | Selador horizontal para fita de aço 1" | ORSE | un | 0.0001 | 324.9 | 0.03
I11284 | Cavalete de ferro nº 1 | ORSE | un | 0.0002 | 91.41 | 0.02
I11285 | Fonte inversora de solda WMI 140ED 220V - BAMBOZZI - WMI- 140ED | ORSE | un | 0.0001 | 930 | 0.09
I11286 | Macariço de solda Ref. CG201 código 010414410 carbografite | ORSE | un | 0.0003 | 301.9 | 0.09
I12892S | Luva raspa de couro, cano curto (punho *7* cm) | ORSE | par | 0.0023 | 8.76 | 0.02
I12893S | Bota de seguranca com biqueira de aco e colarinho acolchoado | ORSE | par | 0.0008 | 46.75 | 0.04
I12894S | Capa para chuva em pvc com forro de poliester, com capuz (amarela ou azul) | ORSE | un | 0.0002 | 12.66 | 0
I12895S | Capacete de seguranca aba frontal com suspensao de polietileno, sem jugular (classe b) | ORSE | un | 0.0006 | 9.74 | 0.01
|  |  |  | TOTAL MATERIAL: |  | 2.72
SERVICO |  | FONTE | UNID | COEFICIENTE | PREÇO UNITÁRIO | TOTAL
I10362 | Seguro de vida e acidente em grupo | ORSE | un | 0.0045 | 12.54 | 0.06
I10517 | Exames admissionais/demissionais (checkup) | ORSE | cj | 0.0004 | 300 | 0.12
I10761 | Refeição - café da manhã ( café com leite e dois pães com manteiga) | ORSE | un | 0.1018 | 4.5 | 0.46
|  |  |  | TOTAL SERVICO: |  | 0.64
|  |  |  | VALOR SEM ENCARGOS: |  | 3.36
|  |  |  | VALOR ENCARGOS: |  | 0
|  |  |  | VALOR COM ENCARGOS: |  | 3.36
|  |  |  | VALOR BDI (27.72%): |  | 0.9314
|  |  |  | VALOR COM BDI: |  | 4.29
S02311 - Pintura de acabamento com lixamento, aplicação de 01 demão de tinta à base de zarcão e 02 demãos de tinta esmalte (m2)
SERVICO |  | FONTE | UNID | COEFICIENTE | PREÇO UNITÁRIO | TOTAL
S02304 | Pintura de proteção sobre superfícies metálicas com aplicação de 01 demão de tinta anti-corrosiva zarcão - R2 | ORSE | m2 | 1 | 5.6 | 5.6
S02306 | Pintura de acabamento com aplicação de 02 demãos de esmalte sintético sobre superfícies metálicas - R1 | ORSE | m2 | 1 | 10.35 | 10.35
|  |  |  | TOTAL SERVICO: |  | 15.95
|  |  |  | VALOR SEM ENCARGOS: |  | 15.95
|  |  |  | VALOR ENCARGOS (86.61%): |  | 4.85
|  |  |  | VALOR COM ENCARGOS: |  | 20.8
|  |  |  | VALOR BDI (27.72%): |  | 5.7658
|  |  |  | VALOR COM BDI: |  | 26.57
S02304 - Pintura de proteção sobre superfícies metálicas com aplicação de 01 demão de tinta anti-corrosiva zarcão - R2 (m2)
MAO DE OBRA |  | FONTE | UNID | COEFICIENTE | PREÇO UNITÁRIO | TOTAL
I04783S | Pintor | ORSE | h | 0.2 | 6.9 | 1.38
I06111S | Servente de obras | ORSE | h | 0.1 | 4.86 | 0.49
|  |  |  | TOTAL MAO DE OBRA: |  | 1.87
MATERIAL |  | FONTE | UNID | COEFICIENTE | PREÇO UNITÁRIO | TOTAL
I02446 | Zarcão anticorrosivo | ORSE | l | 0.09 | 30.18 | 2.72
I03767S | Lixa em folha para parede ou madeira, numero 120 (cor vermelha) | ORSE | un | 0.25 | 0.39 | 0.1
|  |  |  | TOTAL MATERIAL: |  | 2.82
SERVICO |  | FONTE | UNID | COEFICIENTE | PREÇO UNITÁRIO | TOTAL
S10549 | Encargos Complementares - Servente | ORSE | h | 0.1 | 2.96 | 0.3
S10553 | Encargos Complementares - Pintor | ORSE | h | 0.2 | 3.05 | 0.61
|  |  |  | TOTAL SERVICO: |  | 0.91
|  |  |  | VALOR SEM ENCARGOS: |  | 5.6
|  |  |  | VALOR ENCARGOS (86.61%): |  | 1.62
|  |  |  | VALOR COM ENCARGOS: |  | 7.22
|  |  |  | VALOR BDI (27.72%): |  | 2.0014
|  |  |  | VALOR COM BDI: |  | 9.22
S10553 - Encargos Complementares - Pintor (h)
MATERIAL |  | FONTE | UNID | COEFICIENTE | PREÇO UNITÁRIO | TOTAL
I00158 | Almoço (Participação do empregador) | ORSE | un | 0.1018 | 10 | 1.02
I00941 | Fardamento | ORSE | un | 0.0015 | 77.02 | 0.12
I01651 | Óculos branco proteção | ORSE | pr | 0.0008 | 5.3 | 0
I02378 | Vale transporte | ORSE | un | 0.0654 | 4 | 0.26
I04174 | Desempenadeira de aço lisa, cabo madeira, ref:143, Atlas ou similar | ORSE | un | 0.0005 | 9.9 | 0
I04725 | Espátula | ORSE | un | 0.0004 | 18.36 | 0.01
I10492 | Cesta Básica | ORSE | un | 0.0045 | 140 | 0.63
I10583 | Trincha 3" | ORSE | un | 0.0045 | 5.6 | 0.03
I10596 | Protetor auricular | ORSE | un | 0.0045 | 4.9 | 0.02
I10599 | Protetor solar fps 30 com 120ml | ORSE | un | 0.0018 | 35.9 | 0.06
I11250 | Rolo lã de carneiro 20cm | ORSE | un | 0.0023 | 15.9 | 0.04
I11251 | Pincel de seda 2" | ORSE | un | 0.0045 | 26.13 | 0.12
I11252 | Escada de aluminio de abrir com 7 degraus | ORSE | un | 0.0001 | 182.5 | 0.02
I12892S | Luva raspa de couro, cano curto (punho *7* cm) | ORSE | par | 0.0023 | 8.76 | 0.02
I12893S | Bota de seguranca com biqueira de aco e colarinho acolchoado | ORSE | par | 0.0008 | 46.75 | 0.04
I12894S | Capa para chuva em pvc com forro de poliester, com capuz (amarela ou azul) | ORSE | un | 0.0002 | 12.66 | 0
I12895S | Capacete de seguranca aba frontal com suspensao de polietileno, sem jugular (classe b) | ORSE | un | 0.0006 | 9.74 | 0.01
|  |  |  | TOTAL MATERIAL: |  | 2.4
SERVICO |  | FONTE | UNID | COEFICIENTE | PREÇO UNITÁRIO | TOTAL
I10362 | Seguro de vida e acidente em grupo | ORSE | un | 0.0045 | 12.54 | 0.06
I10517 | Exames admissionais/demissionais (checkup) | ORSE | cj | 0.0004 | 300 | 0.12
I10761 | Refeição - café da manhã ( café com leite e dois pães com manteiga) | ORSE | un | 0.1018 | 4.5 | 0.46
|  |  |  | TOTAL SERVICO: |  | 0.64
|  |  |  | VALOR SEM ENCARGOS: |  | 3.05
|  |  |  | VALOR ENCARGOS: |  | 0
|  |  |  | VALOR COM ENCARGOS: |  | 3.05
|  |  |  | VALOR BDI (27.72%): |  | 0.8455
|  |  |  | VALOR COM BDI: |  | 3.9
S02306 - Pintura de acabamento com aplicação de 02 demãos de esmalte sintético sobre superfícies metálicas - R1 (m2)
MAO DE OBRA |  | FONTE | UNID | COEFICIENTE | PREÇO UNITÁRIO | TOTAL
I04783S | Pintor | ORSE | h | 0.4 | 6.9 | 2.76
I06111S | Servente de obras | ORSE | h | 0.2 | 4.86 | 0.97
|  |  |  | TOTAL MAO DE OBRA: |  | 3.73
MATERIAL |  | FONTE | UNID | COEFICIENTE | PREÇO UNITÁRIO | TOTAL
I02226 | Tinta esmalte sintético (coralit ou similar) | ORSE | l | 0.18 | 23.92 | 4.31
I03768S | Lixa em folha para ferro, numero 150 | ORSE | un | 0.3 | 1.65 | 0.5
|  |  |  | TOTAL MATERIAL: |  | 4.81
SERVICO |  | FONTE | UNID | COEFICIENTE | PREÇO UNITÁRIO | TOTAL
S10549 | Encargos Complementares - Servente | ORSE | h | 0.2 | 2.96 | 0.59
S10553 | Encargos Complementares - Pintor | ORSE | h | 0.4 | 3.05 | 1.22
|  |  |  | TOTAL SERVICO: |  | 1.81
|  |  |  | VALOR SEM ENCARGOS: |  | 10.35
|  |  |  | VALOR ENCARGOS (86.61%): |  | 3.23
|  |  |  | VALOR COM ENCARGOS: |  | 13.58
|  |  |  | VALOR BDI (27.72%): |  | 3.7644
|  |  |  | VALOR COM BDI: |  | 17.34
S11512 - Pintura de proteção sobre superfície metálica com aplicação de 01 demão de tinta epoxi curada com poliamida, de alta espessura, bicomponente, MACROPOXY 646 FAST CURE EPOXY, da Sherwin Williams - Sumaré ou similar - R2 (m2)
MAO DE OBRA |  | FONTE | UNID | COEFICIENTE | PREÇO UNITÁRIO | TOTAL
I04783S | Pintor | ORSE | h | 0.4 | 6.9 | 2.76
I06111S | Servente de obras | ORSE | h | 0.2 | 4.86 | 0.97
|  |  |  | TOTAL MAO DE OBRA: |  | 3.73
MATERIAL |  | FONTE | UNID | COEFICIENTE | PREÇO UNITÁRIO | TOTAL
I04916 | Diluente 908 da Sherwin Williams - Sumaré ou similar | ORSE | l | 0.02 | 23.44 | 0.47
I12445 | Tinta epoxi, curada com poliamida, de alta espessura, secagem rápida, MACROPOXY 646 FAST CURE EPOXY, componente A, cor amarelo, da Sherwin Williams - Sumaré ou similar | ORSE | l | 0.09 | 47.09 | 4.24
I12446 | Tinta epoxi, curada com poliamida, de alta espessura, secagem rápida, MACROPOXY 646 FAST CURE EPOXY, componente B, da Sherwin Williams - Sumaré ou similar | ORSE | l | 0.09 | 51.98 | 4.68
|  |  |  | TOTAL MATERIAL: |  | 9.39
SERVICO |  | FONTE | UNID | COEFICIENTE | PREÇO UNITÁRIO | TOTAL
S10549 | Encargos Complementares - Servente | ORSE | h | 0.2 | 2.96 | 0.59
S10553 | Encargos Complementares - Pintor | ORSE | h | 0.4 | 3.05 | 1.22
|  |  |  | TOTAL SERVICO: |  | 1.81
|  |  |  | VALOR SEM ENCARGOS: |  | 14.93
|  |  |  | VALOR ENCARGOS (86.61%): |  | 3.23
|  |  |  | VALOR COM ENCARGOS: |  | 18.16
|  |  |  | VALOR BDI (27.72%): |  | 5.034
|  |  |  | VALOR COM BDI: |  | 23.19
88310 - PINTOR COM ENCARGOS COMPLEMENTARES (H)
GERAL |  | FONTE | UNID | COEFICIENTE | PREÇO UNITÁRIO | TOTAL
00037370 | ALIMENTACAO - HORISTA (COLETADO CAIXA) | SINAPI | H | 1 | 0.01 | 0.01
00037371 | TRANSPORTE - HORISTA (COLETADO CAIXA) | SINAPI | H | 1 | 0.53 | 0.53
00037372 | EXAMES - HORISTA (COLETADO CAIXA) | SINAPI | H | 1 | 0.35 | 0.35
00037373 | SEGURO - HORISTA (COLETADO CAIXA) | SINAPI | H | 1 | 0.01 | 0.01
|  |  |  | TOTAL GERAL: |  | 0.9
MAO DE OBRA |  | FONTE | UNID | COEFICIENTE | PREÇO UNITÁRIO | TOTAL
00004783 | PINTOR | SINAPI | H | 1 | 6.9 | 6.9
|  |  |  | TOTAL MAO DE OBRA: |  | 6.9
MATERIAL |  | FONTE | UNID | COEFICIENTE | PREÇO UNITÁRIO | TOTAL
00043466 | FERRAMENTAS - FAMILIA PINTOR - HORISTA (ENCARGOS COMPLEMENTARES - COLETADO CAIXA) | SINAPI | H | 1 | 1.17 | 1.17
00043490 | EPI - FAMILIA PINTOR - HORISTA (ENCARGOS COMPLEMENTARES - COLETADO CAIXA) | SINAPI | H | 1 | 1.46 | 1.46
|  |  |  | TOTAL MATERIAL: |  | 2.63
SERVICO |  | FONTE | UNID | COEFICIENTE | PREÇO UNITÁRIO | TOTAL
95372 | CURSO DE CAPACITAÇÃO PARA PINTOR (ENCARGOS COMPLEMENTARES) - HORISTA | SINAPI | H | 1 | 0.07 | 0.07
|  |  |  | TOTAL SERVICO: |  | 0.07
|  |  |  | VALOR SEM ENCARGOS: |  | 10.5
|  |  |  | VALOR ENCARGOS (86.61%): |  | 6.04
|  |  |  | VALOR COM ENCARGOS: |  | 16.54
|  |  |  | VALOR BDI (27.72%): |  | 4.5849
|  |  |  | VALOR COM BDI: |  | 21.12
95372 - CURSO DE CAPACITAÇÃO PARA PINTOR (ENCARGOS COMPLEMENTARES) - HORISTA (H)
MAO DE OBRA |  | FONTE | UNID | COEFICIENTE | PREÇO UNITÁRIO | TOTAL
00004783 | PINTOR | SINAPI | H | 0.0102 | 6.9 | 0.07
|  |  |  | TOTAL MAO DE OBRA: |  | 0.07
|  |  |  | VALOR SEM ENCARGOS: |  | 0.07
|  |  |  | VALOR ENCARGOS (86.61%): |  | 0.06
|  |  |  | VALOR COM ENCARGOS: |  | 0.13
|  |  |  | VALOR BDI (27.72%): |  | 0.036
|  |  |  | VALOR COM BDI: |  | 0.17
94964 - CONCRETO FCK = 20MPA, TRAÇO 1:2,7:3 (CIMENTO/ AREIA MÉDIA/ BRITA 1) - PREPARO MECÂNICO COM BETONEIRA 400 L. AF_07/2016 (M3)
MATERIAL |  | FONTE | UNID | COEFICIENTE | PREÇO UNITÁRIO | TOTAL
00000370 | AREIA MEDIA - POSTO JAZIDA/FORNECEDOR (RETIRADO NA JAZIDA, SEM TRANSPORTE) | SINAPI | M3 | 0.7558 | 25 | 18.9
00001379 | CIMENTO PORTLAND COMPOSTO CP II-32 | SINAPI | KG | 322.98 | 0.53 | 171.18
00004721 | PEDRA BRITADA N. 1 (9,5 a 19 MM) POSTO PEDREIRA/FORNECEDOR, SEM FRETE | SINAPI | M3 | 0.587 | 62.24 | 36.53
|  |  |  | TOTAL MATERIAL: |  | 226.61
SERVICO |  | FONTE | UNID | COEFICIENTE | PREÇO UNITÁRIO | TOTAL
88316 | SERVENTE COM ENCARGOS COMPLEMENTARES | SINAPI | H | 2.53 | 7.23 | 18.29
88377 | OPERADOR DE BETONEIRA ESTACIONÁRIA/MISTURADOR COM ENCARGOS COMPLEMENTARES | SINAPI | H | 1.6 | 6.74 | 10.78
88830 | BETONEIRA CAPACIDADE NOMINAL DE 400 L, CAPACIDADE DE MISTURA 280 L, MOTOR ELÉTRICO TRIFÁSICO POTÊNCIA DE 2 CV, SEM CARREGADOR - CHP DIURNO. AF_10/2014 | SINAPI | CHP | 0.83 | 1.47 | 1.22
88831 | BETONEIRA CAPACIDADE NOMINAL DE 400 L, CAPACIDADE DE MISTURA 280 L, MOTOR ELÉTRICO TRIFÁSICO POTÊNCIA DE 2 CV, SEM CARREGADOR - CHI DIURNO. AF_10/2014 | SINAPI | CHI | 0.78 | 0.22 | 0.17
|  |  |  | TOTAL SERVICO: |  | 30.46
|  |  |  | VALOR SEM ENCARGOS: |  | 257.07
|  |  |  | VALOR ENCARGOS (86.61%): |  | 17.97
|  |  |  | VALOR COM ENCARGOS: |  | 275.04
|  |  |  | VALOR BDI (27.72%): |  | 76.2411
|  |  |  | VALOR COM BDI: |  | 351.28
S04303 - Argamassa industrializada AC-III, Votomassa ou similar (kg)
MAO DE OBRA |  | FONTE | UNID | COEFICIENTE | PREÇO UNITÁRIO | TOTAL
I06111S | Servente de obras | ORSE | h | 0.007 | 4.86 | 0.03
|  |  |  | TOTAL MAO DE OBRA: |  | 0.03
MATERIAL |  | FONTE | UNID | COEFICIENTE | PREÇO UNITÁRIO | TOTAL
I03374 | Argamassa industrializada Votomassa AC-III, ou similar | ORSE | kg | 0.84 | 1.83 | 1.54
|  |  |  | TOTAL MATERIAL: |  | 1.54
SERVICO |  | FONTE | UNID | COEFICIENTE | PREÇO UNITÁRIO | TOTAL
S10549 | Encargos Complementares - Servente | ORSE | h | 0.007 | 2.96 | 0.02
|  |  |  | TOTAL SERVICO: |  | 0.02
|  |  |  | VALOR SEM ENCARGOS: |  | 1.59
|  |  |  | VALOR ENCARGOS (86.61%): |  | 0.03
|  |  |  | VALOR COM ENCARGOS: |  | 1.62
|  |  |  | VALOR BDI (27.72%): |  | 0.4491
|  |  |  | VALOR COM BDI: |  | 2.07
88274 - MARMORISTA/GRANITEIRO COM ENCARGOS COMPLEMENTARES (H)
GERAL |  | FONTE | UNID | COEFICIENTE | PREÇO UNITÁRIO | TOTAL
00037370 | ALIMENTACAO - HORISTA (COLETADO CAIXA) | SINAPI | H | 1 | 0.01 | 0.01
00037371 | TRANSPORTE - HORISTA (COLETADO CAIXA) | SINAPI | H | 1 | 0.53 | 0.53
00037372 | EXAMES - HORISTA (COLETADO CAIXA) | SINAPI | H | 1 | 0.35 | 0.35
00037373 | SEGURO - HORISTA (COLETADO CAIXA) | SINAPI | H | 1 | 0.01 | 0.01
|  |  |  | TOTAL GERAL: |  | 0.9
MAO DE OBRA |  | FONTE | UNID | COEFICIENTE | PREÇO UNITÁRIO | TOTAL
00004755 | MARMORISTA / GRANITEIRO | SINAPI | H | 1 | 6.9 | 6.9
|  |  |  | TOTAL MAO DE OBRA: |  | 6.9
MATERIAL |  | FONTE | UNID | COEFICIENTE | PREÇO UNITÁRIO | TOTAL
00043465 | FERRAMENTAS - FAMILIA PEDREIRO - HORISTA (ENCARGOS COMPLEMENTARES - COLETADO CAIXA) | SINAPI | H | 1 | 0.5 | 0.5
00043489 | EPI - FAMILIA PEDREIRO - HORISTA (ENCARGOS COMPLEMENTARES - COLETADO CAIXA) | SINAPI | H | 1 | 0.96 | 0.96
|  |  |  | TOTAL MATERIAL: |  | 1.46
SERVICO |  | FONTE | UNID | COEFICIENTE | PREÇO UNITÁRIO | TOTAL
95341 | CURSO DE CAPACITAÇÃO PARA MARMORISTA/GRANITEIRO (ENCARGOS COMPLEMENTARES) - HORISTA | SINAPI | H | 1 | 0.07 | 0.07
|  |  |  | TOTAL SERVICO: |  | 0.07
|  |  |  | VALOR SEM ENCARGOS: |  | 9.33
|  |  |  | VALOR ENCARGOS (86.61%): |  | 6.04
|  |  |  | VALOR COM ENCARGOS: |  | 15.37
|  |  |  | VALOR BDI (27.72%): |  | 4.2606
|  |  |  | VALOR COM BDI: |  | 19.63
95341 - CURSO DE CAPACITAÇÃO PARA MARMORISTA/GRANITEIRO (ENCARGOS COMPLEMENTARES) - HORISTA (H)
MAO DE OBRA |  | FONTE | UNID | COEFICIENTE | PREÇO UNITÁRIO | TOTAL
00004755 | MARMORISTA / GRANITEIRO | SINAPI | H | 0.0102 | 6.9 | 0.07
|  |  |  | TOTAL MAO DE OBRA: |  | 0.07
|  |  |  | VALOR SEM ENCARGOS: |  | 0.07
|  |  |  | VALOR ENCARGOS (86.61%): |  | 0.06
|  |  |  | VALOR COM ENCARGOS: |  | 0.13
|  |  |  | VALOR BDI (27.72%): |  | 0.036
|  |  |  | VALOR COM BDI: |  | 0.17
S01906 - Argamassa cimento e areia traço t-4 (1:5) - 1 saco cimento 50kg / 5 padiolas areia dim. 0,35z0,45x0,23m - Confecção mecânica e transporte (m3)
MAO DE OBRA |  | FONTE | UNID | COEFICIENTE | PREÇO UNITÁRIO | TOTAL
I06111S | Servente de obras | ORSE | h | 4 | 4.86 | 19.44
|  |  |  | TOTAL MAO DE OBRA: |  | 19.44
MATERIAL |  | FONTE | UNID | COEFICIENTE | PREÇO UNITÁRIO | TOTAL
I00370S | Areia media - posto jazida/fornecedor (retirado na jazida, sem transporte) | ORSE | m3 | 1.08 | 25 | 27
I01379S | Cimento portland composto cp ii-32 | ORSE | kg | 300 | 0.53 | 159
|  |  |  | TOTAL MATERIAL: |  | 186
SERVICO |  | FONTE | UNID | COEFICIENTE | PREÇO UNITÁRIO | TOTAL
S10549 | Encargos Complementares - Servente | ORSE | h | 4 | 2.96 | 11.84
|  |  |  | TOTAL SERVICO: |  | 11.84
|  |  |  | VALOR SEM ENCARGOS: |  | 217.28
|  |  |  | VALOR ENCARGOS (86.61%): |  | 16.84
|  |  |  | VALOR COM ENCARGOS: |  | 234.12
|  |  |  | VALOR BDI (27.72%): |  | 64.8981
|  |  |  | VALOR COM BDI: |  | 299.02
S10554 - Encargos Complementares - Encanador (h)
MATERIAL |  | FONTE | UNID | COEFICIENTE | PREÇO UNITÁRIO | TOTAL
I00158 | Almoço (Participação do empregador) | ORSE | un | 0.1018 | 10 | 1.02
I00941 | Fardamento | ORSE | un | 0.0015 | 77.02 | 0.12
I01651 | Óculos branco proteção | ORSE | pr | 0.0008 | 5.3 | 0
I02378 | Vale transporte | ORSE | un | 0.0654 | 4 | 0.26
I10492 | Cesta Básica | ORSE | un | 0.0045 | 140 | 0.63
I10592 | Lima chata 12" | ORSE | un | 0.0001 | 31.97 | 0
I10593 | Praio simples 30cm | ORSE | un | 0.0001 | 43.77 | 0
I10596 | Protetor auricular | ORSE | un | 0.0045 | 4.9 | 0.02
I10599 | Protetor solar fps 30 com 120ml | ORSE | un | 0.0018 | 35.9 | 0.06
I11253 | Tarracha para tubos PVC de 1/2" | ORSE | un | 0.0011 | 16.9 | 0.02
I11254 | Tarracha para tubos PVC de 3/4" | ORSE | un | 0.0007 | 19 | 0.01
I11255 | Tarracha para tubos PVC de 1" | ORSE | un | 0.0006 | 21.96 | 0.01
I11256 | Tarracha para tubos PVC de 1 1/2" | ORSE | un | 0.0004 | 60 | 0.02
I11257 | Tarracha para tubos PVC de 1 1/4" | ORSE | un | 0.0004 | 31.36 | 0.01
I12892S | Luva raspa de couro, cano curto (punho *7* cm) | ORSE | par | 0.0023 | 8.76 | 0.02
I12893S | Bota de seguranca com biqueira de aco e colarinho acolchoado | ORSE | par | 0.0008 | 46.75 | 0.04
I12894S | Capa para chuva em pvc com forro de poliester, com capuz (amarela ou azul) | ORSE | un | 0.0002 | 12.66 | 0
I12895S | Capacete de seguranca aba frontal com suspensao de polietileno, sem jugular (classe b) | ORSE | un | 0.0006 | 9.74 | 0.01
|  |  |  | TOTAL MATERIAL: |  | 2.25
SERVICO |  | FONTE | UNID | COEFICIENTE | PREÇO UNITÁRIO | TOTAL
I10362 | Seguro de vida e acidente em grupo | ORSE | un | 0.0045 | 12.54 | 0.06
I10517 | Exames admissionais/demissionais (checkup) | ORSE | cj | 0.0004 | 300 | 0.12
I10761 | Refeição - café da manhã ( café com leite e dois pães com manteiga) | ORSE | un | 0.1018 | 4.5 | 0.46
|  |  |  | TOTAL SERVICO: |  | 0.64
|  |  |  | VALOR SEM ENCARGOS: |  | 2.89
|  |  |  | VALOR ENCARGOS: |  | 0
|  |  |  | VALOR COM ENCARGOS: |  | 2.89
|  |  |  | VALOR BDI (27.72%): |  | 0.8011
|  |  |  | VALOR COM BDI: |  | 3.69
86878 - VÁLVULA EM METAL CROMADO TIPO AMERICANA 3.1/2? X 1.1/2? PARA PIA - FORNECIMENTO E INSTALAÇÃO. AF_01/2020 (UN)
MATERIAL |  | FONTE | UNID | COEFICIENTE | PREÇO UNITÁRIO | TOTAL
00003146 | FITA VEDA ROSCA EM ROLOS DE 18 MM X 10 M (L X C) | SINAPI | UN | 0.048 | 2.95 | 0.14
00006157 | VALVULA EM METAL CROMADO PARA PIA AMERICANA 3.1/2 X 1.1/2 " | SINAPI | UN | 1 | 28.41 | 28.41
|  |  |  | TOTAL MATERIAL: |  | 28.55
SERVICO |  | FONTE | UNID | COEFICIENTE | PREÇO UNITÁRIO | TOTAL
88267 | ENCANADOR OU BOMBEIRO HIDRÁULICO COM ENCARGOS COMPLEMENTARES | SINAPI | H | 0.174 | 8.96 | 1.56
88316 | SERVENTE COM ENCARGOS COMPLEMENTARES | SINAPI | H | 0.0548 | 7.23 | 0.4
|  |  |  | TOTAL SERVICO: |  | 1.96
|  |  |  | VALOR SEM ENCARGOS: |  | 30.51
|  |  |  | VALOR ENCARGOS (86.61%): |  | 1.28
|  |  |  | VALOR COM ENCARGOS: |  | 31.79
|  |  |  | VALOR BDI (27.72%): |  | 8.8122
|  |  |  | VALOR COM BDI: |  | 40.6
86881 - SIFÃO DO TIPO GARRAFA EM METAL CROMADO 1 X 1.1/2? - FORNECIMENTO E INSTALAÇÃO. AF_01/2020 (UN)
MATERIAL |  | FONTE | UNID | COEFICIENTE | PREÇO UNITÁRIO | TOTAL
00003146 | FITA VEDA ROSCA EM ROLOS DE 18 MM X 10 M (L X C) | SINAPI | UN | 0.0332 | 2.95 | 0.1
00006136 | SIFAO EM METAL CROMADO PARA PIA OU LAVATORIO, 1 X 1.1/2 " | SINAPI | UN | 1 | 83.2 | 83.2
|  |  |  | TOTAL MATERIAL: |  | 83.3
SERVICO |  | FONTE | UNID | COEFICIENTE | PREÇO UNITÁRIO | TOTAL
88267 | ENCANADOR OU BOMBEIRO HIDRÁULICO COM ENCARGOS COMPLEMENTARES | SINAPI | H | 0.2734 | 8.96 | 2.45
88316 | SERVENTE COM ENCARGOS COMPLEMENTARES | SINAPI | H | 0.0862 | 7.23 | 0.62
|  |  |  | TOTAL SERVICO: |  | 3.07
|  |  |  | VALOR SEM ENCARGOS: |  | 86.37
|  |  |  | VALOR ENCARGOS (86.61%): |  | 2.02
|  |  |  | VALOR COM ENCARGOS: |  | 88.39
|  |  |  | VALOR BDI (27.72%): |  | 24.5017
|  |  |  | VALOR COM BDI: |  | 112.89
86900 - CUBA DE EMBUTIR RETANGULAR DE AÇO INOXIDÁVEL, 46 X 30 X 12 CM - FORNECIMENTO E INSTALAÇÃO. AF_01/2020 (UN)
MATERIAL |  | FONTE | UNID | COEFICIENTE | PREÇO UNITÁRIO | TOTAL
00001743 | CUBA ACO INOX (AISI 304) DE EMBUTIR COM VALVULA 3 1/2 ", DE *46 X 30 X 12* CM | SINAPI | UN | 1 | 129.87 | 129.87
00004823 | MASSA PLASTICA PARA MARMORE/GRANITO | SINAPI | KG | 0.2974 | 29.69 | 8.83
|  |  |  | TOTAL MATERIAL: |  | 138.7
SERVICO |  | FONTE | UNID | COEFICIENTE | PREÇO UNITÁRIO | TOTAL
88274 | MARMORISTA/GRANITEIRO COM ENCARGOS COMPLEMENTARES | SINAPI | H | 0.4774 | 9.33 | 4.45
88316 | SERVENTE COM ENCARGOS COMPLEMENTARES | SINAPI | H | 0.1504 | 7.23 | 1.09
|  |  |  | TOTAL SERVICO: |  | 5.54
|  |  |  | VALOR SEM ENCARGOS: |  | 144.24
|  |  |  | VALOR ENCARGOS (86.61%): |  | 3.53
|  |  |  | VALOR COM ENCARGOS: |  | 147.77
|  |  |  | VALOR BDI (27.72%): |  | 40.9618
|  |  |  | VALOR COM BDI: |  | 188.73
S00126 - Concreto simples fabricado na obra, fck=15 mpa, lançado e adensado (m3)
SERVICO |  | FONTE | UNID | COEFICIENTE | PREÇO UNITÁRIO | TOTAL
S00125 | Concreto simples fck= 15 MPA (b1/b2), fabricado na obra, sem lançamento e adensamento | ORSE | m3 | 1 | 308.67 | 308.67
S07692 | Lançamento de concreto simples fabricado na obra, inclusive adensamento e acabamento em peças da superestrutura | ORSE | m3 | 1 | 21.46 | 21.46
|  |  |  | TOTAL SERVICO: |  | 330.13
|  |  |  | VALOR SEM ENCARGOS: |  | 330.13
|  |  |  | VALOR ENCARGOS (86.61%): |  | 37.48
|  |  |  | VALOR COM ENCARGOS: |  | 367.61
|  |  |  | VALOR BDI (27.72%): |  | 101.9015
|  |  |  | VALOR COM BDI: |  | 469.51
S00125 - Concreto simples fck= 15 MPA (b1/b2), fabricado na obra, sem lançamento e adensamento (m3)
MAO DE OBRA |  | FONTE | UNID | COEFICIENTE | PREÇO UNITÁRIO | TOTAL
I06111S | Servente de obras | ORSE | h | 6 | 4.86 | 29.16
|  |  |  | TOTAL MAO DE OBRA: |  | 29.16
MATERIAL |  | FONTE | UNID | COEFICIENTE | PREÇO UNITÁRIO | TOTAL
I00367S | Areia grossa - posto jazida/fornecedor (retirado na jazida,sem transporte) | ORSE | m3 | 0.913 | 52.5 | 47.93
I01379S | Cimento portland composto cp ii-32 | ORSE | kg | 293 | 0.53 | 155.29
I04718S | Pedra britada n. 2 (19 a 38 mm) posto pedreira/fornecedor, sem frete | ORSE | m3 | 0.627 | 70.02 | 43.9
I04721S | Pedra britada n. 1 (9,5 a 19 mm) posto pedreira/fornecedor,sem frete | ORSE | m3 | 0.209 | 70.02 | 14.63
|  |  |  | TOTAL MATERIAL: |  | 261.75
SERVICO |  | FONTE | UNID | COEFICIENTE | PREÇO UNITÁRIO | TOTAL
S10549 | Encargos Complementares - Servente | ORSE | h | 6 | 2.96 | 17.76
|  |  |  | TOTAL SERVICO: |  | 17.76
|  |  |  | VALOR SEM ENCARGOS: |  | 308.67
|  |  |  | VALOR ENCARGOS (86.61%): |  | 25.26
|  |  |  | VALOR COM ENCARGOS: |  | 333.93
|  |  |  | VALOR BDI (27.72%): |  | 92.5654
|  |  |  | VALOR COM BDI: |  | 426.5
S00141 - Aço CA - 60 Ø 4,2 a 9,5mm, inclusive corte, dobragem, montagem e colocacao de ferragens nas formas, para superestruturas e fundações - R1 (kg)
MAO DE OBRA |  | FONTE | UNID | COEFICIENTE | PREÇO UNITÁRIO | TOTAL
I00378S | Armador | ORSE | h | 0.07 | 6.9 | 0.48
I06111S | Servente de obras | ORSE | h | 0.07 | 4.86 | 0.34
|  |  |  | TOTAL MAO DE OBRA: |  | 0.82
MATERIAL |  | FONTE | UNID | COEFICIENTE | PREÇO UNITÁRIO | TOTAL
I00082 | Aço ca-60 4,2 a 9,5 mm | ORSE | kg | 1 | 5.08 | 5.08
I39017S | Espacador / distanciador circular com entrada lateral, em plastico, para vergalhao *4,2 a 12,5* mm, cobrimento 20 mm | ORSE | un | 0.4 | 0.15 | 0.06
I39315S | Espacador / distanciador tipo garra dupla, em plastico, cobrimento *20* mm, para ferragens de lajes e fundo de vigas | ORSE | un | 0.4 | 0.24 | 0.1
I43132S | Arame recozido 16 bwg, d = 1,60 mm (0,016 kg/m) ou 18 bwg, d = 1,25 mm (0,01 kg/m) | ORSE | kg | 0.02 | 12.1 | 0.24
|  |  |  | TOTAL MATERIAL: |  | 5.48
SERVICO |  | FONTE | UNID | COEFICIENTE | PREÇO UNITÁRIO | TOTAL
S10549 | Encargos Complementares - Servente | ORSE | h | 0.07 | 2.96 | 0.21
S10555 | Encargos Complementares - Armador | ORSE | h | 0.07 | 2.82 | 0.2
|  |  |  | TOTAL SERVICO: |  | 0.41
|  |  |  | VALOR SEM ENCARGOS: |  | 6.71
|  |  |  | VALOR ENCARGOS (86.61%): |  | 0.71
|  |  |  | VALOR COM ENCARGOS: |  | 7.42
|  |  |  | VALOR BDI (27.72%): |  | 2.0568
|  |  |  | VALOR COM BDI: |  | 9.48
S10552 - Encargos Complementares - Eletricista (h)
MATERIAL |  | FONTE | UNID | COEFICIENTE | PREÇO UNITÁRIO | TOTAL
I00158 | Almoço (Participação do empregador) | ORSE | un | 0.1018 | 10 | 1.02
I00941 | Fardamento | ORSE | un | 0.0015 | 77.02 | 0.12
I01651 | Óculos branco proteção | ORSE | pr | 0.0008 | 5.3 | 0
I02378 | Vale transporte | ORSE | un | 0.0654 | 4 | 0.26
I10492 | Cesta Básica | ORSE | un | 0.0045 | 140 | 0.63
I10579 | Chave de fenda chata 30 cm | ORSE | un | 0.0002 | 18.53 | 0
I10596 | Protetor auricular | ORSE | un | 0.0045 | 4.9 | 0.02
I10599 | Protetor solar fps 30 com 120ml | ORSE | un | 0.0018 | 35.9 | 0.06
I11240 | Alicate com isolamento | ORSE | un | 0.0002 | 22.9 | 0
I11241 | Alicate volt-amperimetro | ORSE | un | 0.0002 | 119.9 | 0.02
I11242 | Chave inglesa 12" | ORSE | un | 0.0001 | 47 | 0
I12892S | Luva raspa de couro, cano curto (punho *7* cm) | ORSE | par | 0.0023 | 8.76 | 0.02
I12893S | Bota de seguranca com biqueira de aco e colarinho acolchoado | ORSE | par | 0.0007 | 46.75 | 0.03
I12894S | Capa para chuva em pvc com forro de poliester, com capuz (amarela ou azul) | ORSE | un | 0.0002 | 12.66 | 0
I12895S | Capacete de seguranca aba frontal com suspensao de polietileno, sem jugular (classe b) | ORSE | un | 0.0006 | 9.74 | 0.01
|  |  |  | TOTAL MATERIAL: |  | 2.19
SERVICO |  | FONTE | UNID | COEFICIENTE | PREÇO UNITÁRIO | TOTAL
I10362 | Seguro de vida e acidente em grupo | ORSE | un | 0.0045 | 12.54 | 0.06
I10517 | Exames admissionais/demissionais (checkup) | ORSE | cj | 0.0004 | 300 | 0.12
I10761 | Refeição - café da manhã ( café com leite e dois pães com manteiga) | ORSE | un | 0.1018 | 4.5 | 0.46
|  |  |  | TOTAL SERVICO: |  | 0.64
|  |  |  | VALOR SEM ENCARGOS: |  | 2.83
|  |  |  | VALOR ENCARGOS: |  | 0
|  |  |  | VALOR COM ENCARGOS: |  | 2.83
|  |  |  | VALOR BDI (27.72%): |  | 0.7845
|  |  |  | VALOR COM BDI: |  | 3.61
S10576 - Encargos Complementares - Ajudante Pratico (h)
MATERIAL |  | FONTE | UNID | COEFICIENTE | PREÇO UNITÁRIO | TOTAL
I00158 | Almoço (Participação do empregador) | ORSE | un | 0.1018 | 10 | 1.02
I00941 | Fardamento | ORSE | un | 0.0015 | 77.02 | 0.12
I01651 | Óculos branco proteção | ORSE | pr | 0.0008 | 5.3 | 0
I02378 | Vale transporte | ORSE | un | 0.0941 | 4 | 0.38
I04728 | Talhadeira chata 10" | ORSE | un | 0.0003 | 9.45 | 0
I04729 | Marreta 1 kg com cabo | ORSE | un | 0.0001 | 18.8 | 0
I10492 | Cesta Básica | ORSE | un | 0.0045 | 140 | 0.63
I10596 | Protetor auricular | ORSE | un | 0.0045 | 4.9 | 0.02
I10599 | Protetor solar fps 30 com 120ml | ORSE | un | 0.0018 | 35.9 | 0.06
I10788 | Pá quadrada | ORSE | un | 0.0002 | 17.29 | 0
I02711S | Carrinho de mao de aco capacidade 50 a 60 l, pneu com camara | ORSE | un | 0.0002 | 120 | 0.02
I12892S | Luva raspa de couro, cano curto (punho *7* cm) | ORSE | par | 0.0023 | 8.76 | 0.02
I12893S | Bota de seguranca com biqueira de aco e colarinho acolchoado | ORSE | par | 0.0008 | 46.75 | 0.04
I12894S | Capa para chuva em pvc com forro de poliester, com capuz (amarela ou azul) | ORSE | un | 0.0002 | 12.66 | 0
I12895S | Capacete de seguranca aba frontal com suspensao de polietileno, sem jugular (classe b) | ORSE | un | 0.0006 | 9.74 | 0.01
|  |  |  | TOTAL MATERIAL: |  | 2.32
SERVICO |  | FONTE | UNID | COEFICIENTE | PREÇO UNITÁRIO | TOTAL
I10362 | Seguro de vida e acidente em grupo | ORSE | un | 0.0045 | 12.54 | 0.06
I10517 | Exames admissionais/demissionais (checkup) | ORSE | cj | 0.0004 | 300 | 0.12
I10761 | Refeição - café da manhã ( café com leite e dois pães com manteiga) | ORSE | un | 0.1018 | 4.5 | 0.46
|  |  |  | TOTAL SERVICO: |  | 0.64
|  |  |  | VALOR SEM ENCARGOS: |  | 2.96
|  |  |  | VALOR ENCARGOS: |  | 0
|  |  |  | VALOR COM ENCARGOS: |  | 2.96
|  |  |  | VALOR BDI (27.72%): |  | 0.8205
|  |  |  | VALOR COM BDI: |  | 3.78
S88247S - Auxiliar de eletricista com encargos complementares (h)
MAO DE OBRA |  | FONTE | UNID | COEFICIENTE | PREÇO UNITÁRIO | TOTAL
I00247S | Ajudante de eletricista | ORSE | h | 1 | 4.86 | 4.86
|  |  |  | TOTAL MAO DE OBRA: |  | 4.86
MATERIAL |  | FONTE | UNID | COEFICIENTE | PREÇO UNITÁRIO | TOTAL
I37370S | Alimentacao - horista (coletado caixa) | ORSE | h | 1 | 2.23 | 2.23
I37371S | Transporte - horista (coletado caixa) | ORSE | h | 1 | 0.72 | 0.72
I37372S | Exames - horista (coletado caixa) | ORSE | h | 1 | 0.35 | 0.35
I37373S | Seguro - horista (coletado caixa) | ORSE | h | 1 | 0.07 | 0.07
I43460S | Ferramentas - familia eletricista - horista (encargos complementares - coletado caixa) | ORSE | h | 1 | 0.55 | 0.55
I43484S | Epi - familia eletricista - horista (encargos complementares - coletado caixa) | ORSE | h | 1 | 0.93 | 0.93
|  |  |  | TOTAL MATERIAL: |  | 4.85
SERVICO |  | FONTE | UNID | COEFICIENTE | PREÇO UNITÁRIO | TOTAL
S95316S | Curso de capacitação para auxiliar de eletricista (encargos complementares) - horista | ORSE | h | 1 | 0.12 | 0.12
|  |  |  | TOTAL SERVICO: |  | 0.12
|  |  |  | VALOR SEM ENCARGOS: |  | 9.83
|  |  |  | VALOR ENCARGOS (86.61%): |  | 4.32
|  |  |  | VALOR COM ENCARGOS: |  | 14.15
|  |  |  | VALOR BDI (27.72%): |  | 3.9224
|  |  |  | VALOR COM BDI: |  | 18.07
S95316S - Curso de capacitação para auxiliar de eletricista (encargos complementares) - horista (h)
MAO DE OBRA |  | FONTE | UNID | COEFICIENTE | PREÇO UNITÁRIO | TOTAL
I00247S | Ajudante de eletricista | ORSE | h | 0.0257 | 4.86 | 0.12
|  |  |  | TOTAL MAO DE OBRA: |  | 0.12
|  |  |  | VALOR SEM ENCARGOS: |  | 0.12
|  |  |  | VALOR ENCARGOS (86.61%): |  | 0.11
|  |  |  | VALOR COM ENCARGOS: |  | 0.23
|  |  |  | VALOR BDI (27.72%): |  | 0.0638
|  |  |  | VALOR COM BDI: |  | 0.29
S88264S - Eletricista com encargos complementares (h)
MAO DE OBRA |  | FONTE | UNID | COEFICIENTE | PREÇO UNITÁRIO | TOTAL
I02436S | Eletricista | ORSE | h | 1 | 7.93 | 7.93
|  |  |  | TOTAL MAO DE OBRA: |  | 7.93
MATERIAL |  | FONTE | UNID | COEFICIENTE | PREÇO UNITÁRIO | TOTAL
I37370S | Alimentacao - horista (coletado caixa) | ORSE | h | 1 | 2.23 | 2.23
I37371S | Transporte - horista (coletado caixa) | ORSE | h | 1 | 0.72 | 0.72
I37372S | Exames - horista (coletado caixa) | ORSE | h | 1 | 0.35 | 0.35
I37373S | Seguro - horista (coletado caixa) | ORSE | h | 1 | 0.07 | 0.07
I43460S | Ferramentas - familia eletricista - horista (encargos complementares - coletado caixa) | ORSE | h | 1 | 0.55 | 0.55
I43484S | Epi - familia eletricista - horista (encargos complementares - coletado caixa) | ORSE | h | 1 | 0.93 | 0.93
|  |  |  | TOTAL MATERIAL: |  | 4.85
SERVICO |  | FONTE | UNID | COEFICIENTE | PREÇO UNITÁRIO | TOTAL
S95332S | Curso de capacitação para eletricista (encargos complementares) - horista | ORSE | h | 1 | 0.2 | 0.2
|  |  |  | TOTAL SERVICO: |  | 0.2
|  |  |  | VALOR SEM ENCARGOS: |  | 12.98
|  |  |  | VALOR ENCARGOS (86.61%): |  | 7.05
|  |  |  | VALOR COM ENCARGOS: |  | 20.03
|  |  |  | VALOR BDI (27.72%): |  | 5.5523
|  |  |  | VALOR COM BDI: |  | 25.58
S95332S - Curso de capacitação para eletricista (encargos complementares) - horista (h)
MAO DE OBRA |  | FONTE | UNID | COEFICIENTE | PREÇO UNITÁRIO | TOTAL
I02436S | Eletricista | ORSE | h | 0.0257 | 7.93 | 0.2
|  |  |  | TOTAL MAO DE OBRA: |  | 0.2
|  |  |  | VALOR SEM ENCARGOS: |  | 0.2
|  |  |  | VALOR ENCARGOS (86.61%): |  | 0.18
|  |  |  | VALOR COM ENCARGOS: |  | 0.38
|  |  |  | VALOR BDI (27.72%): |  | 0.1053
|  |  |  | VALOR COM BDI: |  | 0.49
88248 - AUXILIAR DE ENCANADOR OU BOMBEIRO HIDRÁULICO COM ENCARGOS COMPLEMENTARES (H)
GERAL |  | FONTE | UNID | COEFICIENTE | PREÇO UNITÁRIO | TOTAL
00037370 | ALIMENTACAO - HORISTA (COLETADO CAIXA) | SINAPI | H | 1 | 0.01 | 0.01
00037371 | TRANSPORTE - HORISTA (COLETADO CAIXA) | SINAPI | H | 1 | 0.53 | 0.53
00037372 | EXAMES - HORISTA (COLETADO CAIXA) | SINAPI | H | 1 | 0.35 | 0.35
00037373 | SEGURO - HORISTA (COLETADO CAIXA) | SINAPI | H | 1 | 0.01 | 0.01
|  |  |  | TOTAL GERAL: |  | 0.9
MAO DE OBRA |  | FONTE | UNID | COEFICIENTE | PREÇO UNITÁRIO | TOTAL
00000246 | AUXILIAR DE ENCANADOR OU BOMBEIRO HIDRAULICO | SINAPI | H | 1 | 4.86 | 4.86
|  |  |  | TOTAL MAO DE OBRA: |  | 4.86
MATERIAL |  | FONTE | UNID | COEFICIENTE | PREÇO UNITÁRIO | TOTAL
00043461 | FERRAMENTAS - FAMILIA ENCANADOR - HORISTA (ENCARGOS COMPLEMENTARES - COLETADO CAIXA) | SINAPI | H | 1 | 0.24 | 0.24
00043485 | EPI - FAMILIA ENCANADOR - HORISTA (ENCARGOS COMPLEMENTARES - COLETADO CAIXA) | SINAPI | H | 1 | 0.83 | 0.83
|  |  |  | TOTAL MATERIAL: |  | 1.07
SERVICO |  | FONTE | UNID | COEFICIENTE | PREÇO UNITÁRIO | TOTAL
95317 | CURSO DE CAPACITAÇÃO PARA AUXILIAR DE ENCANADOR OU BOMBEIRO HIDRÁULICO (ENCARGOS COMPLEMENTARES) - HORISTA | SINAPI | H | 1 | 0.06 | 0.06
|  |  |  | TOTAL SERVICO: |  | 0.06
|  |  |  | VALOR SEM ENCARGOS: |  | 6.89
|  |  |  | VALOR ENCARGOS (86.61%): |  | 4.26
|  |  |  | VALOR COM ENCARGOS: |  | 11.15
|  |  |  | VALOR BDI (27.72%): |  | 3.0908
|  |  |  | VALOR COM BDI: |  | 14.24
95317 - CURSO DE CAPACITAÇÃO PARA AUXILIAR DE ENCANADOR OU BOMBEIRO HIDRÁULICO (ENCARGOS COMPLEMENTARES) - HORISTA (H)
MAO DE OBRA |  | FONTE | UNID | COEFICIENTE | PREÇO UNITÁRIO | TOTAL
00000246 | AUXILIAR DE ENCANADOR OU BOMBEIRO HIDRAULICO | SINAPI | H | 0.0124 | 4.86 | 0.06
|  |  |  | TOTAL MAO DE OBRA: |  | 0.06
|  |  |  | VALOR SEM ENCARGOS: |  | 0.06
|  |  |  | VALOR ENCARGOS (86.61%): |  | 0.05
|  |  |  | VALOR COM ENCARGOS: |  | 0.11
|  |  |  | VALOR BDI (27.72%): |  | 0.0305
|  |  |  | VALOR COM BDI: |  | 0.14
88277 - MONTADOR (TUBO AÇO/EQUIPAMENTOS) COM ENCARGOS COMPLEMENTARES (H)
GERAL |  | FONTE | UNID | COEFICIENTE | PREÇO UNITÁRIO | TOTAL
00037370 | ALIMENTACAO - HORISTA (COLETADO CAIXA) | SINAPI | H | 1 | 0.01 | 0.01
00037371 | TRANSPORTE - HORISTA (COLETADO CAIXA) | SINAPI | H | 1 | 0.53 | 0.53
00037372 | EXAMES - HORISTA (COLETADO CAIXA) | SINAPI | H | 1 | 0.35 | 0.35
00037373 | SEGURO - HORISTA (COLETADO CAIXA) | SINAPI | H | 1 | 0.01 | 0.01
|  |  |  | TOTAL GERAL: |  | 0.9
MAO DE OBRA |  | FONTE | UNID | COEFICIENTE | PREÇO UNITÁRIO | TOTAL
00002701 | INSTALADOR DE TUBULACOES (TUBOS/EQUIPAMENTOS) | SINAPI | H | 1 | 6.9 | 6.9
|  |  |  | TOTAL MAO DE OBRA: |  | 6.9
MATERIAL |  | FONTE | UNID | COEFICIENTE | PREÇO UNITÁRIO | TOTAL
00043464 | FERRAMENTAS - FAMILIA OPERADOR ESCAVADEIRA - HORISTA (ENCARGOS COMPLEMENTARES - COLETADO CAIXA) | SINAPI | H | 1 | 0.01 | 0.01
00043488 | EPI - FAMILIA OPERADOR ESCAVADEIRA - HORISTA (ENCARGOS COMPLEMENTARES - COLETADO CAIXA) | SINAPI | H | 1 | 0.66 | 0.66
|  |  |  | TOTAL MATERIAL: |  | 0.67
SERVICO |  | FONTE | UNID | COEFICIENTE | PREÇO UNITÁRIO | TOTAL
95343 | CURSO DE CAPACITAÇÃO PARA MONTADOR DE TUBO AÇO/EQUIPAMENTOS (ENCARGOS COMPLEMENTARES) - HORISTA | SINAPI | H | 1 | 0.07 | 0.07
|  |  |  | TOTAL SERVICO: |  | 0.07
|  |  |  | VALOR SEM ENCARGOS: |  | 8.54
|  |  |  | VALOR ENCARGOS (86.61%): |  | 6.04
|  |  |  | VALOR COM ENCARGOS: |  | 14.58
|  |  |  | VALOR BDI (27.72%): |  | 4.0416
|  |  |  | VALOR COM BDI: |  | 18.62
95343 - CURSO DE CAPACITAÇÃO PARA MONTADOR DE TUBO AÇO/EQUIPAMENTOS (ENCARGOS COMPLEMENTARES) - HORISTA (H)
MAO DE OBRA |  | FONTE | UNID | COEFICIENTE | PREÇO UNITÁRIO | TOTAL
00002701 | INSTALADOR DE TUBULACOES (TUBOS/EQUIPAMENTOS) | SINAPI | H | 0.0102 | 6.9 | 0.07
|  |  |  | TOTAL MAO DE OBRA: |  | 0.07
|  |  |  | VALOR SEM ENCARGOS: |  | 0.07
|  |  |  | VALOR ENCARGOS (86.61%): |  | 0.06
|  |  |  | VALOR COM ENCARGOS: |  | 0.13
|  |  |  | VALOR BDI (27.72%): |  | 0.036
|  |  |  | VALOR COM BDI: |  | 0.17
95139 - TALHA MANUAL DE CORRENTE, CAPACIDADE DE 2 TON. COM ELEVAÇÃO DE 3 M - CHP DIURNO. AF_07/2016 (CHP)
SERVICO |  | FONTE | UNID | COEFICIENTE | PREÇO UNITÁRIO | TOTAL
95136 | TALHA MANUAL DE CORRENTE, CAPACIDADE DE 2 TON. COM ELEVAÇÃO DE 3 M - DEPRECIAÇÃO. AF_07/2016 | SINAPI | H | 1 | 0.03 | 0.03
95137 | TALHA MANUAL DE CORRENTE, CAPACIDADE DE 2 TON. COM ELEVAÇÃO DE 3 M - JUROS. AF_07/2016 | SINAPI | H | 1 | 0.01 | 0.01
95138 | TALHA MANUAL DE CORRENTE, CAPACIDADE DE 2 TON. COM ELEVAÇÃO DE 3 M - MANUTENÇÃO. AF_07/2016 | SINAPI | H | 1 | 0.02 | 0.02
|  |  |  | TOTAL SERVICO: |  | 0.06
|  |  |  | VALOR SEM ENCARGOS: |  | 0.06
|  |  |  | VALOR ENCARGOS: |  | 0
|  |  |  | VALOR COM ENCARGOS: |  | 0.06
|  |  |  | VALOR BDI (27.72%): |  | 0.0166
|  |  |  | VALOR COM BDI: |  | 0.08
95136 - TALHA MANUAL DE CORRENTE, CAPACIDADE DE 2 TON. COM ELEVAÇÃO DE 3 M - DEPRECIAÇÃO. AF_07/2016 (H)
EQUIPAMENTO |  | FONTE | UNID | COEFICIENTE | PREÇO UNITÁRIO | TOTAL
00010742 | TALHA MANUAL DE CORRENTE, CAPACIDADE DE 2 T COM ELEVACAO DE 3 M | SINAPI | UN | 3.2e-05 | 1029.35 | 0.03
|  |  |  | TOTAL EQUIPAMENTO: |  | 0.03
|  |  |  | VALOR SEM ENCARGOS: |  | 0.03
|  |  |  | VALOR ENCARGOS: |  | 0
|  |  |  | VALOR COM ENCARGOS: |  | 0.03
|  |  |  | VALOR BDI (27.72%): |  | 0.0083
|  |  |  | VALOR COM BDI: |  | 0.04
95137 - TALHA MANUAL DE CORRENTE, CAPACIDADE DE 2 TON. COM ELEVAÇÃO DE 3 M - JUROS. AF_07/2016 (H)
EQUIPAMENTO |  | FONTE | UNID | COEFICIENTE | PREÇO UNITÁRIO | TOTAL
00010742 | TALHA MANUAL DE CORRENTE, CAPACIDADE DE 2 T COM ELEVACAO DE 3 M | SINAPI | UN | 1.32e-05 | 1029.35 | 0.01
|  |  |  | TOTAL EQUIPAMENTO: |  | 0.01
|  |  |  | VALOR SEM ENCARGOS: |  | 0.01
|  |  |  | VALOR ENCARGOS: |  | 0
|  |  |  | VALOR COM ENCARGOS: |  | 0.01
|  |  |  | VALOR BDI (27.72%): |  | 0.0028
|  |  |  | VALOR COM BDI: |  | 0.01
95138 - TALHA MANUAL DE CORRENTE, CAPACIDADE DE 2 TON. COM ELEVAÇÃO DE 3 M - MANUTENÇÃO. AF_07/2016 (H)
EQUIPAMENTO |  | FONTE | UNID | COEFICIENTE | PREÇO UNITÁRIO | TOTAL
00010742 | TALHA MANUAL DE CORRENTE, CAPACIDADE DE 2 T COM ELEVACAO DE 3 M | SINAPI | UN | 2.5e-05 | 1029.35 | 0.03
|  |  |  | TOTAL EQUIPAMENTO: |  | 0.03
|  |  |  | VALOR SEM ENCARGOS: |  | 0.02
|  |  |  | VALOR ENCARGOS: |  | 0
|  |  |  | VALOR COM ENCARGOS: |  | 0.02
|  |  |  | VALOR BDI (27.72%): |  | 0.0055
|  |  |  | VALOR COM BDI: |  | 0.03
87367 - ARGAMASSA TRAÇO 1:1:6 (EM VOLUME DE CIMENTO, CAL E AREIA MÉDIA ÚMIDA) PARA EMBOÇO/MASSA ÚNICA/ASSENTAMENTO DE ALVENARIA DE VEDAÇÃO, PREPARO MANUAL. AF_08/2019 (M3)
MATERIAL |  | FONTE | UNID | COEFICIENTE | PREÇO UNITÁRIO | TOTAL
00000370 | AREIA MEDIA - POSTO JAZIDA/FORNECEDOR (RETIRADO NA JAZIDA, SEM TRANSPORTE) | SINAPI | M3 | 1.16 | 25 | 29
00001106 | CAL HIDRATADA CH-I PARA ARGAMASSAS | SINAPI | KG | 116.4 | 0.67 | 77.99
00001379 | CIMENTO PORTLAND COMPOSTO CP II-32 | SINAPI | KG | 261.89 | 0.53 | 138.8
|  |  |  | TOTAL MATERIAL: |  | 245.79
SERVICO |  | FONTE | UNID | COEFICIENTE | PREÇO UNITÁRIO | TOTAL
88316 | SERVENTE COM ENCARGOS COMPLEMENTARES | SINAPI | H | 11.23 | 7.23 | 81.19
|  |  |  | TOTAL SERVICO: |  | 81.19
|  |  |  | VALOR SEM ENCARGOS: |  | 326.98
|  |  |  | VALOR ENCARGOS (86.61%): |  | 47.96
|  |  |  | VALOR COM ENCARGOS: |  | 374.94
|  |  |  | VALOR BDI (27.72%): |  | 103.9334
|  |  |  | VALOR COM BDI: |  | 478.87
88266 - ELETROTÉCNICO COM ENCARGOS COMPLEMENTARES (H)
GERAL |  | FONTE | UNID | COEFICIENTE | PREÇO UNITÁRIO | TOTAL
00037370 | ALIMENTACAO - HORISTA (COLETADO CAIXA) | SINAPI | H | 1 | 0.01 | 0.01
00037371 | TRANSPORTE - HORISTA (COLETADO CAIXA) | SINAPI | H | 1 | 0.53 | 0.53
00037372 | EXAMES - HORISTA (COLETADO CAIXA) | SINAPI | H | 1 | 0.35 | 0.35
00037373 | SEGURO - HORISTA (COLETADO CAIXA) | SINAPI | H | 1 | 0.01 | 0.01
|  |  |  | TOTAL GERAL: |  | 0.9
MAO DE OBRA |  | FONTE | UNID | COEFICIENTE | PREÇO UNITÁRIO | TOTAL
00002438 | ELETROTECNICO | SINAPI | H | 1 | 7.93 | 7.93
|  |  |  | TOTAL MAO DE OBRA: |  | 7.93
MATERIAL |  | FONTE | UNID | COEFICIENTE | PREÇO UNITÁRIO | TOTAL
00043460 | FERRAMENTAS - FAMILIA ELETRICISTA - HORISTA (ENCARGOS COMPLEMENTARES - COLETADO CAIXA) | SINAPI | H | 1 | 0.55 | 0.55
00043484 | EPI - FAMILIA ELETRICISTA - HORISTA (ENCARGOS COMPLEMENTARES - COLETADO CAIXA) | SINAPI | H | 1 | 0.93 | 0.93
|  |  |  | TOTAL MATERIAL: |  | 1.48
SERVICO |  | FONTE | UNID | COEFICIENTE | PREÇO UNITÁRIO | TOTAL
95334 | CURSO DE CAPACITAÇÃO PARA ELETROTÉCNICO (ENCARGOS COMPLEMENTARES) - HORISTA | SINAPI | H | 1 | 0.17 | 0.17
|  |  |  | TOTAL SERVICO: |  | 0.17
|  |  |  | VALOR SEM ENCARGOS: |  | 10.48
|  |  |  | VALOR ENCARGOS (86.61%): |  | 7.02
|  |  |  | VALOR COM ENCARGOS: |  | 17.5
|  |  |  | VALOR BDI (27.72%): |  | 4.851
|  |  |  | VALOR COM BDI: |  | 22.35
95334 - CURSO DE CAPACITAÇÃO PARA ELETROTÉCNICO (ENCARGOS COMPLEMENTARES) - HORISTA (H)
MAO DE OBRA |  | FONTE | UNID | COEFICIENTE | PREÇO UNITÁRIO | TOTAL
00002438 | ELETROTECNICO | SINAPI | H | 0.0213 | 7.93 | 0.17
|  |  |  | TOTAL MAO DE OBRA: |  | 0.17
|  |  |  | VALOR SEM ENCARGOS: |  | 0.17
|  |  |  | VALOR ENCARGOS (86.61%): |  | 0.15
|  |  |  | VALOR COM ENCARGOS: |  | 0.32
|  |  |  | VALOR BDI (27.72%): |  | 0.0887
|  |  |  | VALOR COM BDI: |  | 0.41
89356 - TUBO, PVC, SOLDÁVEL, DN 25MM, INSTALADO EM RAMAL OU SUB-RAMAL DE ÁGUA - FORNECIMENTO E INSTALAÇÃO. AF_12/2014 (M)
MATERIAL |  | FONTE | UNID | COEFICIENTE | PREÇO UNITÁRIO | TOTAL
00009868 | TUBO PVC, SOLDAVEL, DN 25 MM, AGUA FRIA (NBR-5648) | SINAPI | M | 1.061 | 2.82 | 2.99
00038383 | LIXA D'AGUA EM FOLHA, GRAO 100 | SINAPI | UN | 0.123 | 1.46 | 0.18
|  |  |  | TOTAL MATERIAL: |  | 3.17
SERVICO |  | FONTE | UNID | COEFICIENTE | PREÇO UNITÁRIO | TOTAL
88248 | AUXILIAR DE ENCANADOR OU BOMBEIRO HIDRÁULICO COM ENCARGOS COMPLEMENTARES | SINAPI | H | 0.369 | 6.89 | 2.54
88267 | ENCANADOR OU BOMBEIRO HIDRÁULICO COM ENCARGOS COMPLEMENTARES | SINAPI | H | 0.369 | 8.96 | 3.31
|  |  |  | TOTAL SERVICO: |  | 5.85
|  |  |  | VALOR SEM ENCARGOS: |  | 9.02
|  |  |  | VALOR ENCARGOS (86.61%): |  | 3.8
|  |  |  | VALOR COM ENCARGOS: |  | 12.82
|  |  |  | VALOR BDI (27.72%): |  | 3.5537
|  |  |  | VALOR COM BDI: |  | 16.37
89362 - JOELHO 90 GRAUS, PVC, SOLDÁVEL, DN 25MM, INSTALADO EM RAMAL OU SUB-RAMAL DE ÁGUA - FORNECIMENTO E INSTALAÇÃO. AF_12/2014 (UN)
MATERIAL |  | FONTE | UNID | COEFICIENTE | PREÇO UNITÁRIO | TOTAL
00000122 | ADESIVO PLASTICO PARA PVC, FRASCO COM 850 GR | SINAPI | UN | 0.007 | 45.16 | 0.32
00003529 | JOELHO PVC, SOLDAVEL, 90 GRAUS, 25 MM, PARA AGUA FRIA PREDIAL | SINAPI | UN | 1 | 0.55 | 0.55
00020083 | SOLUCAO LIMPADORA PARA PVC, FRASCO COM 1000 CM3 | SINAPI | UN | 0.008 | 39.22 | 0.31
00038383 | LIXA D'AGUA EM FOLHA, GRAO 100 | SINAPI | UN | 0.05 | 1.46 | 0.07
|  |  |  | TOTAL MATERIAL: |  | 1.25
SERVICO |  | FONTE | UNID | COEFICIENTE | PREÇO UNITÁRIO | TOTAL
88248 | AUXILIAR DE ENCANADOR OU BOMBEIRO HIDRÁULICO COM ENCARGOS COMPLEMENTARES | SINAPI | H | 0.15 | 6.89 | 1.03
88267 | ENCANADOR OU BOMBEIRO HIDRÁULICO COM ENCARGOS COMPLEMENTARES | SINAPI | H | 0.15 | 8.96 | 1.34
|  |  |  | TOTAL SERVICO: |  | 2.37
|  |  |  | VALOR SEM ENCARGOS: |  | 3.62
|  |  |  | VALOR ENCARGOS (86.61%): |  | 1.55
|  |  |  | VALOR COM ENCARGOS: |  | 5.17
|  |  |  | VALOR BDI (27.72%): |  | 1.4331
|  |  |  | VALOR COM BDI: |  | 6.6
89366 - JOELHO 90 GRAUS COM BUCHA DE LATÃO, PVC, SOLDÁVEL, DN 25MM, X 3/4? INSTALADO EM RAMAL OU SUB-RAMAL DE ÁGUA - FORNECIMENTO E INSTALAÇÃO. AF_12/2014 (UN)
MATERIAL |  | FONTE | UNID | COEFICIENTE | PREÇO UNITÁRIO | TOTAL
00000122 | ADESIVO PLASTICO PARA PVC, FRASCO COM 850 GR | SINAPI | UN | 0.007 | 45.16 | 0.32
00003524 | JOELHO PVC, SOLDAVEL, COM BUCHA DE LATAO, 90 GRAUS, 25 MM X 3/4", PARA AGUA FRIA PREDIAL | SINAPI | UN | 1 | 5.5 | 5.5
00020083 | SOLUCAO LIMPADORA PARA PVC, FRASCO COM 1000 CM3 | SINAPI | UN | 0.008 | 39.22 | 0.31
00038383 | LIXA D'AGUA EM FOLHA, GRAO 100 | SINAPI | UN | 0.05 | 1.46 | 0.07
|  |  |  | TOTAL MATERIAL: |  | 6.2
SERVICO |  | FONTE | UNID | COEFICIENTE | PREÇO UNITÁRIO | TOTAL
88248 | AUXILIAR DE ENCANADOR OU BOMBEIRO HIDRÁULICO COM ENCARGOS COMPLEMENTARES | SINAPI | H | 0.15 | 6.89 | 1.03
88267 | ENCANADOR OU BOMBEIRO HIDRÁULICO COM ENCARGOS COMPLEMENTARES | SINAPI | H | 0.15 | 8.96 | 1.34
|  |  |  | TOTAL SERVICO: |  | 2.37
|  |  |  | VALOR SEM ENCARGOS: |  | 8.57
|  |  |  | VALOR ENCARGOS (86.61%): |  | 1.55
|  |  |  | VALOR COM ENCARGOS: |  | 10.12
|  |  |  | VALOR BDI (27.72%): |  | 2.8053
|  |  |  | VALOR COM BDI: |  | 12.93
89395 - TE, PVC, SOLDÁVEL, DN 25MM, INSTALADO EM RAMAL OU SUB-RAMAL DE ÁGUA - FORNECIMENTO E INSTALAÇÃO. AF_12/2014 (UN)
MATERIAL |  | FONTE | UNID | COEFICIENTE | PREÇO UNITÁRIO | TOTAL
00000122 | ADESIVO PLASTICO PARA PVC, FRASCO COM 850 GR | SINAPI | UN | 0.011 | 45.16 | 0.5
00007139 | TE SOLDAVEL, PVC, 90 GRAUS, 25 MM, PARA AGUA FRIA PREDIAL (NBR 5648) | SINAPI | UN | 1 | 0.94 | 0.94
00020083 | SOLUCAO LIMPADORA PARA PVC, FRASCO COM 1000 CM3 | SINAPI | UN | 0.012 | 39.22 | 0.47
00038383 | LIXA D'AGUA EM FOLHA, GRAO 100 | SINAPI | UN | 0.075 | 1.46 | 0.11
|  |  |  | TOTAL MATERIAL: |  | 2.02
SERVICO |  | FONTE | UNID | COEFICIENTE | PREÇO UNITÁRIO | TOTAL
88248 | AUXILIAR DE ENCANADOR OU BOMBEIRO HIDRÁULICO COM ENCARGOS COMPLEMENTARES | SINAPI | H | 0.2 | 6.89 | 1.38
88267 | ENCANADOR OU BOMBEIRO HIDRÁULICO COM ENCARGOS COMPLEMENTARES | SINAPI | H | 0.2 | 8.96 | 1.79
|  |  |  | TOTAL SERVICO: |  | 3.17
|  |  |  | VALOR SEM ENCARGOS: |  | 5.19
|  |  |  | VALOR ENCARGOS (86.61%): |  | 2.06
|  |  |  | VALOR COM ENCARGOS: |  | 7.25
|  |  |  | VALOR BDI (27.72%): |  | 2.0097
|  |  |  | VALOR COM BDI: |  | 9.26
90443 - RASGO EM ALVENARIA PARA RAMAIS/ DISTRIBUIÇÃO COM DIAMETROS MENORES OU IGUAIS A 40 MM. AF_05/2015 (M)
SERVICO |  | FONTE | UNID | COEFICIENTE | PREÇO UNITÁRIO | TOTAL
88248 | AUXILIAR DE ENCANADOR OU BOMBEIRO HIDRÁULICO COM ENCARGOS COMPLEMENTARES | SINAPI | H | 0.07 | 6.89 | 0.48
88267 | ENCANADOR OU BOMBEIRO HIDRÁULICO COM ENCARGOS COMPLEMENTARES | SINAPI | H | 0.449 | 8.96 | 4.02
|  |  |  | TOTAL SERVICO: |  | 4.5
|  |  |  | VALOR SEM ENCARGOS: |  | 4.5
|  |  |  | VALOR ENCARGOS (86.61%): |  | 3.02
|  |  |  | VALOR COM ENCARGOS: |  | 7.52
|  |  |  | VALOR BDI (27.72%): |  | 2.0845
|  |  |  | VALOR COM BDI: |  | 9.6
90466 - CHUMBAMENTO LINEAR EM ALVENARIA PARA RAMAIS/DISTRIBUIÇÃO COM DIÂMETROS MENORES OU IGUAIS A 40 MM. AF_05/2015 (M)
SERVICO |  | FONTE | UNID | COEFICIENTE | PREÇO UNITÁRIO | TOTAL
88248 | AUXILIAR DE ENCANADOR OU BOMBEIRO HIDRÁULICO COM ENCARGOS COMPLEMENTARES | SINAPI | H | 0.055 | 6.89 | 0.38
88267 | ENCANADOR OU BOMBEIRO HIDRÁULICO COM ENCARGOS COMPLEMENTARES | SINAPI | H | 0.391 | 8.96 | 3.5
88629 | ARGAMASSA TRAÇO 1:3 (EM VOLUME DE CIMENTO E AREIA MÉDIA ÚMIDA), PREPARO MANUAL. AF_08/2019 | SINAPI | M3 | 0.003 | 344.68 | 1.03
|  |  |  | TOTAL SERVICO: |  | 4.91
|  |  |  | VALOR SEM ENCARGOS: |  | 4.91
|  |  |  | VALOR ENCARGOS (86.61%): |  | 2.71
|  |  |  | VALOR COM ENCARGOS: |  | 7.62
|  |  |  | VALOR BDI (27.72%): |  | 2.1123
|  |  |  | VALOR COM BDI: |  | 9.73
5928 - GUINDAUTO HIDRÁULICO, CAPACIDADE MÁXIMA DE CARGA 6200 KG, MOMENTO MÁXIMO DE CARGA 11,7 TM, ALCANCE MÁXIMO HORIZONTAL 9,70 M, INCLUSIVE CAMINHÃO TOCO PBT 16.000 KG, POTÊNCIA DE 189 CV - CHP DIURNO. AF_06/2014 (CHP)
SERVICO |  | FONTE | UNID | COEFICIENTE | PREÇO UNITÁRIO | TOTAL
88286 | MOTORISTA OPERADOR DE MUNCK COM ENCARGOS COMPLEMENTARES | SINAPI | H | 1 | 8.75 | 8.75
89259 | GUINDAUTO HIDRÁULICO, CAPACIDADE MÁXIMA DE CARGA 6200 KG, MOMENTO MÁXIMO DE CARGA 11,7 TM, ALCANCE MÁXIMO HORIZONTAL 9,70 M, INCLUSIVE CAMINHÃO TOCO PBT 16.000 KG, POTÊNCIA DE 189 CV - DEPRECIAÇÃO. AF_06/2014 | SINAPI | H | 1 | 9.45 | 9.45
89260 | GUINDAUTO HIDRÁULICO, CAPACIDADE MÁXIMA DE CARGA 6200 KG, MOMENTO MÁXIMO DE CARGA 11,7 TM, ALCANCE MÁXIMO HORIZONTAL 9,70 M, INCLUSIVE CAMINHÃO TOCO PBT 16.000 KG, POTÊNCIA DE 189 CV - JUROS. AF_06/2014 | SINAPI | H | 1 | 1.97 | 1.97
89262 | GUINDAUTO HIDRÁULICO, CAPACIDADE MÁXIMA DE CARGA 6200 KG, MOMENTO MÁXIMO DE CARGA 11,7 TM, ALCANCE MÁXIMO HORIZONTAL 9,70 M, INCLUSIVE CAMINHÃO TOCO PBT 16.000 KG, POTÊNCIA DE 189 CV - MANUTENÇÃO. AF_06/2014 | SINAPI | H | 1 | 17.72 | 17.72
91466 | GUINDAUTO HIDRÁULICO, CAPACIDADE MÁXIMA DE CARGA 6200 KG, MOMENTO MÁXIMO DE CARGA 11,7 TM, ALCANCE MÁXIMO HORIZONTAL 9,70 M, INCLUSIVE CAMINHÃO TOCO PBT 16.000 KG, POTÊNCIA DE 189 CV - IMPOSTOS E SEGUROS. AF_08/2015 | SINAPI | H | 1 | 0.76 | 0.76
91467 | GUINDAUTO HIDRÁULICO, CAPACIDADE MÁXIMA DE CARGA 6200 KG, MOMENTO MÁXIMO DE CARGA 11,7 TM, ALCANCE MÁXIMO HORIZONTAL 9,70 M, INCLUSIVE CAMINHÃO TOCO PBT 16.000 KG, POTÊNCIA DE 189 CV - MATERIAIS NA OPERAÇÃO. AF_08/2015 | SINAPI | H | 1 | 85.1 | 85.1
|  |  |  | TOTAL SERVICO: |  | 123.75
|  |  |  | VALOR SEM ENCARGOS: |  | 123.75
|  |  |  | VALOR ENCARGOS (86.61%): |  | 6.22
|  |  |  | VALOR COM ENCARGOS: |  | 129.97
|  |  |  | VALOR BDI (27.72%): |  | 36.0277
|  |  |  | VALOR COM BDI: |  | 166
88286 - MOTORISTA OPERADOR DE MUNCK COM ENCARGOS COMPLEMENTARES (H)
GERAL |  | FONTE | UNID | COEFICIENTE | PREÇO UNITÁRIO | TOTAL
00037370 | ALIMENTACAO - HORISTA (COLETADO CAIXA) | SINAPI | H | 1 | 0.01 | 0.01
00037371 | TRANSPORTE - HORISTA (COLETADO CAIXA) | SINAPI | H | 1 | 0.53 | 0.53
00037372 | EXAMES - HORISTA (COLETADO CAIXA) | SINAPI | H | 1 | 0.35 | 0.35
00037373 | SEGURO - HORISTA (COLETADO CAIXA) | SINAPI | H | 1 | 0.01 | 0.01
|  |  |  | TOTAL GERAL: |  | 0.9
MAO DE OBRA |  | FONTE | UNID | COEFICIENTE | PREÇO UNITÁRIO | TOTAL
00004096 | MOTORISTA OPERADOR DE CAMINHAO COM MUNCK | SINAPI | H | 1 | 7.1 | 7.1
|  |  |  | TOTAL MAO DE OBRA: |  | 7.1
MATERIAL |  | FONTE | UNID | COEFICIENTE | PREÇO UNITÁRIO | TOTAL
00043464 | FERRAMENTAS - FAMILIA OPERADOR ESCAVADEIRA - HORISTA (ENCARGOS COMPLEMENTARES - COLETADO CAIXA) | SINAPI | H | 1 | 0.01 | 0.01
00043488 | EPI - FAMILIA OPERADOR ESCAVADEIRA - HORISTA (ENCARGOS COMPLEMENTARES - COLETADO CAIXA) | SINAPI | H | 1 | 0.66 | 0.66
|  |  |  | TOTAL MATERIAL: |  | 0.67
SERVICO |  | FONTE | UNID | COEFICIENTE | PREÇO UNITÁRIO | TOTAL
95351 | CURSO DE CAPACITAÇÃO PARA MOTORISTA OPERADOR DE MUNCK (ENCARGOS COMPLEMENTARES) - HORISTA | SINAPI | H | 1 | 0.08 | 0.08
|  |  |  | TOTAL SERVICO: |  | 0.08
|  |  |  | VALOR SEM ENCARGOS: |  | 8.75
|  |  |  | VALOR ENCARGOS (86.61%): |  | 6.22
|  |  |  | VALOR COM ENCARGOS: |  | 14.97
|  |  |  | VALOR BDI (27.72%): |  | 4.1497
|  |  |  | VALOR COM BDI: |  | 19.12
95351 - CURSO DE CAPACITAÇÃO PARA MOTORISTA OPERADOR DE MUNCK (ENCARGOS COMPLEMENTARES) - HORISTA (H)
MAO DE OBRA |  | FONTE | UNID | COEFICIENTE | PREÇO UNITÁRIO | TOTAL
00004096 | MOTORISTA OPERADOR DE CAMINHAO COM MUNCK | SINAPI | H | 0.0113 | 7.1 | 0.08
|  |  |  | TOTAL MAO DE OBRA: |  | 0.08
|  |  |  | VALOR SEM ENCARGOS: |  | 0.08
|  |  |  | VALOR ENCARGOS (86.61%): |  | 0.07
|  |  |  | VALOR COM ENCARGOS: |  | 0.15
|  |  |  | VALOR BDI (27.72%): |  | 0.0416
|  |  |  | VALOR COM BDI: |  | 0.19
89259 - GUINDAUTO HIDRÁULICO, CAPACIDADE MÁXIMA DE CARGA 6200 KG, MOMENTO MÁXIMO DE CARGA 11,7 TM, ALCANCE MÁXIMO HORIZONTAL 9,70 M, INCLUSIVE CAMINHÃO TOCO PBT 16.000 KG, POTÊNCIA DE 189 CV - DEPRECIAÇÃO. AF_06/2014 (H)
EQUIPAMENTO |  | FONTE | UNID | COEFICIENTE | PREÇO UNITÁRIO | TOTAL
00003363 | GUINDAUTO HIDRAULICO, CAPACIDADE MAXIMA DE CARGA 6200 KG, MOMENTO MAXIMO DE CARGA 11,7 TM , ALCANCE MAXIMO HORIZONTAL 9,70 M, PARA MONTAGEM SOBRE CHASSI DE CAMINHAO PBT MINIMO 13000 KG (INCLUI MONTAGEM, NAO INCLUI CAMINHAO) | SINAPI | UN | 3.43e-05 | 73316.5 | 2.51
00037761 | CAMINHAO TOCO, PESO BRUTO TOTAL 16000 KG, CARGA UTIL MAXIMA DE 10685 KG, DISTANCIA ENTRE EIXOS 4,8M, POTENCIA 189 CV (INCLUI CABINE E CHASSI, NAO INCLUI CARROCERIA) | SINAPI | UN | 3.43e-05 | 202473.72 | 6.94
|  |  |  | TOTAL EQUIPAMENTO: |  | 9.45
|  |  |  | VALOR SEM ENCARGOS: |  | 9.45
|  |  |  | VALOR ENCARGOS: |  | 0
|  |  |  | VALOR COM ENCARGOS: |  | 9.45
|  |  |  | VALOR BDI (27.72%): |  | 2.6195
|  |  |  | VALOR COM BDI: |  | 12.07
89260 - GUINDAUTO HIDRÁULICO, CAPACIDADE MÁXIMA DE CARGA 6200 KG, MOMENTO MÁXIMO DE CARGA 11,7 TM, ALCANCE MÁXIMO HORIZONTAL 9,70 M, INCLUSIVE CAMINHÃO TOCO PBT 16.000 KG, POTÊNCIA DE 189 CV - JUROS. AF_06/2014 (H)
EQUIPAMENTO |  | FONTE | UNID | COEFICIENTE | PREÇO UNITÁRIO | TOTAL
00003363 | GUINDAUTO HIDRAULICO, CAPACIDADE MAXIMA DE CARGA 6200 KG, MOMENTO MAXIMO DE CARGA 11,7 TM , ALCANCE MAXIMO HORIZONTAL 9,70 M, PARA MONTAGEM SOBRE CHASSI DE CAMINHAO PBT MINIMO 13000 KG (INCLUI MONTAGEM, NAO INCLUI CAMINHAO) | SINAPI | UN | 7.2e-06 | 73316.5 | 0.53
00037761 | CAMINHAO TOCO, PESO BRUTO TOTAL 16000 KG, CARGA UTIL MAXIMA DE 10685 KG, DISTANCIA ENTRE EIXOS 4,8M, POTENCIA 189 CV (INCLUI CABINE E CHASSI, NAO INCLUI CARROCERIA) | SINAPI | UN | 7.2e-06 | 202473.72 | 1.46
|  |  |  | TOTAL EQUIPAMENTO: |  | 1.99
|  |  |  | VALOR SEM ENCARGOS: |  | 1.97
|  |  |  | VALOR ENCARGOS: |  | 0
|  |  |  | VALOR COM ENCARGOS: |  | 1.97
|  |  |  | VALOR BDI (27.72%): |  | 0.5461
|  |  |  | VALOR COM BDI: |  | 2.52
89262 - GUINDAUTO HIDRÁULICO, CAPACIDADE MÁXIMA DE CARGA 6200 KG, MOMENTO MÁXIMO DE CARGA 11,7 TM, ALCANCE MÁXIMO HORIZONTAL 9,70 M, INCLUSIVE CAMINHÃO TOCO PBT 16.000 KG, POTÊNCIA DE 189 CV - MANUTENÇÃO. AF_06/2014 (H)
EQUIPAMENTO |  | FONTE | UNID | COEFICIENTE | PREÇO UNITÁRIO | TOTAL
00003363 | GUINDAUTO HIDRAULICO, CAPACIDADE MAXIMA DE CARGA 6200 KG, MOMENTO MAXIMO DE CARGA 11,7 TM , ALCANCE MAXIMO HORIZONTAL 9,70 M, PARA MONTAGEM SOBRE CHASSI DE CAMINHAO PBT MINIMO 13000 KG (INCLUI MONTAGEM, NAO INCLUI CAMINHAO) | SINAPI | UN | 6.43e-05 | 73316.5 | 4.71
00037761 | CAMINHAO TOCO, PESO BRUTO TOTAL 16000 KG, CARGA UTIL MAXIMA DE 10685 KG, DISTANCIA ENTRE EIXOS 4,8M, POTENCIA 189 CV (INCLUI CABINE E CHASSI, NAO INCLUI CARROCERIA) | SINAPI | UN | 6.43e-05 | 202473.72 | 13.02
|  |  |  | TOTAL EQUIPAMENTO: |  | 17.73
|  |  |  | VALOR SEM ENCARGOS: |  | 17.72
|  |  |  | VALOR ENCARGOS: |  | 0
|  |  |  | VALOR COM ENCARGOS: |  | 17.72
|  |  |  | VALOR BDI (27.72%): |  | 4.912
|  |  |  | VALOR COM BDI: |  | 22.63
91466 - GUINDAUTO HIDRÁULICO, CAPACIDADE MÁXIMA DE CARGA 6200 KG, MOMENTO MÁXIMO DE CARGA 11,7 TM, ALCANCE MÁXIMO HORIZONTAL 9,70 M, INCLUSIVE CAMINHÃO TOCO PBT 16.000 KG, POTÊNCIA DE 189 CV - IMPOSTOS E SEGUROS. AF_08/2015 (H)
EQUIPAMENTO |  | FONTE | UNID | COEFICIENTE | PREÇO UNITÁRIO | TOTAL
00003363 | GUINDAUTO HIDRAULICO, CAPACIDADE MAXIMA DE CARGA 6200 KG, MOMENTO MAXIMO DE CARGA 11,7 TM , ALCANCE MAXIMO HORIZONTAL 9,70 M, PARA MONTAGEM SOBRE CHASSI DE CAMINHAO PBT MINIMO 13000 KG (INCLUI MONTAGEM, NAO INCLUI CAMINHAO) | SINAPI | UN | 2.8e-06 | 73316.5 | 0.21
00037761 | CAMINHAO TOCO, PESO BRUTO TOTAL 16000 KG, CARGA UTIL MAXIMA DE 10685 KG, DISTANCIA ENTRE EIXOS 4,8M, POTENCIA 189 CV (INCLUI CABINE E CHASSI, NAO INCLUI CARROCERIA) | SINAPI | UN | 2.8e-06 | 202473.72 | 0.57
|  |  |  | TOTAL EQUIPAMENTO: |  | 0.78
|  |  |  | VALOR SEM ENCARGOS: |  | 0.76
|  |  |  | VALOR ENCARGOS: |  | 0
|  |  |  | VALOR COM ENCARGOS: |  | 0.76
|  |  |  | VALOR BDI (27.72%): |  | 0.2107
|  |  |  | VALOR COM BDI: |  | 0.97
91467 - GUINDAUTO HIDRÁULICO, CAPACIDADE MÁXIMA DE CARGA 6200 KG, MOMENTO MÁXIMO DE CARGA 11,7 TM, ALCANCE MÁXIMO HORIZONTAL 9,70 M, INCLUSIVE CAMINHÃO TOCO PBT 16.000 KG, POTÊNCIA DE 189 CV - MATERIAIS NA OPERAÇÃO. AF_08/2015 (H)
MATERIAL |  | FONTE | UNID | COEFICIENTE | PREÇO UNITÁRIO | TOTAL
00004221 | OLEO DIESEL COMBUSTIVEL COMUM | SINAPI | L | 26.43 | 3.22 | 85.1
|  |  |  | TOTAL MATERIAL: |  | 85.1
|  |  |  | VALOR SEM ENCARGOS: |  | 85.1
|  |  |  | VALOR ENCARGOS: |  | 0
|  |  |  | VALOR COM ENCARGOS: |  | 85.1
|  |  |  | VALOR BDI (27.72%): |  | 23.5897
|  |  |  | VALOR COM BDI: |  | 108.69
5930 - GUINDAUTO HIDRÁULICO, CAPACIDADE MÁXIMA DE CARGA 6200 KG, MOMENTO MÁXIMO DE CARGA 11,7 TM, ALCANCE MÁXIMO HORIZONTAL 9,70 M, INCLUSIVE CAMINHÃO TOCO PBT 16.000 KG, POTÊNCIA DE 189 CV - CHI DIURNO. AF_06/2014 (CHI)
SERVICO |  | FONTE | UNID | COEFICIENTE | PREÇO UNITÁRIO | TOTAL
88286 | MOTORISTA OPERADOR DE MUNCK COM ENCARGOS COMPLEMENTARES | SINAPI | H | 1 | 8.75 | 8.75
89259 | GUINDAUTO HIDRÁULICO, CAPACIDADE MÁXIMA DE CARGA 6200 KG, MOMENTO MÁXIMO DE CARGA 11,7 TM, ALCANCE MÁXIMO HORIZONTAL 9,70 M, INCLUSIVE CAMINHÃO TOCO PBT 16.000 KG, POTÊNCIA DE 189 CV - DEPRECIAÇÃO. AF_06/2014 | SINAPI | H | 1 | 9.45 | 9.45
89260 | GUINDAUTO HIDRÁULICO, CAPACIDADE MÁXIMA DE CARGA 6200 KG, MOMENTO MÁXIMO DE CARGA 11,7 TM, ALCANCE MÁXIMO HORIZONTAL 9,70 M, INCLUSIVE CAMINHÃO TOCO PBT 16.000 KG, POTÊNCIA DE 189 CV - JUROS. AF_06/2014 | SINAPI | H | 1 | 1.97 | 1.97
91466 | GUINDAUTO HIDRÁULICO, CAPACIDADE MÁXIMA DE CARGA 6200 KG, MOMENTO MÁXIMO DE CARGA 11,7 TM, ALCANCE MÁXIMO HORIZONTAL 9,70 M, INCLUSIVE CAMINHÃO TOCO PBT 16.000 KG, POTÊNCIA DE 189 CV - IMPOSTOS E SEGUROS. AF_08/2015 | SINAPI | H | 1 | 0.76 | 0.76
|  |  |  | TOTAL SERVICO: |  | 20.93
|  |  |  | VALOR SEM ENCARGOS: |  | 20.93
|  |  |  | VALOR ENCARGOS (86.61%): |  | 6.22
|  |  |  | VALOR COM ENCARGOS: |  | 27.15
|  |  |  | VALOR BDI (27.72%): |  | 7.526
|  |  |  | VALOR COM BDI: |  | 34.68
88441 - JARDINEIRO COM ENCARGOS COMPLEMENTARES (H)
GERAL |  | FONTE | UNID | COEFICIENTE | PREÇO UNITÁRIO | TOTAL
00037370 | ALIMENTACAO - HORISTA (COLETADO CAIXA) | SINAPI | H | 1 | 0.01 | 0.01
00037371 | TRANSPORTE - HORISTA (COLETADO CAIXA) | SINAPI | H | 1 | 0.53 | 0.53
00037372 | EXAMES - HORISTA (COLETADO CAIXA) | SINAPI | H | 1 | 0.35 | 0.35
00037373 | SEGURO - HORISTA (COLETADO CAIXA) | SINAPI | H | 1 | 0.01 | 0.01
|  |  |  | TOTAL GERAL: |  | 0.9
MAO DE OBRA |  | FONTE | UNID | COEFICIENTE | PREÇO UNITÁRIO | TOTAL
00025964 | JARDINEIRO | SINAPI | H | 1 | 6.9 | 6.9
|  |  |  | TOTAL MAO DE OBRA: |  | 6.9
MATERIAL |  | FONTE | UNID | COEFICIENTE | PREÇO UNITÁRIO | TOTAL
00043465 | FERRAMENTAS - FAMILIA PEDREIRO - HORISTA (ENCARGOS COMPLEMENTARES - COLETADO CAIXA) | SINAPI | H | 1 | 0.5 | 0.5
00043489 | EPI - FAMILIA PEDREIRO - HORISTA (ENCARGOS COMPLEMENTARES - COLETADO CAIXA) | SINAPI | H | 1 | 0.96 | 0.96
|  |  |  | TOTAL MATERIAL: |  | 1.46
SERVICO |  | FONTE | UNID | COEFICIENTE | PREÇO UNITÁRIO | TOTAL
95390 | CURSO DE CAPACITAÇÃO PARA JARDINEIRO (ENCARGOS COMPLEMENTARES) - HORISTA | SINAPI | H | 1 | 0.02 | 0.02
|  |  |  | TOTAL SERVICO: |  | 0.02
|  |  |  | VALOR SEM ENCARGOS: |  | 9.28
|  |  |  | VALOR ENCARGOS (86.61%): |  | 6.01
|  |  |  | VALOR COM ENCARGOS: |  | 15.29
|  |  |  | VALOR BDI (27.72%): |  | 4.2384
|  |  |  | VALOR COM BDI: |  | 19.53
95390 - CURSO DE CAPACITAÇÃO PARA JARDINEIRO (ENCARGOS COMPLEMENTARES) - HORISTA (H)
MAO DE OBRA |  | FONTE | UNID | COEFICIENTE | PREÇO UNITÁRIO | TOTAL
00025964 | JARDINEIRO | SINAPI | H | 0.0035 | 6.9 | 0.02
|  |  |  | TOTAL MAO DE OBRA: |  | 0.02
|  |  |  | VALOR SEM ENCARGOS: |  | 0.02
|  |  |  | VALOR ENCARGOS (86.61%): |  | 0.03
|  |  |  | VALOR COM ENCARGOS: |  | 0.05
|  |  |  | VALOR BDI (27.72%): |  | 0.0139
|  |  |  | VALOR COM BDI: |  | 0.06
I0583 - CAMINHÃO C/CARROCERIA DE MADEIRA HP 92 (CHI) (H)
TRANSPORTE |  | FONTE | UNID | COEFICIENTE | PREÇO UNITÁRIO | TOTAL
I2701 | DEPRECIAÇÃO | SEINFRA | H | 8.2394 | 1 | 8.24
I2702 | JUROS | SEINFRA | H | 3.3988 | 1 | 3.4
I2728 | MÃO DE OBRA DE OPERAÇÃO DO CAMINHÃO C/ CARROCERIA DE MADEIRA (92 HP) | SEINFRA | H | 1 | 7.1 | 7.1
|  |  |  | TOTAL TRANSPORTE: |  | 18.74
|  |  |  | VALOR SEM ENCARGOS: |  | 18.74
|  |  |  | VALOR ENCARGOS (86.61%): |  | 6.15
|  |  |  | VALOR COM ENCARGOS: |  | 24.89
|  |  |  | VALOR BDI (27.72%): |  | 6.8995
|  |  |  | VALOR COM BDI: |  | 31.79
I2728 - MÃO DE OBRA DE OPERAÇÃO DO CAMINHÃO C/ CARROCERIA DE MADEIRA (92 HP) (H)
MAO DE OBRA |  | FONTE | UNID | COEFICIENTE | PREÇO UNITÁRIO | TOTAL
I2545 | MOTORISTA DE CAMINHÃO | SEINFRA | H | 1 | 7.1 | 7.1
|  |  |  | TOTAL MAO DE OBRA: |  | 7.1
|  |  |  | VALOR SEM ENCARGOS: |  | 7.1
|  |  |  | VALOR ENCARGOS (86.61%): |  | 6.15
|  |  |  | VALOR COM ENCARGOS: |  | 13.25
|  |  |  | VALOR BDI (27.72%): |  | 3.6729
|  |  |  | VALOR COM BDI: |  | 16.92
I0640 - MICROTRATOR C/APAR. DE GRAMA (CHI) (H)
TRANSPORTE |  | FONTE | UNID | COEFICIENTE | PREÇO UNITÁRIO | TOTAL
I2701 | DEPRECIAÇÃO | SEINFRA | H | 3.1035 | 1 | 3.1
I2702 | JUROS | SEINFRA | H | 0.62071 | 1 | 0.62
I2817 | MÃO DE OBRA DE OPERAÇÃO DO MICROTRATOR C/ APAR. DE GRAMA | SEINFRA | H | 1 | 5.14 | 5.14
|  |  |  | TOTAL TRANSPORTE: |  | 8.86
|  |  |  | VALOR SEM ENCARGOS: |  | 8.86
|  |  |  | VALOR ENCARGOS (86.61%): |  | 4.45
|  |  |  | VALOR COM ENCARGOS: |  | 13.31
|  |  |  | VALOR BDI (27.72%): |  | 3.6895
|  |  |  | VALOR COM BDI: |  | 17
I2817 - MÃO DE OBRA DE OPERAÇÃO DO MICROTRATOR C/ APAR. DE GRAMA (H)
MAO DE OBRA |  | FONTE | UNID | COEFICIENTE | PREÇO UNITÁRIO | TOTAL
I2563 | OPERADOR DE TRATOR DE PNEUS | SEINFRA | H | 1 | 5.14 | 5.14
|  |  |  | TOTAL MAO DE OBRA: |  | 5.14
|  |  |  | VALOR SEM ENCARGOS: |  | 5.14
|  |  |  | VALOR ENCARGOS (86.61%): |  | 4.45
|  |  |  | VALOR COM ENCARGOS: |  | 9.59
|  |  |  | VALOR BDI (27.72%): |  | 2.6583
|  |  |  | VALOR COM BDI: |  | 12.25
I0704 - CAMINHÃO C/CARROCERIA DE MADEIRA HP 92 (CHP) (H)
TRANSPORTE |  | FONTE | UNID | COEFICIENTE | PREÇO UNITÁRIO | TOTAL
I2701 | DEPRECIAÇÃO | SEINFRA | H | 8.2394 | 1 | 8.24
I2702 | JUROS | SEINFRA | H | 3.3988 | 1 | 3.4
I2703 | MANUTENÇÃO | SEINFRA | H | 12.3591 | 1 | 12.36
I2727 | MATERIAL DE OPERAÇÃO DO CAMINHÃO C/ CARROCERIA DE MADEIRA (92 HP) | SEINFRA | H | 1 | 33.12 | 33.12
I2728 | MÃO DE OBRA DE OPERAÇÃO DO CAMINHÃO C/ CARROCERIA DE MADEIRA (92 HP) | SEINFRA | H | 1 | 7.1 | 7.1
|  |  |  | TOTAL TRANSPORTE: |  | 64.22
|  |  |  | VALOR SEM ENCARGOS: |  | 64.22
|  |  |  | VALOR ENCARGOS (86.61%): |  | 6.15
|  |  |  | VALOR COM ENCARGOS: |  | 70.37
|  |  |  | VALOR BDI (27.72%): |  | 19.5066
|  |  |  | VALOR COM BDI: |  | 89.88
I2727 - MATERIAL DE OPERAÇÃO DO CAMINHÃO C/ CARROCERIA DE MADEIRA (92 HP) (H)
TRANSPORTE |  | FONTE | UNID | COEFICIENTE | PREÇO UNITÁRIO | TOTAL
I2706 | OLEO DIESEL | SEINFRA | L | 9.2 | 3.6 | 33.12
|  |  |  | TOTAL TRANSPORTE: |  | 33.12
|  |  |  | VALOR SEM ENCARGOS: |  | 33.12
|  |  |  | VALOR ENCARGOS: |  | 0
|  |  |  | VALOR COM ENCARGOS: |  | 33.12
|  |  |  | VALOR BDI (27.72%): |  | 9.1809
|  |  |  | VALOR COM BDI: |  | 42.3
I0754 - MICROTRATOR C/APAR. DE GRAMA (CHP) (H)
TRANSPORTE |  | FONTE | UNID | COEFICIENTE | PREÇO UNITÁRIO | TOTAL
I2701 | DEPRECIAÇÃO | SEINFRA | H | 3.1035 | 1 | 3.1
I2702 | JUROS | SEINFRA | H | 0.62071 | 1 | 0.62
I2703 | MANUTENÇÃO | SEINFRA | H | 3.1035 | 1 | 3.1
I2816 | MATERIAL DE OPERAÇÃO DO MICROTRATOR C/ APAR. DE GRAMA | SEINFRA | H | 1 | 4.86 | 4.86
I2817 | MÃO DE OBRA DE OPERAÇÃO DO MICROTRATOR C/ APAR. DE GRAMA | SEINFRA | H | 1 | 5.14 | 5.14
|  |  |  | TOTAL TRANSPORTE: |  | 16.82
|  |  |  | VALOR SEM ENCARGOS: |  | 16.82
|  |  |  | VALOR ENCARGOS (86.61%): |  | 4.45
|  |  |  | VALOR COM ENCARGOS: |  | 21.27
|  |  |  | VALOR BDI (27.72%): |  | 5.896
|  |  |  | VALOR COM BDI: |  | 27.17
I2816 - MATERIAL DE OPERAÇÃO DO MICROTRATOR C/ APAR. DE GRAMA (H)
TRANSPORTE |  | FONTE | UNID | COEFICIENTE | PREÇO UNITÁRIO | TOTAL
I2706 | OLEO DIESEL | SEINFRA | L | 1.35 | 3.6 | 4.86
|  |  |  | TOTAL TRANSPORTE: |  | 4.86
|  |  |  | VALOR SEM ENCARGOS: |  | 4.86
|  |  |  | VALOR ENCARGOS: |  | 0
|  |  |  | VALOR COM ENCARGOS: |  | 4.86
|  |  |  | VALOR BDI (27.72%): |  | 1.3472
|  |  |  | VALOR COM BDI: |  | 6.21
88306 - OPERADOR JATO DE AREIA OU JATISTA COM ENCARGOS COMPLEMENTARES (H)
GERAL |  | FONTE | UNID | COEFICIENTE | PREÇO UNITÁRIO | TOTAL
00037370 | ALIMENTACAO - HORISTA (COLETADO CAIXA) | SINAPI | H | 1 | 0.01 | 0.01
00037371 | TRANSPORTE - HORISTA (COLETADO CAIXA) | SINAPI | H | 1 | 0.53 | 0.53
00037372 | EXAMES - HORISTA (COLETADO CAIXA) | SINAPI | H | 1 | 0.35 | 0.35
00037373 | SEGURO - HORISTA (COLETADO CAIXA) | SINAPI | H | 1 | 0.01 | 0.01
|  |  |  | TOTAL GERAL: |  | 0.9
MAO DE OBRA |  | FONTE | UNID | COEFICIENTE | PREÇO UNITÁRIO | TOTAL
00004251 | OPERADOR DE JATO ABRASIVO OU JATISTA | SINAPI | H | 1 | 5.14 | 5.14
|  |  |  | TOTAL MAO DE OBRA: |  | 5.14
MATERIAL |  | FONTE | UNID | COEFICIENTE | PREÇO UNITÁRIO | TOTAL
00043464 | FERRAMENTAS - FAMILIA OPERADOR ESCAVADEIRA - HORISTA (ENCARGOS COMPLEMENTARES - COLETADO CAIXA) | SINAPI | H | 1 | 0.01 | 0.01
00043488 | EPI - FAMILIA OPERADOR ESCAVADEIRA - HORISTA (ENCARGOS COMPLEMENTARES - COLETADO CAIXA) | SINAPI | H | 1 | 0.66 | 0.66
|  |  |  | TOTAL MATERIAL: |  | 0.67
SERVICO |  | FONTE | UNID | COEFICIENTE | PREÇO UNITÁRIO | TOTAL
95368 | CURSO DE CAPACITAÇÃO PARA OPERADOR JATO DE AREIA OU JATISTA (ENCARGOS COMPLEMENTARES) - HORISTA | SINAPI | H | 1 | 0.04 | 0.04
|  |  |  | TOTAL SERVICO: |  | 0.04
|  |  |  | VALOR SEM ENCARGOS: |  | 6.75
|  |  |  | VALOR ENCARGOS (86.61%): |  | 4.49
|  |  |  | VALOR COM ENCARGOS: |  | 11.24
|  |  |  | VALOR BDI (27.72%): |  | 3.1157
|  |  |  | VALOR COM BDI: |  | 14.36
95368 - CURSO DE CAPACITAÇÃO PARA OPERADOR JATO DE AREIA OU JATISTA (ENCARGOS COMPLEMENTARES) - HORISTA (H)
MAO DE OBRA |  | FONTE | UNID | COEFICIENTE | PREÇO UNITÁRIO | TOTAL
00004251 | OPERADOR DE JATO ABRASIVO OU JATISTA | SINAPI | H | 0.0079 | 5.14 | 0.04
|  |  |  | TOTAL MAO DE OBRA: |  | 0.04
|  |  |  | VALOR SEM ENCARGOS: |  | 0.04
|  |  |  | VALOR ENCARGOS (86.61%): |  | 0.04
|  |  |  | VALOR COM ENCARGOS: |  | 0.08
|  |  |  | VALOR BDI (27.72%): |  | 0.0222
|  |  |  | VALOR COM BDI: |  | 0.1

## CURVA ABC SERVICOS
CÓDIGO | DESCRIÇÃO | FONTE | TIPO | UNIDADE | QUANTIDADE | PREÇO UNITÁRIO | PREÇO TOTAL | % | ACUMUL. % | CL
COMP-762839 | Mobilização e Desmobilização de pessoal, máquinas e equipamentos | PRÓPRIA | SERVICO | KM | 150000 | 3.19 | 478500 | 3.4188 | 3.4188 | A
PGJ-6811 | COBERTURA C/TELHA ESTRUTURAL DE FIBRO-CIMENTO, CANALETE 90 C/ APOIOS | PRÓPRIA | SERVICO | M2 | 2000 | 182.58 | 365160 | 2.609 | 6.0277 | A
PGJ-9855 | COBERTURA C/TELHA ESTRUTURAL DE FIBRO-CIMENTO, CANALETE 49 C/ APOIOS | PRÓPRIA | SERVICO | M2 | 2000 | 170.66 | 341320 | 2.4386 | 8.4664 | A
S02288 | Pintura de acabamento com aplicação de 02 demaõs de tinta acrílica convencional | ORSE | SERVICO | m2 | 20000 | 15.44 | 308800 | 2.2063 | 10.6727 | A
S01797 | Revisão de esquadria de madeira | ORSE | SERVICO | m2 | 4000 | 74.19 | 296760 | 2.1203 | 12.793 | A
PGJ-7431 | COBERTURA C/TELHA ONDULADA DE FIBRO-CIMENTO E= 6mm ( C/MADEIRAMENTO ) | PRÓPRIA | SERVICO | M2 | 2000 | 146.37 | 292740 | 2.0916 | 14.8845 | A
210023 (ALTERADO) | LIMPEZA FINAL DE OBRAS | PRÓPRIA | SERVICO | M² | 10000 | 26.85 | 268500 | 1.9184 | 16.8029 | A
I12959 | Junta de dilatação para piso (embutir) de pisos novos ou em reforma, ref. GFT100 - Fornecimento | ORSE | MATERIAL | m | 1000 | 217.46 | 217460 | 1.5537 | 18.3566 | A
PGJ-9197 | PORTA DE VIDRO TEMPERADO 2 FOLHAS (1.80X2.10)m E=10mm | PRÓPRIA | SERVICO | CJ | 50 | 4215.91 | 210795.5 | 1.5061 | 19.8627 | A
PGJ-1044 | PORTAO DE CORRER EM ALUMINIO PINTURA ELETROSTATICA BRANCA | PRÓPRIA | ESQUADRIAS DE ALUMINIO | M2 | 200 | 846.29 | 169258 | 1.2093 | 21.072 | A
PGJ-5100 | LUMINÁRIA DE EMBUTIR, EM LED, CORPO EM ALUMÍNIO E REFLETOR EM ALUMÍNIO ANODIZADO DE ALTO BRILHO, POTÊNCIA MINIMA 40W E MAXIMA DE 50W | PRÓPRIA | SERVICO | UN | 300 | 526.03 | 157809 | 1.1275 | 22.1995 | A
91338 | PORTA DE ALUMÍNIO DE ABRIR COM LAMBRI, COM GUARNIÇÃO, FIXAÇÃO COM PARAFUSOS - FORNECIMENTO E INSTALAÇÃO. AF_12/2019 | SINAPI | SERVICO | M2 | 200 | 654.88 | 130976 | 0.93579 | 23.1353 | A
73838/001 | PORTA DE VIDRO TEMPERADO, 0,9X2,10M, ESPESSURA 10MM, INCLUSIVE ACESSORIOS | SINAPI | SERVICO | UN | 50 | 2566.88 | 128344 | 0.91699 | 24.0523 | A
PGJ-1555 | INSTALACAO PONTO DE TOMADA 300W COM ELETRODUTO PVC | PRÓPRIA | REFORMA E RECONSTRUCAO | UN | 500 | 249.27 | 124635 | 0.89049 | 24.9428 | A
PGJ-8013 | INSTALACAO PONTO DE TOMADA 300W COM ELETRODUTO PVC | PRÓPRIA | REFORMA E RECONSTRUCAO | UN | 500 | 249.27 | 124635 | 0.89049 | 25.8332 | A
S11492 (ALTERADO) | Forro de gesso acartonado, cor branca, placa 1243 x 618mm, marca GYPSUM, modelo FGE ou similar, instalado | PRÓPRIA | SERVICO | M² | 1000 | 120.45 | 120450 | 0.86059 | 26.6938 | A
90780 | MESTRE DE OBRAS COM ENCARGOS COMPLEMENTARES | SINAPI | SERVICO | H | 2640 | 44.61 | 117770.4 | 0.84144 | 27.5353 | A
96359 | PAREDE COM PLACAS DE GESSO ACARTONADO (DRYWALL), PARA USO INTERNO, COM DUAS FACES SIMPLES E ESTRUTURA METÁLICA COM GUIAS SIMPLES, COM VÃOS AF_06/2017_P | SINAPI | SERVICO | M2 | 1000 | 112.33 | 112330 | 0.80257 | 28.3378 | A
S03397 | Ponto de tomada 3p para ar condicionado até 3000 va, com eletroduto de pvc flexível sanfonado embutido Ø 3/4", incluindo conjunto astop/30a-220v, inclusive aterramento | ORSE | SERVICO | pt | 500 | 219.45 | 109725 | 0.78396 | 29.1218 | A
PGJ-7631 | INSTALACAO PONTO DE TOMADA 600W EM DUTO PVC | PRÓPRIA | REFORMA E RECONSTRUCAO | UN | 500 | 210.35 | 105175 | 0.75145 | 29.8733 | A
96358 | PAREDE COM PLACAS DE GESSO ACARTONADO (DRYWALL), PARA USO INTERNO, COM DUAS FACES SIMPLES E ESTRUTURA METÁLICA COM GUIAS SIMPLES, SEM VÃOS. AF_06/2017_P | SINAPI | SERVICO | M2 | 1000 | 101.86 | 101860 | 0.72777 | 30.601 | A
PGJ-1182 | PATCH CABLE EXTRA-FLEXÍVEL RJ-45/RJ-45 DE 2,50m | PRÓPRIA | SERVICO | UN | 5000 | 20.14 | 100700 | 0.71948 | 31.3205 | A
S01841 | Revisão de esquadrias de alumínio | ORSE | SERVICO | m2 | 1000 | 98.51 | 98510 | 0.70383 | 32.0243 | A
00039512 | FORRO DE FIBRA MINERAL EM PLACAS DE 1250 X 625 MM, E = 15 MM, BORDA RETA, COM PINTURA ANTIMOFO, APOIADO EM PERFIL DE ACO GALVANIZADO COM 24 MM DE BASE - INSTALADO | SINAPI | MATERIAL | M2 | 1000 | 98.29 | 98290 | 0.70226 | 32.7266 | A
00040648 | PISO EPOXI AUTONIVELANTE, ESPESSURA *4* MM (INCLUSO EXECUCAO) | SINAPI | MATERIAL | M2 | 500 | 196.18 | 98090 | 0.70083 | 33.4274 | A
98546 | IMPERMEABILIZAÇÃO DE SUPERFÍCIE COM MANTA ASFÁLTICA, UMA CAMADA, INCLUSIVE APLICAÇÃO DE PRIMER ASFÁLTICO, E=3MM. AF_06/2018 | SINAPI | SERVICO | M2 | 1000 | 95.39 | 95390 | 0.68154 | 34.109 | A
17.04.31 (E) | LIMPEZA DE FOSSA SÉPTICA | SIURB | LIMPEZA | M3 | 500 | 185.5 | 92750 | 0.66268 | 34.7716 | A
S01859 | Revisão de esquadria de ferro | ORSE | SERVICO | m2 | 1000 | 92.38 | 92380 | 0.66003 | 35.4317 | A
72120 | VIDRO TEMPERADO INCOLOR, ESPESSURA 10MM, FORNECIMENTO E INSTALACAO, INCLUSIVE MASSA PARA VEDACAO | SINAPI | SERVICO | M2 | 250 | 353.32 | 88330 | 0.6311 | 36.0628 | A
CP-8557-93567 | ENGENHEIRO CIVIL DE OBRA PLENO COM ENCARGOS COMPLEMENTARES (16H/SEMANA) | PRÓPRIA | SERVICO | MES | 12 | 7262.67 | 87152.04 | 0.62268 | 36.6854 | A
S08624 | Emassamento de superfície, com aplicação de 02 demãos de massa acrílica, lixamento e retoques - Rev 01 | ORSE | SERVICO | m2 | 5000 | 17.41 | 87050 | 0.62195 | 37.3074 | A
S00022 | Demolição de revestimento cerâmico ou azulejo | ORSE | SERVICO | m2 | 5000 | 17.38 | 86900 | 0.62088 | 37.9283 | A
S08182 | Sistema de automação para porta de aluminio c/vidro, deslizante, 2 folhas, dimensão do trilho: de 3,30 até 4,40m | ORSE | SERVICO | cj | 10 | 8684.96 | 86849.6 | 0.62052 | 38.5488 | A
PGJ-2055 | HIDROJATEAMENTO PARA LIMPEZA DE SUPERFÍCIES | PRÓPRIA | SERVICO | M2 | 20000 | 4.32 | 86400 | 0.61731 | 39.1661 | A
CP-6714-S10726 | FORNECIMENTO E INSTALAÇÃO DE SWITCH 24 PORTAS 10/100 MPBS + 2P10-100-1000 BT | PRÓPRIA | SERVICO | un | 50 | 1624.9 | 81245 | 0.58048 | 39.7466 | A
S07967 | Guarda-corpo em tubo de aço inox ø=1 1/2", duplo, com montantes e fechamento em tubo inox ø=1 1/2", h=96cm, c/acabamento polido, p/fixação em piso | ORSE | SERVICO | m | 100 | 810.14 | 81014 | 0.57883 | 40.3254 | A
PGJ.SE.RE-S07817 | Tomada dupla para lógica RJ45, 4"x2", embutir, completa - fornecimento e instalação | PRÓPRIA | SERVICO | un | 1000 | 79.79 | 79790 | 0.57008 | 40.8955 | A
PGJ.SE.SI-97626 | DEMOLIÇÃO DE estruturas EM CONCRETO ARMADO, DE FORMA MANUAL, SEM REAPROVEITAMENTO. AF_12/2017 | PRÓPRIA | SERVICO | M3 | 200 | 397.77 | 79554 | 0.56839 | 41.4639 | A
COMP-869206 | PONTO DE DRENO | PRÓPRIA | SERVICO | UN | 500 | 156.15 | 78075 | 0.55783 | 42.0217 | A
S07345 | Vaso sanitario c/caixa de descarga acoplada, linha monte carlo CP828, DECA ou similar, inclusive assento monte carlo AP-80 ou similar, conj. de fixação DECA SP13 ou similar, anel de vedação e engate plástico | ORSE | SERVICO | un | 50 | 1540.02 | 77001 | 0.55015 | 42.5719 | A
S00630 | Revisão de ponto de tomada de força tipo 2 | ORSE | SERVICO | pt | 500 | 152.75 | 76375 | 0.54568 | 43.1175 | A
00000991 | CABO DE COBRE, RIGIDO, CLASSE 2, ISOLACAO EM PVC/A, ANTICHAMA BWF-B, 1 CONDUTOR, 450/750 V, SECAO NOMINAL 240 MM2 | SINAPI | MATERIAL | M | 500 | 152.17 | 76085 | 0.54361 | 43.6611 | A
S08759 | Corrimão em aço inox ø=1 1/2", duplo, h=90cm | ORSE | SERVICO | m | 100 | 753.94 | 75394 | 0.53867 | 44.1998 | A
S12632 | Fechadura Pado, linha Ecoinox, modelo Victória, maçaneta, roseta, testa e contra testa em em aço inoxável, cilindro em latão maciço, ref. 882-90 E, similar ou superior | ORSE | SERVICO | un | 250 | 294.7 | 73675 | 0.52639 | 44.7262 | A
94204 | TELHAMENTO COM TELHA CERÂMICA CAPA-CANAL, TIPO COLONIAL, COM MAIS DE 2 ÁGUAS, INCLUSO TRANSPORTE VERTICAL. AF_07/2019 | SINAPI | SERVICO | M2 | 2000 | 36.81 | 73620 | 0.526 | 45.2522 | A
84886 | MOLA HIDRAULICA DE PISO PARA PORTA DE VIDRO TEMPERADO | SINAPI | SERVICO | UN | 50 | 1468.86 | 73443 | 0.52473 | 45.7769 | A
CP-5632-C2268 | SELANTE ELÁSTICO MONOCOMPONENTE A BASE DE POLIURETANO PARA JUNTA DE DILATAÇÃO | PRÓPRIA | SERVICO | M | 1000 | 71.5 | 71500 | 0.51085 | 46.2878 | A
S02279 | Emassamento de superfície, com aplicação de 01 demão de massa acrílica, lixamento e retoques - Rev 03 | ORSE | SERVICO | m2 | 5000 | 14.22 | 71100 | 0.50799 | 46.7958 | A
I39387S | Lampada led tubular bivolt 18/20 w, base g13 | ORSE | MATERIAL | un | 1000 | 71.06 | 71060 | 0.50771 | 47.3035 | A
C4507 | PAREDE DE BLOCO DE GESSO STAND, INCLUSIVE EMASSAMENTO - FORNECIMENTO E EXECUÇÃO | SEINFRA | SERVICO | M2 | 1000 | 70.25 | 70250 | 0.50192 | 47.8054 | A
96486 | FORRO DE PVC, LISO, PARA AMBIENTES COMERCIAIS, INCLUSIVE ESTRUTURA DE FIXAÇÃO. AF_05/2017_P | SINAPI | SERVICO | M2 | 1000 | 69.59 | 69590 | 0.4972 | 48.3026 | A
00034391 | VIDRO COMUM LAMINADO LISO INCOLOR DUPLO, ESPESSURA TOTAL 8 MM (CADA CAMADA DE 4 MM) - COLOCADO | SINAPI | MATERIAL | M2 | 100 | 692.84 | 69284 | 0.49502 | 48.7976 | A
PGJ.SE.ES-1115 | GRADE EM FERRO EM BARRA CHATA FIXA 5/16" | PRÓPRIA | SERVICO | M2 | 200 | 332.21 | 66442 | 0.47471 | 49.2723 | A
I203070 | LAMPADA LED TUBULAR BIVOLT T5 16W 115CM | SBC | MATERIAL | UN | 1000 | 66.35 | 66350 | 0.47405 | 49.7464 | A
98302 | PATCH PANEL 24 PORTAS, CATEGORIA 6 - FORNECIMENTO E INSTALAÇÃO. AF_11/2019 | SINAPI | SERVICO | UN | 100 | 654.31 | 65431 | 0.46749 | 50.2139 | B
94201 | TELHAMENTO COM TELHA CERÂMICA CAPA-CANAL, TIPO COLONIAL, COM ATÉ 2 ÁGUAS, INCLUSO TRANSPORTE VERTICAL. AF_07/2019 | SINAPI | SERVICO | M2 | 2000 | 32.65 | 65300 | 0.46655 | 50.6804 | B
S07725 | Remoção de pintura látex (raspagem e/ou lixamento e/ou escovação) | ORSE | SERVICO | m2 | 10000 | 6.14 | 61400 | 0.43869 | 51.1191 | B
PGJM.IE.15.43 | CONJUNTO DE MOTOR E COMANDOS PARA PORTÕES DE ALUMÍNIO OU FERRO, DE CORRER OU ABRIR | PRÓPRIA | MATERIAL | UN | 50 | 1213.34 | 60667 | 0.43345 | 51.5526 | B
96116 | FORRO EM RÉGUAS DE PVC, FRISADO, PARA AMBIENTES COMERCIAIS, INCLUSIVE ESTRUTURA DE FIXAÇÃO. AF_05/2017_P | SINAPI | SERVICO | M2 | 1000 | 59.61 | 59610 | 0.4259 | 51.9785 | B
88264 | ELETRICISTA COM ENCARGOS COMPLEMENTARES | SINAPI | SERVICO | H | 2640 | 22.43 | 59215.2 | 0.42308 | 52.4015 | B
61034 | DISJUNTOR A VÁCUO 15KV/350MVA - COMPLETO - CARREGAM. MOTORIZADO | SIURB | MATERIAL | Un | 2 | 28941.52 | 57883.04 | 0.41356 | 52.8151 | B
PGJ-6828 | ELETROCALHA PERDURADA TIPO "U" 400X50 CHAPA 22 SEM TAMPA | PRÓPRIA | INSTALACOES DE TELEFONE-LOGICA-CFTV-CATV | M | 500 | 114.51 | 57255 | 0.40907 | 53.2242 | B
74125/002 | ESPELHO CRISTAL ESPESSURA 4MM, COM MOLDURA EM ALUMINIO E COMPENSADO 6MM PLASTIFICADO COLADO | SINAPI | SERVICO | M2 | 100 | 562.57 | 56257 | 0.40194 | 53.6261 | B
PGJ.SE.RE-P00013 | Central PABX, capacidade 8 linhas e 24 ramais, mod.Corp 8000, Intelbrás ou similar, incluindo placas de ramal e tronco - fornecimento e instalação | PRÓPRIA | SERVICO | un | 10 | 5615.57 | 56155.7 | 0.40122 | 54.0273 | B
I9118 | LUMINÁRIA DE EMBUTIR/SOBREPOR RETANGULAR EM ALUMÍNIO LACADO COM REFLETOR EM ALUMÍNIO ESPELHO, PARA 4 LED'S TUBULARES T5 DE 10W, TONALIDADE 5000K, COR BRANCA, GRAU DE PROTEÇÃO IP20 E 1 LED DRIVER - COMPLETA | SEINFRA | MATERIAL | UN | 100 | 555.58 | 55558 | 0.39695 | 54.4243 | B
PGJ-6606 | PONTO DE LUZ PARA ILUMINACAO HALL DE ENTRADA | PRÓPRIA | INSTALACOES ELETRICAS - LUMINARIAS | UN | 500 | 110.45 | 55225 | 0.39457 | 54.8189 | B
72815 | APLICACAO DE TINTA A BASE DE EPOXI SOBRE PISO | SINAPI | SERVICO | M2 | 1000 | 53.39 | 53390 | 0.38146 | 55.2003 | B
90844 | KIT DE PORTA DE MADEIRA PARA PINTURA, SEMI-OCA (LEVE OU MÉDIA), PADRÃO MÉDIO, 90X210CM, ESPESSURA DE 3,5CM, ITENS INCLUSOS: DOBRADIÇAS, MONTAGEM E INSTALAÇÃO DO BATENTE, FECHADURA COM EXECUÇÃO DO FURO - FORNECIMENTO E INSTALAÇÃO. AF_12/2019 | SINAPI | SERVICO | UN | 50 | 1055.98 | 52799 | 0.37724 | 55.5776 | B
88261 | CARPINTEIRO DE ESQUADRIA COM ENCARGOS COMPLEMENTARES | SINAPI | SERVICO | H | 2640 | 19.58 | 51691.2 | 0.36932 | 55.9469 | B
90843 | KIT DE PORTA DE MADEIRA PARA PINTURA, SEMI-OCA (LEVE OU MÉDIA), PADRÃO MÉDIO, 80X210CM, ESPESSURA DE 3,5CM, ITENS INCLUSOS: DOBRADIÇAS, MONTAGEM E INSTALAÇÃO DO BATENTE, FECHADURA COM EXECUÇÃO DO FURO - FORNECIMENTO E INSTALAÇÃO. AF_12/2019 | SINAPI | SERVICO | UN | 50 | 1032.22 | 51611 | 0.36875 | 56.3156 | B
S10354 | Fornecimento e instalação de rodapé de poliestireno, com pvc, Santa Luzia, ref. 480, branco, 15 cm | ORSE | SERVICO | m | 1000 | 51.55 | 51550 | 0.36831 | 56.6839 | B
S09399 | Concreto simples fabricado na obra, fck=25 mpa, lançado e adensado | ORSE | SERVICO | m3 | 100 | 509.78 | 50978 | 0.36423 | 57.0482 | B
S00165 | Alvenaria bloco cerâmico vedação, 9x19x24cm, e=24cm, com argamassa t5 - 1:2:8 (cimento/cal/areia), junta=2cm | ORSE | SERVICO | m2 | 500 | 101.74 | 50870 | 0.36345 | 57.4116 | B
88267 | ENCANADOR OU BOMBEIRO HIDRÁULICO COM ENCARGOS COMPLEMENTARES | SINAPI | SERVICO | H | 2640 | 19.17 | 50608.8 | 0.36159 | 57.7732 | B
PGJ-1735 | CHAPA POLICARBONATO COMPACTO CRISTAL ESP.= 6mm | PRÓPRIA | SERVICO | M2 | 100 | 502.07 | 50207 | 0.35872 | 58.1319 | B
S11573 | Tampa de inspeção em chapa metálica de 1/4", inclusive tratamento e pintura em esmalte | ORSE | SERVICO | m2 | 100 | 501.8 | 50180 | 0.35852 | 58.4904 | B
S12193 | Isolamento acústico com aplicação de celulose com uma superfície uniforme, monolítica, que não possui juntas ou emendas, esp = 25mm, densidade = 60kg/m3, pé direito <= 3,00m | ORSE | SERVICO | m2 | 500 | 99.03 | 49515 | 0.35377 | 58.8442 | B
C2771 | ESCADA DE MARINHEIRO TIPO PISCINA, TUBO GALVANIZADO 1" | SEINFRA | SERVICO | M | 300 | 163.83 | 49149 | 0.35116 | 59.1954 | B
90841 | KIT DE PORTA DE MADEIRA PARA PINTURA, SEMI-OCA (LEVE OU MÉDIA), PADRÃO MÉDIO, 60X210CM, ESPESSURA DE 3,5CM, ITENS INCLUSOS: DOBRADIÇAS, MONTAGEM E INSTALAÇÃO DO BATENTE, FECHADURA COM EXECUÇÃO DO FURO - FORNECIMENTO E INSTALAÇÃO. AF_12/2019 | SINAPI | SERVICO | UN | 50 | 975.21 | 48760.5 | 0.34838 | 59.5438 | B
C4560 (Alterada) | GRADE DE ALUMÍNIO DE PROTEÇÃO | PRÓPRIA | GERAL | M² | 200 | 242.41 | 48482 | 0.34639 | 59.8901 | B
85005 | ESPELHO CRISTAL, ESPESSURA 4MM, COM PARAFUSOS DE FIXACAO, SEM MOLDURA | SINAPI | SERVICO | M2 | 100 | 478.92 | 47892 | 0.34218 | 60.2323 | B
00037562 | PORTAO DE CORRER EM GRADIL FIXO DE BARRA DE FERRO CHATA DE 3 X 1/4" NA VERTICAL, SEM REQUADRO, ACABAMENTO NATURAL, COM TRILHOS E ROLDANAS | SINAPI | MATERIAL | M2 | 100 | 475.72 | 47572 | 0.33989 | 60.5722 | B
S02636 | Tampa de inspeção em chapa xadrez 3/16" - 1,25x1,25m, inclusive pintura epoxi - Rev. 02 | ORSE | SERVICO | un | 50 | 933.22 | 46661 | 0.33338 | 60.9056 | B
98307 | TOMADA DE REDE RJ45 - FORNECIMENTO E INSTALAÇÃO. AF_11/2019 | SINAPI | SERVICO | UN | 1000 | 46.45 | 46450 | 0.33187 | 61.2375 | B
pgj-0801 | GRADE DE FERRO DE PROTEÇÃO | PRÓPRIA | SERVICO | M2 | 200 | 231.58 | 46316 | 0.33092 | 61.5684 | B
90848 | KIT DE PORTA DE MADEIRA PARA PINTURA, SEMI-OCA (LEVE OU MÉDIA), PADRÃO MÉDIO, 70X210CM, ESPESSURA DE 3,5CM, ITENS INCLUSOS: DOBRADIÇAS, MONTAGEM E INSTALAÇÃO DO BATENTE, SEM FECHADURA - FORNECIMENTO E INSTALAÇÃO. AF_12/2019 | SINAPI | SERVICO | UN | 50 | 923.01 | 46150.5 | 0.32973 | 61.8981 | B
S12420 | Revestimento cerâmico para piso ou parede, 90 x 90 cm, porcelanato, natural, retificado, linha city off white, Portobello ou similar, aplicado com argamassa industrializada ac-iii, rejuntado, exclusive regularização de base ou emboço | ORSE | SERVICO | m2 | 100 | 458.37 | 45837 | 0.32749 | 62.2256 | B
00010842 | PISO EM GRANITO, POLIDO, TIPO PRETO SAO GABRIEL/ TIJUCA OU OUTROS EQUIVALENTES DA REGIAO, FORMATO MENOR OU IGUAL A 3025 CM2, E= *2* CM | SINAPI | MATERIAL | M2 | 100 | 455.99 | 45599 | 0.32579 | 62.5514 | B
S00628 | Revisão de ponto de tomada simples com reposição da tomada e da fiação | ORSE | SERVICO | pt | 500 | 90.62 | 45310 | 0.32373 | 62.8751 | B
PGJ.SE.IE-97592 | Luminária Plafon 62x62 48W LED Embutir Branco Frio Borda Branca - fornecimento e instalação | PRÓPRIA | SERVICO | UN | 200 | 224.05 | 44810 | 0.32016 | 63.1953 | B
CP-9004-09.60.17 (E) | RETIRADA DE CABO APARENTE - ACIMA DE 16MM2 | PRÓPRIA | RETIRADAS - ENTRADA E DISTRIBUIÇÃO | M | 10000 | 4.48 | 44800 | 0.32009 | 63.5154 | B
00042527 | MANTA DE POLIETILENO EXPANDIDO, COM 1 FACE METALIZADA PARA SUBCOBERTURA, E = *5* MM | SINAPI | MATERIAL | M2 | 2000 | 22.36 | 44720 | 0.31951 | 63.8349 | B
C4508 | PAREDE DE BLOCO DE GESSO HIDROFUGANTE, INCLUSIVE EMASSAMENTO - FORNECIMENTO E EXECUÇÃO | SEINFRA | SERVICO | M2 | 500 | 89.4 | 44700 | 0.31937 | 64.1543 | B
PGJ-3032 | PONTO COM INTERRUPTOR SIMPLES - 3 TECLAS, EM CAIXA 4"X2" | PRÓPRIA | PONTOS DE ENERGIA | UN | 200 | 222.48 | 44496 | 0.31791 | 64.4722 | B
00011561 | MOLA AEREA FECHA PORTA, PARA PORTAS COM LARGURA ATE 110 CM | SINAPI | MATERIAL | UN | 250 | 177.89 | 44472.5 | 0.31775 | 64.7899 | B
S01935 | Revestimento para piso ou parede em granito verde ubatuba, e=2cm, aplicado com argamassa industrializada ac-ii, rejuntado, exclusive emboço | ORSE | SERVICO | m2 | 100 | 443.67 | 44367 | 0.31699 | 65.1069 | B
I06963 | Assento para vaso sanitário, linha monte carlo, ref. AP-80, DECA ou similar | ORSE | MATERIAL | un | 200 | 217 | 43400 | 0.31008 | 65.417 | B
PGJ-1866 | PORTA DE ALUMÍNIO C/VIDRO CRISTAL TEMPERADO | PRÓPRIA | SERVICO | M2 | 100 | 433.95 | 43395 | 0.31005 | 65.727 | B
I00944 | Fechadura Pado, linha Ecoinox, modelo Victória, maçaneta, roseta, testa e contra testa em em aço inoxável, cilindro em latão maciço, ref. 882-90 E, similar ou superior | ORSE | MATERIAL | un | 200 | 214.81 | 42962 | 0.30695 | 66.034 | B
150611 | PORTA COM VIDRO BLINDEX COM AUTOMACAO 1,6x2,10m | SBC | VIDROS | UN | 10 | 4263.83 | 42638.3 | 0.30464 | 66.3386 | B
98671 | PISO EM GRANITO APLICADO EM AMBIENTES INTERNOS. AF_06/2018 | SINAPI | SERVICO | M2 | 100 | 420.35 | 42035 | 0.30033 | 66.639 | B
S02014 | Mictório de louça (deca ref m711 - s/ sifão integrado), engate cromado (deca ref c4606180) e registro de pressão (deca linha c40 ref1416) ou similares | ORSE | SERVICO | un | 50 | 839.61 | 41980.5 | 0.29994 | 66.9389 | B
S04738 | Montagem e desmontagem de andaime metálico tubular simples | ORSE | SERVICO | pç | 10000 | 4.11 | 41100 | 0.29365 | 67.2326 | B
PGJ-3010 | CHAPA POLICARBONATO ALVEOLAR CRISTAL ESP.= 6mm | PRÓPRIA | SERVICO | M2 | 250 | 162.77 | 40692.5 | 0.29074 | 67.5233 | B
98533 | PODA EM ALTURA DE ÁRVORE COM DIÂMETRO DE TRONCO MAIOR OU IGUAL A 0,20 M E MENOR QUE 0,40 M.AF_05/2018 | SINAPI | SERVICO | UN | 200 | 202.59 | 40518 | 0.28949 | 67.8128 | B
I09225 | Dispositivo de proteção contra surto de tensão DPS 60KA - 275v (para-raio) | ORSE | MATERIAL | un | 300 | 134.11 | 40233 | 0.28746 | 68.1002 | B
I08830 | Disjuntor tripolar 100 A, padrão DIN ( linha branca ), corrente de interrupção 10KA, ref.:Moeller ou similar. | ORSE | MATERIAL | un | 100 | 402.32 | 40232 | 0.28745 | 68.3877 | B
I12521 | Refletor LED Ultra 500W, chip Led CREE drive MEANWELL Proteção IP67, Voltagem AC 100-240V, temp de cor branco frio 5000K, vida útil 60.000h, da Leox ou similar | ORSE | MATERIAL | un | 5 | 7939.8 | 39699 | 0.28364 | 68.6713 | B
078851 | LEITURA, EXAME E LAUDO SOBRE MALHA DE ATERRAMENTO | SBC | ATERRAMENTO | UN | 10 | 3954.21 | 39542.1 | 0.28252 | 68.9538 | B
CP-0478-91677 | ENGENHEIRO ELETRICISTA COM ENCARGOS COMPLEMENTARES (8h/SEMANA) | PRÓPRIA | MAO DE OBRA | MÊS | 12 | 3266.98 | 39203.76 | 0.2801 | 69.2339 | B
94805 | PORTA DE ALUMÍNIO DE ABRIR PARA VIDRO SEM GUARNIÇÃO, 87X210CM, FIXAÇÃO COM PARAFUSOS, INCLUSIVE VIDROS - FORNECIMENTO E INSTALAÇÃO. AF_12/2019 | SINAPI | SERVICO | UN | 50 | 780.51 | 39025.5 | 0.27883 | 69.5128 | B
87262 | REVESTIMENTO CERÂMICO PARA PISO COM PLACAS TIPO PORCELANATO DE DIMENSÕES 60X60 CM APLICADA EM AMBIENTES DE ÁREA ENTRE 5 M² E 10 M². AF_06/2014 | SINAPI | SERVICO | M2 | 250 | 156.1 | 39025 | 0.27882 | 69.7916 | B
88316 | SERVENTE COM ENCARGOS COMPLEMENTARES | SINAPI | SERVICO | H | 2640 | 14.69 | 38781.6 | 0.27709 | 70.0687 | B
97622 | DEMOLIÇÃO DE ALVENARIA DE BLOCO FURADO, DE FORMA MANUAL, SEM REAPROVEITAMENTO. AF_12/2017 | SINAPI | SERVICO | M3 | 1000 | 38.58 | 38580 | 0.27564 | 70.3443 | B
PGJ-6982 | COBERTURA TELHA CERÂMICA (RIPA, CAIBRO, LINHA) | PRÓPRIA | SERVICO | M2 | 250 | 153.44 | 38360 | 0.27407 | 70.6184 | B
PGJ-1325 | LOGICA-PONTO DE TOMADA PARA CPD EM CONDULETE TOP 3/4" EXTERNO | PRÓPRIA | INSTALACOES ELETRICAS - DUTOS E TOMADAS | UN | 200 | 189.88 | 37976 | 0.27133 | 70.8897 | B
C1437 | GRELHA DE FERRO P/CANALETAS | SEINFRA | SERVICO | M2 | 200 | 189.31 | 37862 | 0.27051 | 71.1602 | B
PGJ.MA.IE-P000009-2 | Luminária Plafon 30x30 25W LED Sobrepor Branco Frio Borda Branca | PRÓPRIA | MATERIAL | un | 500 | 75.35 | 37675 | 0.26918 | 71.4294 | B
100762 | PINTURA COM TINTA ALQUÍDICA DE ACABAMENTO (ESMALTE SINTÉTICO FOSCO) APLICADA A ROLO OU PINCEL SOBRE SUPERFÍCIES METÁLICAS (EXCETO PERFIL) EXECUTADO EM OBRA (02 DEMÃOS). AF_01/2020 | SINAPI | SERVICO | M2 | 1000 | 37.42 | 37420 | 0.26736 | 71.6968 | B
CP-2041-09.60.15 (E) | RETIRADA DE CABO EMBUTIDO - ACIMA DE 16MM2 | PRÓPRIA | RETIRADAS - ENTRADA E DISTRIBUIÇÃO | M | 10000 | 3.74 | 37400 | 0.26721 | 71.964 | B
S00311 | Montagem de acessórios para subestação transformadora abrigada de 15kv, 60hz, at 13,2kv, bt 220/127 c/ entrada subterrânea | ORSE | SERVICO | un | 10 | 3736.05 | 37360.5 | 0.26693 | 72.2309 | B
09.10.28 (ALTERADO) | LUMINÁRIA DE EMERGÊNCIA AUTÔNOMA COM 30 LEDS - 2W - AUTONOMIA MIN. 3H - COMPLETA | PRÓPRIA | SERVICO | UN | 500 | 74.51 | 37255 | 0.26618 | 72.4971 | B
PGJ.SE.IM-S08953 | Impermeabilização com argamassa polimerica (3 demãos) tipo Denvertec 100 e aplicação de tela de poliester resinada, malha 2x2mm, ref: Denvertela Poliester R ou similar | PRÓPRIA | SERVICO | m2 | 1000 | 37.23 | 37230 | 0.266 | 72.7631 | B
PGJ-1976 | LIMPEZA DE PISOS E REVESTIMENTO DE ARGAMASSA, CERÂMICA OU PEDRAS NATURAIS | PRÓPRIA | LIMPEZA | M2 | 5000 | 7.34 | 36700 | 0.26221 | 73.0253 | B
100758 | PINTURA COM TINTA ALQUÍDICA DE ACABAMENTO (ESMALTE SINTÉTICO ACETINADO) APLICADA A ROLO OU PINCEL SOBRE SUPERFÍCIES METÁLICAS (EXCETO PERFIL) EXECUTADO EM OBRA (02 DEMÃOS). AF_01/2020 | SINAPI | SERVICO | M2 | 1000 | 36.66 | 36660 | 0.26193 | 73.2872 | B
CP-7547-00038194 | LAMPADA LED 15 W BIVOLT BRANCA, FORMATO TRADICIONAL (BASE E27) | PRÓPRIA | MATERIAL | UN | 1000 | 36.41 | 36410 | 0.26014 | 73.5474 | B
PGJ-0290 | CHUMBADOR TIRANTE ACO CA-50 5/8" | PRÓPRIA | ESTRUTURA | UN | 1000 | 36.37 | 36370 | 0.25985 | 73.8072 | B
00004948 | PORTAO DE ABRIR EM GRADIL DE METALON REDONDO DE 3/4" VERTICAL, COM REQUADRO, ACABAMENTO NATURAL - COMPLETO | SINAPI | MATERIAL | M2 | 100 | 360.58 | 36058 | 0.25763 | 74.0649 | B
150610 | PORTA VIDRO BLINDEX COM AUTOMACAO 1,0x2,10m | SBC | VIDROS | UN | 10 | 3582.78 | 35827.8 | 0.25598 | 74.3208 | B
100434 | CALHA DE BEIRAL, SEMICIRCULAR DE PVC, DIAMETRO 125 MM, INCLUINDO CABECEIRAS, EMENDAS, BOCAIS, SUPORTES E VEDAÇÕES, EXCLUINDO CONDUTORES, INCLUSO TRANSPORTE VERTICAL. AF_07/2019 | SINAPI | SERVICO | M | 600 | 59.4 | 35640 | 0.25464 | 74.5755 | B
98557 | IMPERMEABILIZAÇÃO DE SUPERFÍCIE COM EMULSÃO ASFÁLTICA, 2 DEMÃOS AF_06/2018 | SINAPI | SERVICO | M2 | 1000 | 35.63 | 35630 | 0.25457 | 74.8301 | B
S00151 | Alvenaria bloco cerâmico vedação, 9x19x24cm, e=9cm, com argamassa t5 - 1:2:8 (cimento/cal/areia), junta=1cm - Rev.09 | ORSE | SERVICO | m2 | 1000 | 35.37 | 35370 | 0.25271 | 75.0828 | B
72117 | VIDRO LISO COMUM TRANSPARENTE, ESPESSURA 4MM | SINAPI | SERVICO | M2 | 200 | 174.91 | 34982 | 0.24994 | 75.3327 | B
S00153 | Alvenaria bloco cerâmico vedação, 9x19x24cm, e=19cm, com argamassa t5 - 1:2:8 (cimento/cal/areia), junta=1cm - Rev.08 | ORSE | SERVICO | m2 | 500 | 68.73 | 34365 | 0.24553 | 75.5782 | B
98680 | PISO CIMENTADO, TRAÇO 1:3 (CIMENTO E AREIA), ACABAMENTO LISO, ESPESSURA 3,0 CM, PREPARO MECÂNICO DA ARGAMASSA. AF_06/2018 | SINAPI | SERVICO | M2 | 1000 | 34.08 | 34080 | 0.24349 | 75.8217 | B
PGJ-6991 | PONTO COM INTERRUPTOR SIMPLES - 2 TECLAS, EM CAIXA 4"X2" | PRÓPRIA | PONTOS DE ENERGIA | UN | 200 | 168.63 | 33726 | 0.24096 | 76.0627 | B
S03522 | Fechadura Pado, linha Magnum, ref.725-880, acabamento IX (alumínio) ou Similar | ORSE | SERVICO | un | 250 | 134.76 | 33690 | 0.24071 | 76.3034 | B
PGJ-7867 | PONTO COM INTERRUPTOR SIMPLES - 1 TECLA, EM CAIXA 4"X2" | PRÓPRIA | PONTOS DE ENERGIA | UN | 300 | 110.66 | 33198 | 0.23719 | 76.5406 | B
00000986 | CABO DE COBRE, RIGIDO, CLASSE 2, ISOLACAO EM PVC/A, ANTICHAMA BWF-B, 1 CONDUTOR, 450/750 V, SECAO NOMINAL 25 MM2 | SINAPI | MATERIAL | M | 2000 | 16.39 | 32780 | 0.23421 | 76.7748 | B
94992 | EXECUÇÃO DE PASSEIO (CALÇADA) OU PISO DE CONCRETO COM CONCRETO MOLDADO IN LOCO, FEITO EM OBRA, ACABAMENTO CONVENCIONAL, ESPESSURA 6 CM, ARMADO. AF_07/2016 | SINAPI | SERVICO | M2 | 500 | 65.33 | 32665 | 0.23338 | 77.0082 | B
PGJ-4422 | DEMOLIÇÃO MANUAL DE CONCRETO SIMPLES | PRÓPRIA | DEMOLIÇÕES | M3 | 200 | 161.57 | 32314 | 0.23088 | 77.2391 | B
I11088 | Limpeza de reservatório | ORSE | SERVICO | m3 | 2000 | 15.97 | 31940 | 0.2282 | 77.4673 | B
S04422 | Implantação de estrutura de mufla para rede de distribuição aérea, inclusive mufla terminal contratil à frio 12 / 20 Kv | ORSE | SERVICO | un | 10 | 3170.2 | 31702 | 0.2265 | 77.6938 | B
I11658 | Quadro de transferência automática p/ grupo de geradores até 50 kva | ORSE | MATERIAL | un | 3 | 10512.81 | 31538.43 | 0.22533 | 77.9191 | B
CP-3165-S10268 | FORNECIMENTO E INSTALAÇÃO DE PATCH CORD CAT. 6 - 2,5 METROS | PRÓPRIA | SERVICO | un | 1000 | 31.01 | 31010 | 0.22156 | 78.1407 | B
S00626 | Revisão de ponto de luz tipo 3, em teto ou parede | ORSE | SERVICO | pt | 200 | 148.97 | 29794 | 0.21287 | 78.3535 | B
00000998 | CABO DE COBRE, FLEXIVEL, CLASSE 4 OU 5, ISOLACAO EM PVC/A, ANTICHAMA BWF-B, COBERTURA PVC-ST1, ANTICHAMA BWF-B, 1 CONDUTOR, 0,6/1 KV, SECAO NOMINAL 95 MM2 | SINAPI | MATERIAL | M | 500 | 59.5 | 29750 | 0.21256 | 78.5661 | B
88787 | REVESTIMENTO CERÂMICO PARA PAREDES EXTERNAS EM PASTILHAS DE PORCELANA 2,5 X 2,5 CM (PLACAS DE 30 X 30 CM), ALINHADAS A PRUMO, APLICADO EM PANOS SEM VÃOS. AF_10/2014 | SINAPI | SERVICO | M2 | 100 | 294.62 | 29462 | 0.2105 | 78.7766 | B
S03317 | Reboco especial de parede 2cm com argamassa traço t1 - 1:3 (cimento / areia) | ORSE | SERVICO | m2 | 1000 | 29.35 | 29350 | 0.2097 | 78.9863 | B
S05974 | Tampa de Inspeção em Chapa Xadrez Metálica - 1/8" - 1,00x1,00m, Inclusive Pintura c/ 1 demão de anti-ferrug. e 2 demãos de alcatrão de ulha - Rev. 01 | ORSE | SERVICO | un | 50 | 586.58 | 29329 | 0.20955 | 79.1958 | B
PGJ.SE.RE-09.90.03 (E) | CERTIFICAÇÃO DE REDE LÓGICA - EXCEDENTE 50 PONTOS com emissão de relatório | PRÓPRIA | REDE LÓGICA | PTO | 1000 | 28.72 | 28720 | 0.2052 | 79.401 | B
PGJ-3337 | COBERTURA TELHA CERÂMICA - (RIPA, CAIBRO) | PRÓPRIA | SERVICO | M2 | 250 | 113.47 | 28367.5 | 0.20268 | 79.6037 | B
S01205 | Revisão de ponto de água tipo 3 | ORSE | SERVICO | un | 200 | 141.37 | 28274 | 0.20201 | 79.8057 | B
PGJ-1668 | DEMOLIÇÃO DE ESTRUTURA DE MADEIRA P/TELHADOS | PRÓPRIA | SERVICO | M2 | 1000 | 28 | 28000 | 0.20005 | 80.0058 | C
S02055 | Tanque em aço inox, incluso torneira cromada e sifão PVC | ORSE | SERVICO | un | 50 | 553.28 | 27664 | 0.19765 | 80.2034 | C
PGJ.SE.IE-97592-2 | Luminária Plafon quadrada 18w LED Embutir Branco frio - fornecimento e instalação | PRÓPRIA | SERVICO | UN | 500 | 54.18 | 27090 | 0.19355 | 80.397 | C
S11177 | Revestimento cerâmico para parede, 10 x 10 cm, Elizabeth, linha lux café, aplicado com argamassa industrializada ac-ii, rejunte epoxi, exclusive regularização de base ou emboço - Rev 01 | ORSE | SERVICO | m2 | 250 | 108.15 | 27037.5 | 0.19318 | 80.5901 | C
PGJ-7620 | CAIXA DE PASSAGEM ALUMINIO 40X40X20 COM TAMPA STAMPLAC | PRÓPRIA | INSTALACOES ELETRICAS - ELETRODUTOS | UN | 50 | 524.38 | 26219 | 0.18733 | 80.7775 | C
87243 | REVESTIMENTO CERÂMICO PARA PAREDES EXTERNAS EM PASTILHAS DE PORCELANA 5 X 5 CM (PLACAS DE 30 X 30 CM), ALINHADAS A PRUMO, APLICADO EM PANOS SEM VÃOS. AF_06/2014 | SINAPI | SERVICO | M2 | 100 | 262.12 | 26212 | 0.18728 | 80.9648 | C
S00107 | Forma plana para estruturas, em compensado resinado de 12mm, 03 usos, inclusive escoramento - Revisada 07.2015 | ORSE | SERVICO | m2 | 300 | 87.3 | 26190 | 0.18712 | 81.1519 | C
PGJ-2270 | ATERRAMENTO COMPLETO C/ HASTE COPPERWELD 3/4" X 3.0M | PRÓPRIA | SERVICO | UN | 100 | 261.55 | 26155 | 0.18687 | 81.3387 | C
S11180 | Revestimento cerâmico para parede, 10 x 10 cm, Elizabeth, linha cristal bege, aplicado com argamassa industrializada ac-ii, rejunte epoxi, exclusive regularização de base ou emboço - Rev 01 | ORSE | SERVICO | m2 | 250 | 104 | 26000 | 0.18576 | 81.5245 | C
S12442 | Revestimento cerâmico para piso ou parede, 90 x 90 cm, porcelanato, esmaltado, linha munari cimento, Eliane ou similar, aplicado com argamassa industrializada ac-iii, rejuntado, exclusive regularização de base ou emboço | ORSE | SERVICO | m2 | 100 | 259.46 | 25946 | 0.18538 | 81.7099 | C
S00629 | Revisão de ponto de tomada de força tipo 1 | ORSE | SERVICO | pt | 500 | 51.39 | 25695 | 0.18358 | 81.8935 | C
S12441 | Revestimento cerâmico para piso ou parede, 90 x 90 cm, porcelanato, natural, retificado, linha bianco carrara, Portobello ou similar, aplicado com argamassa industrializada ac-iii, rejuntado, exclusive regularização de base ou emboço | ORSE | SERVICO | m2 | 100 | 251.76 | 25176 | 0.17988 | 82.0733 | C
S10865 | Rejuntamento de revestimentos cerâmicos 30cm x 40cm | ORSE | SERVICO | m2 | 3000 | 8.21 | 24630 | 0.17598 | 82.2493 | C
S00759 | Fornecimento e instalação de mão francesa reforçada 500 mm (ref. vl 1.37 valemam ou similar) | ORSE | SERVICO | un | 500 | 48.99 | 24495 | 0.17501 | 82.4243 | C
08.60.01 (ALTERADO) | RETIRADA DE ESQUADRIAS METÁLICAS EM GERAL, PORTAS OU CAIXILHOS (M2) | PRÓPRIA | SERVICO | M² | 1000 | 24.08 | 24080 | 0.17205 | 82.5964 | C
87256 | REVESTIMENTO CERÂMICO PARA PISO COM PLACAS TIPO ESMALTADA EXTRA DE DIMENSÕES 60X60 CM APLICADA EM AMBIENTES DE ÁREA ENTRE 5 M2 E 10 M2. AF_06/2014 | SINAPI | SERVICO | M2 | 250 | 96.3 | 24075 | 0.17201 | 82.7684 | C
PGJ-4681 | ARMADURA EM TELA SOLDADA DE AÇO CA-60B | PRÓPRIA | SERVICO | KG | 1000 | 24.04 | 24040 | 0.17176 | 82.9401 | C
88484 | APLICAÇÃO DE FUNDO SELADOR ACRÍLICO EM TETO, UMA DEMÃO. AF_06/2014 | SINAPI | SERVICO | M2 | 10000 | 2.38 | 23800 | 0.17005 | 83.1102 | C
S01682 | Revisão de ponto de esgoto tipo 3 - Rev. 01 | ORSE | SERVICO | un | 200 | 118.84 | 23768 | 0.16982 | 83.28 | C
98555 | IMPERMEABILIZAÇÃO DE SUPERFÍCIE COM ARGAMASSA POLIMÉRICA / MEMBRANA ACRÍLICA, 3 DEMÃOS. AF_06/2018 | SINAPI | SERVICO | M2 | 1000 | 23.39 | 23390 | 0.16712 | 83.4471 | C
S00085 | Forma plana para fundações, em compensado resinado 12mm, 03 usos | ORSE | SERVICO | m2 | 300 | 76.43 | 22929 | 0.16382 | 83.6109 | C
CP-1328-078051 | SOLDA EXOTERMICA COM MOLDE (T) | PRÓPRIA | ATERRAMENTO | UN | 500 | 45.65 | 22825 | 0.16308 | 83.774 | C
S04624 | Revestimento cerâmico para parede, 5 x 15 cm, linha BRICK gold, Portobello ou similar, aplicado com argamassa industrializada ac-i, rejuntado, exclusive regularização de base ou emboço | ORSE | SERVICO | m² | 250 | 91.04 | 22760 | 0.16261 | 83.9366 | C
PGJ-2971 | RODAPÉ EM PERFIL DE ALUMÍNIO TIPO ( L- T- U ) | PRÓPRIA | SERVICO | M | 1000 | 22.29 | 22290 | 0.15926 | 84.0959 | C
PGJ-7260 | PONTO DE FORCA PARA AC 3CV | PRÓPRIA | INSTALACOES ELETRICAS - ELETRODUTOS | UN | 20 | 1097.08 | 21941.6 | 0.15677 | 84.2527 | C
00040516 | BLOQUETE/PISO DE CONCRETO - MODELO PISOGRAMA/CONCREGRAMA/PAVI-GRADE/GRAMEIRO, *60 CM X 45* CM, E = *9* CM, COR NATURAL | SINAPI | MATERIAL | M2 | 250 | 87.33 | 21832.5 | 0.15599 | 84.4087 | C
S12131 | Barra de apoio, para vaso sanitário, dupla, articulada, direita ou esquerda, em aço inox, l=70cm, d=1 1/2", Jackwal ou similar | ORSE | SERVICO | un | 50 | 434.95 | 21747.5 | 0.15538 | 84.564 | C
00000995 | CABO DE COBRE, FLEXIVEL, CLASSE 4 OU 5, ISOLACAO EM PVC/A, ANTICHAMA BWF-B, COBERTURA PVC-ST1, ANTICHAMA BWF-B, 1 CONDUTOR, 0,6/1 KV, SECAO NOMINAL 16 MM2 | SINAPI | MATERIAL | M | 2000 | 10.81 | 21620 | 0.15447 | 84.7185 | C
I12240 | Kit de automatização de portão de abrir, incluso: ferragens (braço de aço com 0,75m, chapa e montante, etc.) e 02 motores PPA 1/3 CV - 220V | ORSE | MATERIAL | un | 10 | 2158.47 | 21584.7 | 0.15422 | 84.8727 | C
38557 | TERRA VEGETAL PRETA | SIURB | MATERIAL | M3 | 100 | 215.5 | 21550 | 0.15397 | 85.0267 | C
S09702 | Torneira cromada de parede, bica móvel, para pia de cozinha, ref.1168 C50, modelo Prata, Deca ou similar | ORSE | SERVICO | un | 50 | 418.59 | 20929.5 | 0.14954 | 85.1762 | C
S11999 | Luminária em LED para iluminação pública,150W,bivolt,Selo A Inmetro,corpo em alumínio inj,FP 0,97, prot. DPS 10kv, IP66, IK09, Temp. cor 5000k, IRC= ou 70%, v. útil 50.000h, 130 lm/w.gar.5 anos, modelo GL216 G-light ou similar Rev. 01 | ORSE | SERVICO | un | 10 | 2092.86 | 20928.6 | 0.14953 | 85.3258 | C
S03925 | Revestimento cerâmico para parede, 5 x 15 cm, linha BRICK bege, Portobello ou similar, aplicado com argamassa industrializada ac-i, rejuntado, exclusive regularização de base ou emboço | ORSE | SERVICO | m2 | 250 | 82.79 | 20697.5 | 0.14788 | 85.4736 | C
S08779 | Corrimão em tubo de aço galvanizado (altura = 0,90 m), com barras verticais a cada 2.00m (2"), barra horizontal intermediária (1 1/2") e barra horizontal superior (1 1/2") | ORSE | SERVICO | m | 100 | 206.4 | 20640 | 0.14747 | 85.6211 | C
88485 | APLICAÇÃO DE FUNDO SELADOR ACRÍLICO EM PAREDES, UMA DEMÃO. AF_06/2014 | SINAPI | SERVICO | M2 | 10000 | 2.06 | 20600 | 0.14718 | 85.7683 | C
PGJ-6385 | CABO UTP CAT. 6 | PRÓPRIA | INSTALACOES DE TELEFONE-LOGICA-CFTV-CATV | M | 5000 | 4 | 20000 | 0.1429 | 85.9112 | C
PGJ.SE.IE-71644 | LUMINÁRIA TIPO PLAFON DE SOBREPOR QUADRADA INCLUSIVE 2 LÂMPADAS DE LED TIPO BULBO 15W | PRÓPRIA | SERVICO | Un | 100 | 197.35 | 19735 | 0.141 | 86.0522 | C
PGJM.IE.55 | KIT 4 LUMINÁRIAS PUBLICAS DE LED 100W BF 6000K/6500K | PRÓPRIA | MATERIAL | UN | 10 | 1963.58 | 19635.8 | 0.14029 | 86.1925 | C
S00627 | Revisão de ponto de tomada simples com reposição da tomada | ORSE | SERVICO | pt | 1000 | 19.53 | 19530 | 0.13954 | 86.332 | C
I02683S | Eletroduto de pvc rigido roscavel de 4 ", sem luva | ORSE | MATERIAL | m | 500 | 38.38 | 19190 | 0.13711 | 86.4691 | C
I11822 | Disjuntor tipo DIN/IEC, tripolar 63A | ORSE | MATERIAL | un | 200 | 95.29 | 19058 | 0.13616 | 86.6053 | C
I01276 | Kit de automatização de portão, incluso: ferragens (viga U, roldanas com pino, cabo de aço, chapa e montante, etc.) e motor PPA 1/4 CV - 220V | ORSE | MATERIAL | un | 10 | 1890.26 | 18902.6 | 0.13505 | 86.7403 | C
00000982 | CABO DE COBRE, FLEXIVEL, CLASSE 4 OU 5, ISOLACAO EM PVC/A, ANTICHAMA BWF-B, 1 CONDUTOR, 450/750 V, SECAO NOMINAL 6 MM2 | SINAPI | MATERIAL | M | 5000 | 3.78 | 18900 | 0.13504 | 86.8754 | C
CP-0515-S10727 | FORNECIMENTO E INSTALAÇÃO DE VOICE PANEL 24 PORTAS CAT 6 | PRÓPRIA | SERVICO | un | 50 | 370.22 | 18511 | 0.13226 | 87.0076 | C
98560 | IMPERMEABILIZAÇÃO DE PISO COM ARGAMASSA DE CIMENTO E AREIA, COM ADITIVO IMPERMEABILIZANTE, E = 2CM. AF_06/2018 | SINAPI | SERVICO | M2 | 500 | 36.64 | 18320 | 0.13089 | 87.1385 | C
S11748 | Torneira para lavatório, de mesa, bica alta, linha Link Conforto, ref.1196 C.Lnk da DECA ou similar, inclusive furo para instalação em bancada | ORSE | SERVICO | un | 50 | 361.89 | 18094.5 | 0.12928 | 87.2678 | C
00036250 | RODAFORRO EM PVC, PARA FORRO DE PVC, COMPRIMENTO 6 M | SINAPI | MATERIAL | M | 4000 | 4.42 | 17680 | 0.12632 | 87.3941 | C
00004958 | PORTA DE MADEIRA, FOLHA MEDIA (NBR 15930), E = 35 MM, NUCLEO SARRAFEADO, CAPA FRISADA EM HDF, ACABAMENTO MELAMINICO EM PADRAO MADEIRA | SINAPI | MATERIAL | M2 | 100 | 175.65 | 17565 | 0.1255 | 87.5196 | C
PGJ-8006 | ATERRAMENTO COMPLETO C/ 3 HASTES COPPERWELD P/PÁRA-RAIOS | PRÓPRIA | SERVICO | CJ | 20 | 870.86 | 17417.2 | 0.12444 | 87.6441 | C
I00861 | Eletrocalha metálica perfurada 200 x 100 x 3000 mm (ref. mopa ou similar) | ORSE | MATERIAL | m | 500 | 34.52 | 17260 | 0.12332 | 87.7674 | C
S01979 | Isolamento acústico c/ painel em lã de vidro e = 50mm (isover-santa marina ref psi - 30/50mm ou similar) | ORSE | SERVICO | m2 | 500 | 34.27 | 17135 | 0.12243 | 87.8898 | C
86936 | CUBA DE EMBUTIR DE AÇO INOXIDÁVEL MÉDIA, INCLUSO VÁLVULA TIPO AMERICANA E SIFÃO TIPO GARRAFA EM METAL CROMADO - FORNECIMENTO E INSTALAÇÃO. AF_01/2020 | SINAPI | SERVICO | UN | 50 | 342.23 | 17111.5 | 0.12226 | 88.0121 | C
S10276 | Canaleta metálica 120 x 4 mm, com divisória, da Valemam ou similar | ORSE | SERVICO | un | 200 | 83.64 | 16728 | 0.11952 | 88.1316 | C
S09676 | Torneira de mesa com fechamento automático, linha Decamatic Eco, ref.1173.C, DECA ou similar | ORSE | SERVICO | un | 50 | 330.18 | 16509 | 0.11795 | 88.2495 | C
00004964 | PORTA DE MADEIRA, FOLHA MEDIA (NBR 15930) DE 80 X 210 CM, E = 35 MM, NUCLEO SARRAFEADO, CAPA FRISADA EM HDF, ACABAMENTO MELAMINICO EM PADRAO MADEIRA | SINAPI | MATERIAL | UN | 50 | 328.97 | 16448.5 | 0.11752 | 88.3671 | C
52849 | CABO DE COBRE NU - 50,00MM2 | SIURB | MATERIAL | M | 500 | 32.36 | 16180 | 0.1156 | 88.4827 | C
S02104 | Pia de cozinha com bancada em aço inox, dim 1,40x0,60, com 01 cuba, sifão cromado, válvula cromada, torneira cromada, concretada e assentada. | ORSE | SERVICO | un | 20 | 808.76 | 16175.2 | 0.11557 | 88.5982 | C
00000679 | BLOQUETE/PISO INTERTRAVADO DE CONCRETO - MODELO SEXTAVADO, 25 CM X 25 CM, E = 10 CM, RESISTENCIA DE 35 MPA (NBR 9781), COR NATURAL | SINAPI | MATERIAL | M2 | 250 | 64.2 | 16050 | 0.11467 | 88.7129 | C
S01920 | Revestimento cerâmico para parede, 9,5 x 9,5 cm, pei-1, linha arq design, azul médio ou escuro, Portobello ou similar, aplicado com argamassa industrializada ac-ii, rejuntado, exclusive regularização de base ou emboço | ORSE | SERVICO | m2 | 250 | 64.01 | 16002.5 | 0.11433 | 88.8272 | C
88650 | RODAPÉ CERÂMICO DE 7CM DE ALTURA COM PLACAS TIPO ESMALTADA EXTRA DE DIMENSÕES 60X60CM. AF_06/2014 | SINAPI | SERVICO | M | 1000 | 15.91 | 15910 | 0.11367 | 88.9409 | C
S00304 | Rufo de concreto armado fck=20mpa l=30cm e h=5cm | ORSE | SERVICO | m | 500 | 31.69 | 15845 | 0.11321 | 89.0541 | C
91999 | TOMADA BAIXA DE EMBUTIR (1 MÓDULO), 2P+T 20 A, SEM SUPORTE E SEM PLACA - FORNECIMENTO E INSTALAÇÃO. AF_12/2015 | SINAPI | SERVICO | UN | 800 | 19.62 | 15696 | 0.11214 | 89.1663 | C
S02283 | Aplicação de 01 demão de textura acrílica | ORSE | SERVICO | m2 | 1000 | 15.68 | 15680 | 0.11203 | 89.2783 | C
S00750 | Fornecimento e instalação de emenda interna com base lisa 400 x 50 mm (ref. vl 3.01-21-400/50 ge valemam ou similar) | ORSE | SERVICO | un | 1000 | 15.57 | 15570 | 0.11124 | 89.3895 | C
87273 | REVESTIMENTO CERÂMICO PARA PAREDES INTERNAS COM PLACAS TIPO ESMALTADA EXTRA DE DIMENSÕES 33X45 CM APLICADAS EM AMBIENTES DE ÁREA MAIOR QUE 5 M² NA ALTURA INTEIRA DAS PAREDES. AF_06/2014 | SINAPI | SERVICO | M2 | 250 | 61.51 | 15377.5 | 0.10987 | 89.4994 | C
87554 | EMBOÇO, PARA RECEBIMENTO DE CERÂMICA, EM ARGAMASSA TRAÇO 1:2:8, PREPARO MANUAL, APLICADO MANUALMENTE EM FACES INTERNAS DE PAREDES, PARA AMBIENTE COM ÁREA MAIOR QUE 10M2, ESPESSURA DE 10MM, COM EXECUÇÃO DE TALISCAS. AF_06/2014 | SINAPI | SERVICO | M2 | 1000 | 15.17 | 15170 | 0.10839 | 89.6078 | C
98532 | PODA EM ALTURA DE ÁRVORE COM DIÂMETRO DE TRONCO MENOR QUE 0,20 M.AF_05/2018 | SINAPI | SERVICO | UN | 200 | 74.58 | 14916 | 0.10657 | 89.7144 | C
S00625 | Revisão de ponto de luz tipo 2, em teto ou parede | ORSE | SERVICO | pt | 200 | 74.45 | 14890 | 0.10639 | 89.8207 | C
S01497 | Sprinkler tipo quartzoid para temperatura de 141°c | ORSE | SERVICO | un | 100 | 148.64 | 14864 | 0.1062 | 89.9269 | C
87269 | REVESTIMENTO CERÂMICO PARA PAREDES INTERNAS COM PLACAS TIPO ESMALTADA EXTRA DE DIMENSÕES 25X35 CM APLICADAS EM AMBIENTES DE ÁREA MAIOR QUE 5 M² NA ALTURA INTEIRA DAS PAREDES. AF_06/2014 | SINAPI | SERVICO | M2 | 250 | 59.21 | 14802.5 | 0.10576 | 90.0327 | C
S01496 | Sprinkler tipo quartzoid para temperatura de 93°c | ORSE | SERVICO | un | 100 | 147.44 | 14744 | 0.10534 | 90.138 | C
S11369 | Revestimento cerâmico para parede, 10 x 10 cm, Eliane, linha galeria branco mesh, pei - 3, aplicado com argamassa industrializada ac-ii, rejuntado, exclusive regularização de base ou emboço - Rev 01 | ORSE | SERVICO | m2 | 250 | 58.94 | 14735 | 0.10528 | 90.2433 | C
PGJ.SE.IE-1112 | SWITCH POE CISCO 24 PORTAS GIGABIT 10/100/1000 + 2 PORTAS SFP P/ FIBRA SG110-24HP (FORNECIMENTO E INSTALAÇÃO) | PRÓPRIA | SERVICO | UN | 5 | 2931.89 | 14659.45 | 0.10474 | 90.3481 | C
PGJ-7436 | PATCH CABLE EXTRA-FLEXÍVEL RJ-45/RJ-45 DE 1,50m | PRÓPRIA | SERVICO | UN | 1000 | 14.55 | 14550 | 0.10396 | 90.452 | C
00037530 | MANGUEIRA DE INCENDIO, TIPO 2, DE 1 1/2", COMPRIMENTO = 30 M, TECIDO EM FIO DE POLIESTER E TUBO INTERNO EM BORRACHA SINTETICA, COM UNIOES | SINAPI | MATERIAL | UN | 20 | 720.03 | 14400.6 | 0.10289 | 90.5549 | C
S01681 | Revisão de ponto de esgoto tipo 2 - Rev. 01 | ORSE | SERVICO | un | 200 | 71.22 | 14244 | 0.10177 | 90.6567 | C
S00354 | Eletroduto de pvc rígido roscável, diâm = 32mm (1") | ORSE | SERVICO | m | 1000 | 14.19 | 14190 | 0.10138 | 90.7581 | C
S12375 | Remoção e reinstalação de ar condicionado tipo Split | ORSE | SERVICO | un | 100 | 141.54 | 14154 | 0.10113 | 90.8592 | C
S01201 | Revisão de ponto de água tipo 2 | ORSE | SERVICO | un | 200 | 70.73 | 14146 | 0.10107 | 90.9603 | C
87265 | REVESTIMENTO CERÂMICO PARA PAREDES INTERNAS COM PLACAS TIPO ESMALTADA EXTRA DE DIMENSÕES 20X20 CM APLICADAS EM AMBIENTES DE ÁREA MAIOR QUE 5 M² NA ALTURA INTEIRA DAS PAREDES. AF_06/2014 | SINAPI | SERVICO | M2 | 250 | 56.12 | 14030 | 0.10024 | 91.0605 | C
00000985 | CABO DE COBRE, RIGIDO, CLASSE 2, ISOLACAO EM PVC/A, ANTICHAMA BWF-B, 1 CONDUTOR, 450/750 V, SECAO NOMINAL 10 MM2 | SINAPI | MATERIAL | M | 2000 | 6.85 | 13700 | 0.097883 | 91.1584 | C
S09497 | Torneira para lavatório, de mesa, bica baixa, linha Link, ref.1197 C.LNK, d=1/2", da Deca ou similar | ORSE | SERVICO | un | 50 | 273.22 | 13661 | 0.097605 | 91.256 | C
87250 | REVESTIMENTO CERÂMICO PARA PISO COM PLACAS TIPO ESMALTADA EXTRA DE DIMENSÕES 45X45 CM APLICADA EM AMBIENTES DE ÁREA ENTRE 5 M2 E 10 M2. AF_06/2014 | SINAPI | SERVICO | M2 | 250 | 54.59 | 13647.5 | 0.097508 | 91.3535 | C
00004962 | PORTA DE MADEIRA, FOLHA MEDIA (NBR 15930) DE 70 X 210 CM, E = 35 MM, NUCLEO SARRAFEADO, CAPA FRISADA EM HDF, ACABAMENTO MELAMINICO EM PADRAO MADEIRA | SINAPI | MATERIAL | UN | 50 | 270.92 | 13546 | 0.096783 | 91.4503 | C
00000981 | CABO DE COBRE, FLEXIVEL, CLASSE 4 OU 5, ISOLACAO EM PVC/A, ANTICHAMA BWF-B, 1 CONDUTOR, 450/750 V, SECAO NOMINAL 4 MM2 | SINAPI | MATERIAL | M | 5000 | 2.69 | 13450 | 0.096097 | 91.5464 | C
S00357 | Eletroduto de pvc rígido roscável, diâm = 60mm (2") | ORSE | SERVICO | m | 500 | 26.85 | 13425 | 0.095918 | 91.6423 | C
00041805 | LOCACAO DE ANDAIME SUSPENSO OU BALANCIM MANUAL, CAPACIDADE DE CARGA TOTAL DE APROXIMADAMENTE 250 KG/M2, PLATAFORMA DE 1,50 M X 0,80 M (C X L), CABO DE 45 M | SINAPI | MATERIAL | MES | 24 | 545.36 | 13088.64 | 0.093515 | 91.7358 | C
87247 | REVESTIMENTO CERÂMICO PARA PISO COM PLACAS TIPO ESMALTADA EXTRA DE DIMENSÕES 35X35 CM APLICADA EM AMBIENTES DE ÁREA ENTRE 5 M2 E 10 M2. AF_06/2014 | SINAPI | SERVICO | M2 | 250 | 52.15 | 13037.5 | 0.09315 | 91.829 | C
00039248 | ELETRODUTODUTO PEAD FLEXIVEL PAREDE SIMPLES, CORRUGACAO HELICOIDAL, COR PRETA, SEM ROSCA, DE 4", PARA CABEAMENTO SUBTERRANEO (NBR 15715) | SINAPI | MATERIAL | M | 1000 | 12.99 | 12990 | 0.09281 | 91.9218 | C
012562-PGJ | TAPUME DE OBRAS EM CHAPA MADEIRA C/ PINTURA | PRÓPRIA | INSTALACOES PROVISORIAS | M2 | 150 | 86.59 | 12988.5 | 0.0928 | 92.0146 | C
PGJ-5591 | PINTURA VERNIZ ACRILICO SOBRE BLOCOS APARENTES 2 DEMAOS | PRÓPRIA | PINTURAS | M2 | 1000 | 12.77 | 12770 | 0.091239 | 92.1058 | C
99808 | LIMPEZA DE REVESTIMENTO CERÂMICO EM PAREDE UTILIZANDO ÁCIDO MURIÁTICO. AF_04/2019 | SINAPI | SERVICO | M2 | 5000 | 2.52 | 12600 | 0.090024 | 92.1958 | C
00020322 | PORTA DE MADEIRA, FOLHA MEDIA (NBR 15930) DE 60 X 210 CM, E = 35 MM, NUCLEO SARRAFEADO, CAPA FRISADA EM HDF, ACABAMENTO MELAMINICO EM PADRAO MADEIRA | SINAPI | MATERIAL | UN | 50 | 251.56 | 12578 | 0.089867 | 92.2857 | C
PGJ-1318 | LOGICA-PONTO DE TOMADA PISO PARA CPD EM CONDULETE TOP 3/4" | PRÓPRIA | INSTALACOES ELETRICAS - DUTOS E TOMADAS | UN | 100 | 124.64 | 12464 | 0.089052 | 92.3748 | C
S00624 | Revisão de ponto de luz tipo 1, em teto ou parede | ORSE | SERVICO | pt | 500 | 24.82 | 12410 | 0.088666 | 92.4634 | C
S08342 | Ponto de esgoto com tubo de pvc rígido soldável de Ø 75 mm | ORSE | SERVICO | un | 100 | 122.65 | 12265 | 0.08763 | 92.551 | C
00039961 | SILICONE ACETICO USO GERAL INCOLOR 280 G | SINAPI | MATERIAL | UN | 500 | 24.45 | 12225 | 0.087345 | 92.6384 | C
98504 | PLANTIO DE GRAMA EM PLACAS. AF_05/2018 | SINAPI | SERVICO | M2 | 1000 | 12.18 | 12180 | 0.087023 | 92.7254 | C
S11773 | Eletroduto em ferro galvanizado pesado sem costura 1" x 3m | ORSE | SERVICO | un | 100 | 118.52 | 11852 | 0.08468 | 92.8101 | C
C2160 (ALTERADA) | REGISTRO DE GAVETA BRUTO D= 40mm (1 1/2") | PRÓPRIA | SERVICO | UN | 100 | 118.51 | 11851 | 0.084673 | 92.8948 | C
00000984 | CABO DE COBRE, RIGIDO, CLASSE 2, ISOLACAO EM PVC/A, ANTICHAMA BWF-B, 1 CONDUTOR, 450/750 V, SECAO NOMINAL 2,5 MM2 | SINAPI | MATERIAL | M | 5000 | 2.36 | 11800 | 0.084308 | 92.9791 | C
PGJ-3195 | RETIRADA DE FORRO EM RÉGUAS DE PVC, INCLUSIVE PERFIS | PRÓPRIA | RETIRADAS | M2 | 1500 | 7.83 | 11745 | 0.083915 | 93.063 | C
CP-5385-S11227 | FORNECIMENTO E MONTAGEM DE RACK FECHADO TIPO ARMÁRIO 19" X 36U X 600MM | PRÓPRIA | SERVICO | un | 5 | 2308.16 | 11540.8 | 0.082456 | 93.1454 | C
74065/001 | PINTURA ESMALTE FOSCO PARA MADEIRA, DUAS DEMAOS, SOBRE FUNDO NIVELADOR BRANCO | SINAPI | SERVICO | M2 | 500 | 22.71 | 11355 | 0.081129 | 93.2266 | C
CP-6391-S08507 | CENTRAL PABX, CAPACIDADE 8 LINHAS E 24 RAMAIS, MOD. CORP 8000, INTELBRÁS OU SIMILAR – FORNECIMENTO E INSTALAÇÃO | PRÓPRIA | SERVICO | un | 2 | 5615.57 | 11231.14 | 0.080244 | 93.3068 | C
74065/002 | PINTURA ESMALTE ACETINADO PARA MADEIRA, DUAS DEMAOS, SOBRE FUNDO NIVELADOR BRANCO | SINAPI | SERVICO | M2 | 500 | 22.22 | 11110 | 0.079378 | 93.3862 | C
I12230 | Quadro geral de distribuição de embutir, com barramento, em chapa galvaniz., medindo:1400x800x250cm, exclusive disjuntores | ORSE | MATERIAL | un | 2 | 5551.85 | 11103.7 | 0.079333 | 93.4655 | C
I12167 | Distribuidor interno óptico - D.I.O | ORSE | MATERIAL | un | 10 | 1102.45 | 11024.5 | 0.078767 | 93.5443 | C
I02770 | Fechadura Pado, linha Zamac, modelo Magnum, maçaneta em zamac, roseta, testa e contratesta em aço inoxável, cilindro em latão maciço, ref. 931-90 E, similar ou superior | ORSE | MATERIAL | un | 200 | 54.87 | 10974 | 0.078407 | 93.6227 | C
52848 | CABO DE COBRE NU - 35,00MM2 | SIURB | MATERIAL | M | 500 | 21.61 | 10805 | 0.077199 | 93.6999 | C
S01495 | Sprinkler tipo quartzoid para temperatura de 79°c | ORSE | SERVICO | un | 100 | 107.81 | 10781 | 0.077028 | 93.7769 | C
S09587 | Soleira em granito polido preto, l=15cm, esp = 2 cm | ORSE | SERVICO | m | 100 | 106.89 | 10689 | 0.07637 | 93.8533 | C
89957 | PONTO DE CONSUMO TERMINAL DE ÁGUA FRIA (SUBRAMAL) COM TUBULAÇÃO DE PVC, DN 25 MM, INSTALADO EM RAMAL DE ÁGUA, INCLUSOS RASGO E CHUMBAMENTO EM ALVENARIA. AF_12/2014 | SINAPI | SERVICO | UN | 100 | 105.37 | 10537 | 0.075284 | 93.9286 | C
S10282 | Caixa de derivação para canaleta metálica articulada, da Valemam | ORSE | SERVICO | un | 200 | 52.58 | 10516 | 0.075134 | 94.0037 | C
PGJ-8944 | ARMADURA CA-50A GROSSA D= 12,5 A 25,0mm | PRÓPRIA | SERVICO | KG | 1000 | 10.45 | 10450 | 0.074663 | 94.0784 | C
C4050 | GRAVADOR DE VÍDEO, TIPO TIME HOPSE, 960 HORAS - INSTALADO | SEINFRA | SERVICO | UN | 5 | 2079.66 | 10398.3 | 0.074293 | 94.1527 | C
PGJ.SE.DE-022194 | RETIRADA de GRADES DE FERRO | PRÓPRIA | RETIRADA AREAS PLANTADAS E AJARDINADAS | M2 | 200 | 51.7 | 10340 | 0.073877 | 94.2266 | C
PGJ-6867 | RETIRADA GRADES DE FERRO | PRÓPRIA | RETIRADA AREAS PLANTADAS E AJARDINADAS | M2 | 200 | 51.7 | 10340 | 0.073877 | 94.3004 | C
S01978 | Isolamento acústico c/ painel em lã de vidro e = 25mm (isover-santa marina ref psi - 30/25mm ou similar) | ORSE | SERVICO | m2 | 500 | 20.58 | 10290 | 0.07352 | 94.374 | C
94107 | LASTRO COM PREPARO DE FUNDO, LARGURA MAIOR OU IGUAL A 1,5 M, COM CAMADA DE BRITA, LANÇAMENTO MANUAL, EM LOCAL COM NÍVEL BAIXO DE INTERFERÊNCIA. AF_06/2016 | SINAPI | SERVICO | M3 | 50 | 202.7 | 10135 | 0.072412 | 94.4464 | C
S01494 | Sprinkler tipo quartzoid para temperatura de 68°c | ORSE | SERVICO | un | 100 | 100.73 | 10073 | 0.071969 | 94.5183 | C
CP-4445-S02646 | CONJUNTO MOTO-BOMBA COM MOTOR DE 1/2 CV, MONOFÁSICO, BOMBA CENTRÍFUGA, SUCÇÃO=3/4", RECALQUE=3/4", PR. MÁX. 23 MCA, ALT. SUCÇÃO 8 MCA. FAIXAS HM (M) - Q (M3/H) : (20-2,1)(17-2,9)(14-3,4)(11-3,9)(8-4,3)(5-4,7), INCLUSIVE CHAVE DE PARTIDA DIRETA | PRÓPRIA | SERVICO | un | 10 | 974.34 | 9743.4 | 0.069614 | 94.5879 | C
PGJ-7859 | CABO DE FIBRA ÓPTICA, 04 PARES | PRÓPRIA | SERVICO | M | 1000 | 9.72 | 9720 | 0.069447 | 94.6574 | C
65040 | CERTIFICAÇÃO DE REDE LÓGICA - ATÉ 50 PONTOS | SIURB | MATERIAL | Valor Global | 5 | 1941.94 | 9709.7 | 0.069373 | 94.7268 | C
I02682S | Eletroduto de pvc rigido roscavel de 2 1/2 ", sem luva | ORSE | MATERIAL | m | 500 | 19.41 | 9705 | 0.06934 | 94.7961 | C
S07892 | Eletroduto em ferro galvanizado pesado sem costura 2" x 3m | ORSE | SERVICO | un | 50 | 193.09 | 9654.5 | 0.068979 | 94.8651 | C
PGJ-6948 | ARMADURA CA-50A MÉDIA D= 6,3 A 10,0mm | PRÓPRIA | SERVICO | KG | 1000 | 9.6 | 9600 | 0.06859 | 94.9337 | C
S01519 | Abrigo metálico de embutir para mangueira de incêndio - 0,90 x0,60 x 0,17m | ORSE | SERVICO | un | 20 | 469.84 | 9396.8 | 0.067138 | 95.0008 | C
S08492 | Barra de apoio, reta, fixa, em aço inox, l=80cm, d=1 1/2", Jackwal ou similar | ORSE | SERVICO | un | 50 | 186.13 | 9306.5 | 0.066493 | 95.0673 | C
00037527 | MANGUEIRA DE INCENDIO, TIPO 2, DE 1 1/2", COMPRIMENTO = 15 M, TECIDO EM FIO DE POLIESTER E TUBO INTERNO EM BORRACHA SINTETICA, COM UNIOES ENGATE RAPIDO | SINAPI | MATERIAL | UN | 20 | 458.07 | 9161.4 | 0.065456 | 95.1328 | C
PGJ-2516 | LIMPEZA DE VIDROS | PRÓPRIA | SERVICO | M2 | 1000 | 8.81 | 8810 | 0.062945 | 95.1957 | C
S12133 | Barra de apoio, reta, fixa, em aço inox, l=70cm, d=1 1/2", Jackwal ou similar | ORSE | SERVICO | un | 50 | 174.94 | 8747 | 0.062495 | 95.2582 | C
PGJ-2100 | RETIRADA DE TUBULAÇÃO DE PVC RÍGIDO - ATÉ 4" | PRÓPRIA | RETIRADAS | M | 1000 | 8.62 | 8620 | 0.061588 | 95.3198 | C
PGL-AEXT-C0328 | ATERRO C/COMPACTAÇÃO MECÂNICA E CONTROLE, MAT. DE AQUISIÇÃO | PRÓPRIA | SERVICO | M3 | 100 | 86.05 | 8605 | 0.061481 | 95.3813 | C
PGJ.SE.RE-P00016 | Anel organizador de cabos para rack 19" | PRÓPRIA | SERVICO | un | 1000 | 8.6 | 8600 | 0.061445 | 95.4427 | C
S01683 | Ponto de esgoto com tubo de pvc rígido soldável de Ø 100 mm (vaso sanitário) | ORSE | SERVICO | pt | 100 | 85.88 | 8588 | 0.061359 | 95.5041 | C
PGJ-5807 | CABO DE FIBRA ÓPTICA, 02 PARES | PRÓPRIA | SERVICO | M | 1000 | 8.57 | 8570 | 0.061231 | 95.5653 | C
94493 | REGISTRO DE ESFERA, PVC, SOLDÁVEL, DN 60 MM, INSTALADO EM RESERVAÇÃO DE ÁGUA DE EDIFICAÇÃO QUE POSSUA RESERVATÓRIO DE FIBRA/FIBROCIMENTO FORNECIMENTO E INSTALAÇÃO. AF_06/2016 | SINAPI | SERVICO | UN | 100 | 85.27 | 8527 | 0.060923 | 95.6262 | C
PGJ.SE.RE-0002 | TERMINAL INTELIGENTE P/ PABX (REFERÊNCIA TI5000) | PRÓPRIA | SERVICO | UN | 10 | 852.61 | 8526.1 | 0.060917 | 95.6871 | C
S00023 | Demolição de divisórias tipo divilux | ORSE | SERVICO | m2 | 600 | 14.2 | 8520 | 0.060873 | 95.748 | C
73739/001 | PINTURA ESMALTE ACETINADO EM MADEIRA, DUAS DEMAOS | SINAPI | SERVICO | M2 | 500 | 16.97 | 8485 | 0.060623 | 95.8086 | C
CP-6544-97585 | LUMINARIA TIPO CALHA DE SOBREPOR EM CHAPA DE ACO PARA 2 LAMPADAS LED DE 20 W, COMPLETA- FORNECIMENTO E INSTALAÇÃO. AF_11/2017 | PRÓPRIA | SERVICO | UN | 100 | 84.27 | 8427 | 0.060209 | 95.8689 | C
73834/001 | INSTALACAO DE CONJ.MOTO BOMBA SUBMERSIVEL ATE 10 CV | SINAPI | SERVICO | UN | 50 | 168.12 | 8406 | 0.060059 | 95.9289 | C
S01678 | Ponto de esgoto com tubo de pvc rígido soldável de Ø 50 mm (pias de cozinha, máquinas de lavar, etc...) | ORSE | SERVICO | un | 100 | 83.61 | 8361 | 0.059737 | 95.9886 | C
S00299 | Condutor pvc soldável p/calha pluvial, d= 100mm | ORSE | SERVICO | m | 200 | 41.73 | 8346 | 0.05963 | 96.0483 | C
S00632 | Revisão de ponto de interruptor com reposição do interruptor e fiação | ORSE | SERVICO | pt | 100 | 83.04 | 8304 | 0.05933 | 96.1076 | C
I02680S | Eletroduto de pvc rigido roscavel de 1 1/2 ", sem luva | ORSE | MATERIAL | m | 1000 | 8.15 | 8150 | 0.05823 | 96.1658 | C
00000993 | CABO DE COBRE, FLEXIVEL, CLASSE 4 OU 5, ISOLACAO EM PVC/A, ANTICHAMA BWF-B, COBERTURA PVC-ST1, ANTICHAMA BWF-B, 1 CONDUTOR, 0,6/1 KV, SECAO NOMINAL 1,5 MM2 | SINAPI | MATERIAL | M | 5000 | 1.62 | 8100 | 0.057873 | 96.2237 | C
S02266 | Soleira em granito cinza andorinha, l = 15 cm, e = 2 cm | ORSE | SERVICO | m | 100 | 79.95 | 7995 | 0.057122 | 96.2808 | C
84659 | PINTURA ESMALTE FOSCO EM MADEIRA, DUAS DEMAOS | SINAPI | SERVICO | M2 | 500 | 15.89 | 7945 | 0.056765 | 96.3376 | C
PGJ.SE.PA-98689 | SOLEIRA EM GRANITO Verde Ubatuba, LARGURA 15 CM, ESPESSURA 2,0 CM. AF_06/2018 | PRÓPRIA | SERVICO | M | 100 | 79.05 | 7905 | 0.056479 | 96.3941 | C
88649 | RODAPÉ CERÂMICO DE 7CM DE ALTURA COM PLACAS TIPO ESMALTADA EXTRA DE DIMENSÕES 45X45CM. AF_06/2014 | SINAPI | SERVICO | M | 1000 | 7.88 | 7880 | 0.056301 | 96.4504 | C
I068414 | VIDRO - PELICULA PARA VIDRO APARENCIA JATEADO (ROLO 0,68x13,0m) | SBC | MATERIAL | M2 | 250 | 30.78 | 7695 | 0.054979 | 96.5054 | C
CP-9416-S08682 | FORNECIMENTO E INSTALAÇÃO DE RACK DE PISO 19" X 12U X 450MM | PRÓPRIA | SERVICO | un | 10 | 761.24 | 7612.4 | 0.054389 | 96.5597 | C
PGJ-4932 | CONECTOR FEMEA PARA RJ45 | PRÓPRIA | INSTALACOES ELETRICAS - ELETRODUTOS | UN | 1000 | 7.6 | 7600 | 0.0543 | 96.614 | C
PGJ.SE.SI-020125 | DEMOLIÇÃO MANUAL DE PISO CIMENTADO SOBRE LASTRO DE CONCRETO SIMPLES/ CALCETAMENTO, INCLUINDO REMOÇÃO E CARREGAMENTO MANUAL | PRÓPRIA | SERVICO | M2 | 500 | 14.99 | 7495 | 0.05355 | 96.6676 | C
PGJ-9958 | DEMOLIÇÃO MANUAL DE PISO CIMENTADO SOBRE LASTRO DE CONCRETO SIMPLES/ CALCETAMENTO, INCLUINDO REMOÇÃO E CARREGAMENTO MANUAL DO | PRÓPRIA | SERVICO | M2 | 500 | 14.99 | 7495 | 0.05355 | 96.7211 | C
S12123 | Barra de apoio, reta, fixa, em aço inox, l=30cm, d=1 1/2", Jackwal ou similar | ORSE | SERVICO | un | 50 | 149.89 | 7494.5 | 0.053546 | 96.7747 | C
S02087 | Cuba de louça de embutir (oval ou circular) inclusive sifão plástico, válvula plástica para pia e engate plástico | ORSE | SERVICO | un | 50 | 149.83 | 7491.5 | 0.053525 | 96.8282 | C
S02328 | Pintura de acabamento com aplicação de 02 demãos de verniz poliuretano sobre superfícies de madeira | ORSE | SERVICO | m2 | 500 | 14.93 | 7465 | 0.053336 | 96.8816 | C
I00860 | Eletrocalha metálica perfurada 100 x 50 x 3000 mm (ref. mopa ou similar) | ORSE | MATERIAL | m | 500 | 14.9 | 7450 | 0.053228 | 96.9348 | C
I02684S | Eletroduto de pvc rigido roscavel de 1 1/4 ", sem luva | ORSE | MATERIAL | m | 1000 | 7.41 | 7410 | 0.052943 | 96.9877 | C
PGJ-6193 | PREPARO DO SOLO PARA PLANTIO DE GRAMA | PRÓPRIA | SERVIÇOS PARCIAIS | M2 | 1000 | 7.34 | 7340 | 0.052443 | 97.0402 | C
I02686S | Eletroduto de pvc rigido roscavel de 3 ", sem luva | ORSE | MATERIAL | m | 300 | 24.36 | 7308 | 0.052214 | 97.0924 | C
PGJ-0918 | CHUMBADOR TIRANTE ACO CA-50 5/8" | PRÓPRIA | ESTRUTURA | UN | 200 | 36.37 | 7274 | 0.051971 | 97.1443 | C
94990 | EXECUÇÃO DE PASSEIO (CALÇADA) OU PISO DE CONCRETO COM CONCRETO MOLDADO IN LOCO, FEITO EM OBRA, ACABAMENTO CONVENCIONAL, NÃO ARMADO. AF_07/2016 | SINAPI | SERVICO | M3 | 12 | 600.9 | 7210.8 | 0.051519 | 97.1959 | C
87904 | CHAPISCO APLICADO EM ALVENARIA (COM PRESENÇA DE VÃOS) E ESTRUTURAS DE CONCRETO DE FACHADA, COM COLHER DE PEDREIRO. ARGAMASSA TRAÇO 1:3 COM PREPARO MANUAL. AF_06/2014 | SINAPI | SERVICO | M2 | 1000 | 7.09 | 7090 | 0.050656 | 97.2465 | C
C2158 (ALTERADA) | REGISTRO DE GAVETA BRUTO D= 25mm (1") | PRÓPRIA | SERVICO | UN | 100 | 70.44 | 7044 | 0.050328 | 97.2969 | C
S07285 | Soleira em granito branco fortaleza, l = 15 cm, e = 2 cm | ORSE | SERVICO | m | 100 | 70.26 | 7026 | 0.050199 | 97.3471 | C
S12122 | Barra de apoio, reta, fixa, em aço inox, l=40cm, d=1 1/2", Jackwal ou similar | ORSE | SERVICO | un | 50 | 140.02 | 7001 | 0.05002 | 97.3971 | C
89985 | REGISTRO DE PRESSÃO BRUTO, LATÃO, ROSCÁVEL, 3/4", COM ACABAMENTO E CANOPLA CROMADOS. FORNECIDO E INSTALADO EM RAMAL DE ÁGUA. AF_12/2014 | SINAPI | SERVICO | UN | 100 | 69.3 | 6930 | 0.049513 | 97.4466 | C
88648 | RODAPÉ CERÂMICO DE 7CM DE ALTURA COM PLACAS TIPO ESMALTADA EXTRA DE DIMENSÕES 35X35CM. AF_06/2014 | SINAPI | SERVICO | M | 1000 | 6.91 | 6910 | 0.04937 | 97.496 | C
S01680 | Revisão de ponto de esgoto tipo 1 | ORSE | SERVICO | un | 200 | 34.09 | 6818 | 0.048713 | 97.5447 | C
89984 | REGISTRO DE PRESSÃO BRUTO, LATÃO, ROSCÁVEL, 1/2", COM ACABAMENTO E CANOPLA CROMADOS. FORNECIDO E INSTALADO EM RAMAL DE ÁGUA. AF_12/2014 | SINAPI | SERVICO | UN | 100 | 67.35 | 6735 | 0.04812 | 97.5928 | C
PGJ-3647 | CABO CTP-APL-50 20 PARES | PRÓPRIA | INSTALACOES DE TELEFONE-LOGICA-CFTV-CATV | M | 500 | 13.39 | 6695 | 0.047834 | 97.6406 | C
I02681S | Eletroduto de pvc rigido roscavel de 2 ", sem luva | ORSE | MATERIAL | m | 500 | 13.31 | 6655 | 0.047548 | 97.6882 | C
S95781S | Condulete de alumínio, tipo c, para eletroduto de aço galvanizado dn 25 mm (1''), aparente - fornecimento e instalação. af_11/2016_p | ORSE | SERVICO | un | 200 | 31.84 | 6368 | 0.045498 | 97.7337 | C
96467 | RODAPÉ CERÂMICO DE 7CM DE ALTURA COM PLACAS TIPO ESMALTADA COMERCIAL DE DIMENSÕES 35X35CM (PADRAO POPULAR). AF_06/2017 | SINAPI | SERVICO | M | 1000 | 6.21 | 6210 | 0.044369 | 97.778 | C
S03146 | Fornecimento e instalação de tomada embutida para telefone | ORSE | SERVICO | un | 500 | 12.17 | 6085 | 0.043476 | 97.8215 | C
S11963 | Revisão de quadros elétricos com barramentos em subestação abrigada | ORSE | SERVICO | und | 5 | 1212.22 | 6061.1 | 0.043305 | 97.8648 | C
S03626 | Reassentamento de portas de madeira | ORSE | SERVICO | m2 | 100 | 60.36 | 6036 | 0.043126 | 97.9079 | C
S01679 | Ponto de esgoto com tubo de pvc rígido soldável de Ø 40 mm (lavatórios, mictórios, ralos sifonados, etc...) | ORSE | SERVICO | un | 100 | 60.33 | 6033 | 0.043104 | 97.951 | C
016580 | A R T TABELA A DO CREA ACIMA DE 15000,01 | SBC | DESPESAS LEGAIS | UN | 20 | 298.79 | 5975.8 | 0.042696 | 97.9937 | C
S741316S | Quadro de distribuicao de energia de embutir, em chapa metalica, para 32 disjuntores termomagneticos monopolares, com barramento trifasico e neutro, fornecimento e instalacao | ORSE | SERVICO | un | 10 | 587.73 | 5877.3 | 0.041992 | 98.0357 | C
PGJ-4196 | RETIRADA DE ESTRUTURA DE MADEIRA COM TESOURAS - PARA TELHAS DE BARRO COZIDO | PRÓPRIA | RETIRADAS | M2 | 300 | 19.57 | 5871 | 0.041947 | 98.0777 | C
93358 | ESCAVAÇÃO MANUAL DE VALA COM PROFUNDIDADE MENOR OU IGUAL A 1,30 M. AF_03/2016 | SINAPI | SERVICO | M3 | 100 | 58.1 | 5810 | 0.041511 | 98.1192 | C
I34653S | Disjuntor tipo din/iec, monopolar de 6 ate 32a | ORSE | MATERIAL | un | 500 | 11.35 | 5675 | 0.040547 | 98.1597 | C
S00353 | Eletroduto de pvc rígido roscável, diâm = 25mm (3/4") | ORSE | SERVICO | m | 500 | 11.32 | 5660 | 0.040439 | 98.2002 | C
S10433 | Fornecimento e instalação de chave seccionadora tripolar 15kv - 400a, com porta fusivel HH incorporado | ORSE | SERVICO | un | 2 | 2806.37 | 5612.74 | 0.040102 | 98.2403 | C
S02454 | Andaime tubular metálico simples - peça x dia | ORSE | SERVICO | PxD | 10000 | 0.56 | 5600 | 0.040011 | 98.2803 | C
I02685S | Eletroduto de pvc rigido roscavel de 1 ", sem luva | ORSE | MATERIAL | m | 1000 | 5.57 | 5570 | 0.039796 | 98.3201 | C
S11772 | Disjuntor termo magnético tripolar de 450 a 600 A, 35kA | ORSE | SERVICO | un | 1 | 5426.44 | 5426.44 | 0.038771 | 98.3589 | C
94106 | LASTRO COM PREPARO DE FUNDO, LARGURA MAIOR OU IGUAL A 1,5 M, COM CAMADA DE AREIA, LANÇAMENTO MANUAL, EM LOCAL COM NÍVEL BAIXO DE INTERFERÊNCIA. AF_06/2016 | SINAPI | SERVICO | M3 | 50 | 106.06 | 5303 | 0.037889 | 98.3967 | C
S10445 | Abrigo metálico de embutir para mangueira de incêndio - 0,75 x0,45 x 0,17m | ORSE | SERVICO | un | 20 | 261.19 | 5223.8 | 0.037323 | 98.4341 | C
PGJ.SE.IH-052734 | AUTOMATICO DE BOIA - fornecimento e instalação | PRÓPRIA | INSTALACOES HIDRAULICAS | UN | 50 | 98.93 | 4946.5 | 0.035342 | 98.4694 | C
S01204 | Revisão de ponto de água tipo 1 | ORSE | SERVICO | un | 200 | 23.85 | 4770 | 0.03408 | 98.5035 | C
PGJ-3833 | RETIRADA DE ESTRUTURA DE MADEIRA COM TESOURAS - PARA TELHA ONDULADA DE CIMENTO AMIANTO, ALUMÍNIO OU PLÁSTICO | PRÓPRIA | RETIRADAS | M2 | 300 | 15.65 | 4695 | 0.033545 | 98.537 | C
94492 | REGISTRO DE ESFERA, PVC, SOLDÁVEL, DN 50 MM, INSTALADO EM RESERVAÇÃO DE ÁGUA DE EDIFICAÇÃO QUE POSSUA RESERVATÓRIO DE FIBRA/FIBROCIMENTO FORNECIMENTO E INSTALAÇÃO. AF_06/2016 | SINAPI | SERVICO | UN | 100 | 46.75 | 4675 | 0.033402 | 98.5704 | C
94491 | REGISTRO DE ESFERA, PVC, SOLDÁVEL, DN 40 MM, INSTALADO EM RESERVAÇÃO DE ÁGUA DE EDIFICAÇÃO QUE POSSUA RESERVATÓRIO DE FIBRA/FIBROCIMENTO FORNECIMENTO E INSTALAÇÃO. AF_06/2016 | SINAPI | SERVICO | UN | 100 | 45.61 | 4561 | 0.032587 | 98.603 | C
PGJ-2126 | DESOBSTRUÇÃO EM LIGAÇÃO DE ESGOTO DN>100 C/LIMPEZA DA CAIXA | PRÓPRIA | SERVICO | UN | 200 | 22.7 | 4540 | 0.032437 | 98.6355 | C
I00168 | Anel de vedação (decanel AV 90l) ou similar | ORSE | MATERIAL | un | 200 | 22.38 | 4476 | 0.03198 | 98.6674 | C
S02066 | Assento plastico, universal, branco, para vaso sanitario, tipo convencional. | ORSE | SERVICO | un | 100 | 44.74 | 4474 | 0.031966 | 98.6994 | C
00038193 | LAMPADA LED 6 W BIVOLT BRANCA, FORMATO TRADICIONAL (BASE E27) | SINAPI | MATERIAL | UN | 500 | 8.6 | 4300 | 0.030722 | 98.7301 | C
97607 | LUMINÁRIA ARANDELA TIPO TARTARUGA, DE SOBREPOR, COM 1 LÂMPADA LED DE 6 W, SEM REATOR - FORNECIMENTO E INSTALAÇÃO. AF_02/2020 | SINAPI | SERVICO | UN | 50 | 83.57 | 4178.5 | 0.029854 | 98.76 | C
I43068S | Luminaria solar externa, led, spot refletor, potencia de 10w, incluindo bateria recarregavel com energia solar e botaoliga/ desliga, dia/ noite automatico com sensor de luminosidade, em pp abs e aco inoxidavel, resistente ao frio e ao calor, imperme | ORSE | MATERIAL | un | 50 | 83.24 | 4162 | 0.029736 | 98.7897 | C
57247 | SUPORTE ISOLADOR SIMPLES COM ROLDANA - ROSCA SOBERBA E BUCHA - PARA DESCIDA DE PÁRA-RAIOS | SIURB | MATERIAL | Un | 1000 | 4.16 | 4160 | 0.029722 | 98.8194 | C
S00747 | Fornecimento e instalação de curva metálica horizontal 90 400 x 50 mm (ref. vl 3.01-01-400/50 ge valemam ou similar) | ORSE | SERVICO | un | 50 | 81.45 | 4072.5 | 0.029097 | 98.8485 | C
86878 | VÁLVULA EM METAL CROMADO TIPO AMERICANA 3.1/2? X 1.1/2? PARA PIA - FORNECIMENTO E INSTALAÇÃO. AF_01/2020 | SINAPI | SERVICO | UN | 100 | 40.6 | 4060 | 0.029008 | 98.8776 | C
00004168 | MUFLA TERMINAL PRIMARIA UNIPOLAR USO INTERNO PARA CABO 35/120MM2 ISOLACAO 15/25KV EM EPR - BORRACHA DE SILICONE | SINAPI | MATERIAL | UN | 12 | 332.95 | 3995.4 | 0.028546 | 98.9061 | C
PGJ.SE-RE-059426 | BANDEJA DESLIZANTE PARA RACK 19" - fornecimento e instalação | PRÓPRIA | INSTALACOES DE TELEFONE | UN | 20 | 193.64 | 3872.8 | 0.02767 | 98.9338 | C
97606 | LUMINÁRIA ARANDELA TIPO MEIA LUA, DE SOBREPOR, COM 1 LÂMPADA FLUORESCENTE DE 15 W, SEM REATOR - FORNECIMENTO E INSTALAÇÃO. AF_02/2020 | SINAPI | SERVICO | UN | 50 | 75.75 | 3787.5 | 0.027061 | 98.9608 | C
S00424 | Fornecimento e instalação de vergalhão (tirante c/ rosca d=3/8"x1000mm (marvitec ref. 1431 ou similar) | ORSE | SERVICO | un | 200 | 18.8 | 3760 | 0.026864 | 98.9877 | C
S00725 | Fornecimento e instalação de saída horizontal para eletroduto 1 1/2" (ref. vl 33 valemam ou similar) | ORSE | SERVICO | un | 500 | 7.24 | 3620 | 0.025864 | 99.0136 | C
PGJ-1205 | CABO DE FIBRA ÓPTICA, 01 PAR | PRÓPRIA | SERVICO | M | 500 | 7.15 | 3575 | 0.025543 | 99.0391 | C
I02674S | Eletroduto de pvc rigido roscavel de 3/4 ", sem luva | ORSE | MATERIAL | m | 1000 | 3.56 | 3560 | 0.025435 | 99.0645 | C
96995 | REATERRO MANUAL APILOADO COM SOQUETE. AF_10/2017 | SINAPI | SERVICO | M3 | 100 | 35.23 | 3523 | 0.025171 | 99.0897 | C
PGJ-7813 | CAMERA BULLET INFRAVERMELHO MULTI HD 4 EM 1 INTELBRAS VHD 11 | PRÓPRIA | INSTALACOES ELETRICAS - SONORIZACAO | UN | 10 | 351.06 | 3510.6 | 0.025082 | 99.1148 | C
91998 | TOMADA BAIXA DE EMBUTIR (1 MÓDULO), 2P+T 10 A, SEM SUPORTE E SEM PLACA - FORNECIMENTO E INSTALAÇÃO. AF_12/2015 | SINAPI | SERVICO | UN | 200 | 17.26 | 3452 | 0.024664 | 99.1395 | C
PGJ-1915 | DEMOLIÇÃO DE ARGAMASSA DE CAL E AREIA OU MISTA | PRÓPRIA | DEMOLIÇÕES | M2 | 1000 | 3.33 | 3330 | 0.023792 | 99.1632 | C
PGJ-6921 | CABO TELEFÔNICO CCI - 2 | PRÓPRIA | SERVICO | M | 500 | 6.65 | 3325 | 0.023756 | 99.187 | C
94490 | REGISTRO DE ESFERA, PVC, SOLDÁVEL, DN 32 MM, INSTALADO EM RESERVAÇÃO DE ÁGUA DE EDIFICAÇÃO QUE POSSUA RESERVATÓRIO DE FIBRA/FIBROCIMENTO FORNECIMENTO E INSTALAÇÃO. AF_06/2016 | SINAPI | SERVICO | UN | 100 | 33.08 | 3308 | 0.023635 | 99.2106 | C
S00631 | Revisão de ponto de interruptor com reposição do interruptor | ORSE | SERVICO | pt | 200 | 15.82 | 3164 | 0.022606 | 99.2332 | C
PGJ-4956 | CAIXA DE PASSAGEM EM CHAPA METÁLICA COM TAMPA PARAFUSADA - 10X10X8CM | PRÓPRIA | QUADROS E CAIXAS | UN | 100 | 31.51 | 3151 | 0.022513 | 99.2558 | C
00020968 | ESGUICHO TIPO JATO SOLIDO, EM LATAO, ENGATE RAPIDO 2 1/2" X 19 MM, PARA MANGUEIRA EM INSTALACAO PREDIAL COMBATE A INCENDIO | SINAPI | MATERIAL | UN | 20 | 157.15 | 3143 | 0.022456 | 99.2782 | C
PGJ-4333 | DEMOLIÇÃO DE FORRO DE GESSO | PRÓPRIA | SERVICO | M2 | 1000 | 3.14 | 3140 | 0.022435 | 99.3006 | C
S04545 | Kit de acessórios para banheiro em ABS/Alumínio com 5 peças (01 cabide, 01 saboneteira, 01 papeleira, 01 porta-toalha rosto e 01 porta-toalha banho) | ORSE | SERVICO | un | 50 | 62 | 3100 | 0.022149 | 99.3228 | C
00011174 | PRIMER UNIVERSAL, FUNDO ANTICORROSIVO TIPO ZARCAO | SINAPI | MATERIAL | 18L | 5 | 614.59 | 3072.95 | 0.021955 | 99.3447 | C
PGJ-9588 | RETIRADA DE PLACAS DIVISÓRIAS DE GRANILITE OU SIMILAR | PRÓPRIA | RETIRADAS | M2 | 200 | 14.69 | 2938 | 0.020991 | 99.3657 | C
PGJ-9354 | RETIRADA DE APARELHOS SANITÁRIOS, INCLUSIVE ACESSÓRIOS | PRÓPRIA | RETIRADAS | UN | 100 | 28.76 | 2876 | 0.020548 | 99.3863 | C
00010903 | ESGUICHO TIPO JATO SOLIDO, EM LATAO, ENGATE RAPIDO 2 1/2" X 13 MM, PARA MANGUEIRA EM INSTALACAO PREDIAL COMBATE A INCENDIO | SINAPI | MATERIAL | UN | 20 | 143.29 | 2865.8 | 0.020475 | 99.4068 | C
00020967 | ESGUICHO TIPO JATO SOLIDO, EM LATAO, ENGATE RAPIDO 2 1/2" X 16 MM, PARA MANGUEIRA EM INSTALACAO PREDIAL COMBATE A INCENDIO | SINAPI | MATERIAL | UN | 20 | 143.29 | 2865.8 | 0.020475 | 99.4272 | C
09.62.11 (ALTERADO) | RETIRADA DE LUMINÁRIA INTERNA PARA LÂMPADA FLUORESCENTE | PRÓPRIA | SERVICO | UN | 100 | 28.01 | 2801 | 0.020012 | 99.4473 | C
89351 | REGISTRO DE PRESSÃO BRUTO, LATÃO, ROSCÁVEL, 3/4?, FORNECIDO E INSTALADO EM RAMAL DE ÁGUA. AF_12/2014 | SINAPI | SERVICO | UN | 100 | 27.8 | 2780 | 0.019862 | 99.4671 | C
00012271 | LUMINARIA DUPLA P/SINALIZACAO, TIPO WETZEL AS-2/110 OU EQUIV | SINAPI | MATERIAL | UN | 10 | 268.02 | 2680.2 | 0.019149 | 99.4863 | C
PGJ-5535 | REGUA DE TOMADAS COM 8 TOMADAS | PRÓPRIA | INSTALACOES DE TELEFONE-LOGICA-CFTV-CATV | UN | 50 | 52.16 | 2608 | 0.018634 | 99.5049 | C
I04220 | Eletrocalha metálica perfurada 38 x 38 x 3000 mm (ref. mopa ou similar) | ORSE | MATERIAL | m | 500 | 5.07 | 2535 | 0.018112 | 99.523 | C
00039603 | CONECTOR MACHO RJ - 45, CATEGORIA 6 | SINAPI | MATERIAL | UN | 1000 | 2.52 | 2520 | 0.018005 | 99.541 | C
S10278 | Curva externa para canaleta metálica articulada, da Valemam ou similar | ORSE | SERVICO | un | 100 | 24.99 | 2499 | 0.017855 | 99.5589 | C
S10279 | Curva interna para canaleta metálica articulada, da Valemam ou similar | ORSE | SERVICO | un | 100 | 24.99 | 2499 | 0.017855 | 99.5767 | C
97640 | REMOÇÃO DE FORROS DE DRYWALL, PVC E FIBROMINERAL, DE FORMA MANUAL, SEM REAPROVEITAMENTO. AF_12/2017 | SINAPI | SERVICO | M2 | 2000 | 1.23 | 2460 | 0.017576 | 99.5943 | C
89349 | REGISTRO DE PRESSÃO BRUTO, LATÃO, ROSCÁVEL, 1/2", FORNECIDO E INSTALADO EM RAMAL DE ÁGUA. AF_12/2014 | SINAPI | SERVICO | UN | 100 | 24.41 | 2441 | 0.01744 | 99.6117 | C
98400 | CABO TELEFÔNICO CTP-APL-50 10 PARES INSTALADO EM ENTRADA DE EDIFICAÇÃO - FORNECIMENTO E INSTALAÇÃO. AF_11/2019 | SINAPI | SERVICO | M | 200 | 11.76 | 2352 | 0.016804 | 99.6285 | C
90371 | REGISTRO DE ESFERA, PVC, ROSCÁVEL, 3/4", FORNECIDO E INSTALADO EM RAMAL DE ÁGUA. AF_03/2015 | SINAPI | SERVICO | UN | 100 | 22.95 | 2295 | 0.016397 | 99.6449 | C
060439 (Alterada) | LAMPADA LED MR11 MINIDICROICA 2W GU10 BIVOLT | PRÓPRIA | GERAL | UN | 100 | 22.67 | 2267 | 0.016197 | 99.6611 | C
PGJ-3024 | INSTALACAO DE PONTO DE TOMADA TRIFASICA | PRÓPRIA | REFORMA E RECONSTRUCAO | UN | 10 | 223.62 | 2236.2 | 0.015977 | 99.6771 | C
S04037 | Caixa de passagem em alumínio 4x2" - Fornecimento | ORSE | SERVICO | Un | 200 | 11.18 | 2236 | 0.015976 | 99.6931 | C
PGJ-1118 | LIMPEZA DE CALHAS DE ÁGUAS PLUVIAIS | PRÓPRIA | LIMPEZA | M | 1000 | 2.21 | 2210 | 0.01579 | 99.7089 | C
I047091 | LAMPADA LED MR11 MINIDICROICA 3W GU10 BIVOLT | SBC | MATERIAL | UN | 100 | 21.9 | 2190 | 0.015647 | 99.7245 | C
97642 | REMOÇÃO DE TRAMA METÁLICA OU DE MADEIRA PARA FORRO, DE FORMA MANUAL, SEM REAPROVEITAMENTO. AF_12/2017 | SINAPI | SERVICO | M2 | 1000 | 2.18 | 2180 | 0.015576 | 99.7401 | C
PGJ-7562 | CAMERA COM SENSOR CCD 1/3 COLOR - DIA / NOITE | PRÓPRIA | INSTALACOES DE TELEFONE-LOGICA-CFTV-CATV | UN | 10 | 210.78 | 2107.8 | 0.01506 | 99.7552 | C
PGJ-4602 | CAMERA INFRAVERMELHO MINI DOME 20M CCD COLORIDO1/3 SONY 420T | PRÓPRIA | INSTALACOES DE TELEFONE-LOGICA-CFTV-CATV | UN | 10 | 209.21 | 2092.1 | 0.014948 | 99.7701 | C
94489 | REGISTRO DE ESFERA, PVC, SOLDÁVEL, DN 25 MM, INSTALADO EM RESERVAÇÃO DE ÁGUA DE EDIFICAÇÃO QUE POSSUA RESERVATÓRIO DE FIBRA/FIBROCIMENTO FORNECIMENTO E INSTALAÇÃO. AF_06/2016 | SINAPI | SERVICO | UN | 100 | 19.94 | 1994 | 0.014247 | 99.7844 | C
86880 | VÁLVULA EM PLÁSTICO CROMADO TIPO AMERICANA 3.1/2? X 1.1/2? SEM ADAPTADOR PARA PIA - FORNECIMENTO E INSTALAÇÃO. AF_01/2020 | SINAPI | SERVICO | UN | 100 | 18.57 | 1857 | 0.013268 | 99.7976 | C
S07380 | Fornecimento e instalção de isolador suporte pedestal de uso interno com prensa fio, em porcelana tipo pilar cor branca, classe tensão 15 kV | ORSE | SERVICO | un | 10 | 178.46 | 1784.6 | 0.012751 | 99.8104 | C
PGJ-3435 | BASE PARA MASTRO DE PARA-RAIOS | PRÓPRIA | ATERRAMENTO | UN | 10 | 161.55 | 1615.5 | 0.011542 | 99.8219 | C
72285 | CAIXA DE AREIA 40X40X40CM EM ALVENARIA - EXECUÇÃO | SINAPI | SERVICO | UN | 20 | 80.05 | 1601 | 0.011439 | 99.8334 | C
I01119 | Interruptor embutir 02 seções simples com placa | ORSE | MATERIAL | un | 200 | 7.92 | 1584 | 0.011317 | 99.8447 | C
I02560S | Condulete de aluminio tipo c, para eletroduto roscavel de 1", com tampa cega | ORSE | MATERIAL | un | 100 | 15.47 | 1547 | 0.011053 | 99.8557 | C
060307 | LAMPADA LED PAR16 OSRAM 4.8W 350 LUMENS | SBC | INSTALACOES ELETRICAS - LUMINARIAS | UN | 50 | 30.61 | 1530.5 | 0.010935 | 99.8667 | C
PGJ-6662 | RETIRADA DE LUMINÁRIA INTERNA PARA LÂMPADA INCANDESCENTE | PRÓPRIA | RETIRADAS - PONTOS E APARELHOS | UN | 100 | 14.93 | 1493 | 0.010667 | 99.8773 | C
96989 | CAPTOR TIPO FRANKLIN PARA SPDA - FORNECIMENTO E INSTALAÇÃO. AF_12/2017 | SINAPI | SERVICO | UN | 10 | 138.97 | 1389.7 | 0.0099291 | 99.8873 | C
100561 | QUADRO DE DISTRIBUICAO PARA TELEFONE N.3, 40X40X12CM EM CHAPA METALICA, DE EMBUTIR, SEM ACESSORIOS, PADRAO TELEBRAS, FORNECIMENTO E INSTALAÇÃO. AF_11/2019 | SINAPI | SERVICO | UN | 10 | 137.72 | 1377.2 | 0.0098398 | 99.8971 | C
PGJ-8587 | RETIRADA DE PORTAS E JANELAS, INCLUSIVE BATENTES | PRÓPRIA | SERVICO | M2 | 100 | 13.32 | 1332 | 0.0095168 | 99.9066 | C
PGJ-9241 | CORTE E LIMPEZA DE ÁREAS GRAMADAS | PRÓPRIA | SERVICO | M2 | 11000 | 0.11 | 1210 | 0.0086452 | 99.9153 | C
PGJ.SE.RE-059428 | BLOCO TERMINAL TELEFONICO BLI-10P - fornecimento e instalação | PRÓPRIA | INSTALACOES DE TELEFONE | UN | 20 | 54.93 | 1098.6 | 0.0078492 | 99.9231 | C
PGJ-5293 | CHAVE SECCIONADORA ACIONAMENTO POR ALAVANCA.TRIPOLAR 100A | PRÓPRIA | SERVICO | UN | 2 | 542.92 | 1085.84 | 0.0077581 | 99.9309 | C
PGJ-4614 | ORGANIZADOR DE CABOS HORIZONTAL, ABERTO, PADRÃO RACK 19" | PRÓPRIA | SERVICO | UN | 20 | 54.29 | 1085.8 | 0.0077578 | 99.9386 | C
I02862 | Caixa octogonal com fundo móvel, em pvc, 4"x4" (preta) | ORSE | MATERIAL | un | 200 | 5.04 | 1008 | 0.0072019 | 99.9458 | C
09.90.21 (E) | GUIA ORGANIZADORA DE CABOS 19" - 1V - INSTALADA | SIURB | REDE LÓGICA | UN | 50 | 18.99 | 949.5 | 0.0067839 | 99.9526 | C
I06667 | Captor com base de fixação horizontal 3/8" x 400mm (pára-raio) | ORSE | MATERIAL | un | 50 | 17.83 | 891.5 | 0.0063696 | 99.959 | C
I01117 | Interruptor embutir 01 seção simples com placa | ORSE | MATERIAL | un | 200 | 4.34 | 868 | 0.0062016 | 99.9652 | C
PGJ-4549 | LIMPEZA MANUAL DE CAIXAS DE GORDURA | PRÓPRIA | LIMPEZA | M3 | 20 | 42.29 | 845.8 | 0.006043 | 99.9712 | C
I01121 | Interruptor 03 seções simples de embutir com placa | ORSE | MATERIAL | un | 200 | 3.83 | 766 | 0.0054729 | 99.9767 | C
86879 | VÁLVULA EM PLÁSTICO 1? PARA PIA, TANQUE OU LAVATÓRIO, COM OU SEM LADRÃO - FORNECIMENTO E INSTALAÇÃO. AF_01/2020 | SINAPI | SERVICO | UN | 100 | 6.19 | 619 | 0.0044226 | 99.9811 | C
S00744 | Fornecimento e instalação de chumbador com rosca externa 3/8" x 30, externo 3/8" x 75 (ref. vl 1.42 valemam ou similar) | ORSE | SERVICO | un | 100 | 6.11 | 611 | 0.0043654 | 99.9855 | C
00011854 | CONECTOR METALICO TIPO PARAFUSO FENDIDO (SPLIT BOLT), PARA CABOS ATE 35 MM2 | SINAPI | MATERIAL | UN | 100 | 5.77 | 577 | 0.0041225 | 99.9896 | C
S09914 | Barramento com vergalhão de cobre redondo 5/16" x 3,00m | ORSE | SERVICO | un | 10 | 45.28 | 452.8 | 0.0032351 | 99.9928 | C
PGJ-5063 | LIMPEZA DE CAIXA DE INSPEÇÃO | PRÓPRIA | LIMPEZA | UN | 100 | 4.41 | 441 | 0.0031508 | 99.996 | C
PGJ-8193 | RETIRADA DE REATOR EM LUMINÁRIA FLUORESCENTE | PRÓPRIA | RETIRADAS - PONTOS E APARELHOS | UN | 100 | 3.74 | 374 | 0.0026721 | 99.9987 | C
PGJ-9267 | REMOÇÃO DE CAPTOR DE PÁRA-RAIOS - TIPO FRANKLIN | PRÓPRIA | DEMOLIÇÕES - PÁRA-RAIOS E OUTROS | UN | 10 | 18.67 | 186.7 | 0.0013339 | 100 | C
[6 empty] | Subtotal até 100,00% |  | 13996275.77
[6 empty] | Outros: |  | 0
[6 empty] | Valor total do Orçamento: |  | 13996275.77

## CURVA ABC INSUMOS
CÓDIGO | DESCRIÇÃO | FONTE | TIPO | UNIDADE | QUANTIDADE | PREÇO UNITÁRIO | PREÇO TOTAL | % | ACUMUL. % | CL
00006111 | SERVENTE DE OBRAS | SINAPI | MAO DE OBRA | H | 60575.5455 | 9.07 | 549420.1978 | 3.9255 | 3.9255 | A
COMP-762839 | Mobilização e Desmobilização de pessoal, máquinas e equipamentos | PRÓPRIA | SERVICO | KM | 150000 | 2.5 | 375000 | 2.6793 | 6.6048 | A
I06111S | Servente de obras | ORSE | MAO DE OBRA | h | 39550.2848 | 9.07 | 358721.0831 | 2.563 | 9.1677 | A
00002436 | ELETRICISTA | SINAPI | MAO DE OBRA | H | 23206.3948 | 14.8 | 343454.6431 | 2.4539 | 11.6216 | A
I2437 | TELHA CANALETE 49 EM FIBROCIMENTO DE 4.00M | SEINFRA | MATERIAL | UN | 1100 | 168.06 | 184866 | 1.3208 | 12.9425 | A
00000247 | AJUDANTE DE ELETRICISTA | SINAPI | MAO DE OBRA | H | 19683.1204 | 9.07 | 178525.9023 | 1.2755 | 14.218 | A
I12959 | Junta de dilatação para piso (embutir) de pisos novos ou em reforma, ref. GFT100 - Fornecimento | ORSE | MATERIAL | m | 1000 | 170.26 | 170260 | 1.2165 | 15.4344 | A
I2438 | TELHA CANALETE 90 EM FIBROCIMENTO DE 6.00M | SEINFRA | MATERIAL | UN | 392 | 422.87 | 165765.04 | 1.1844 | 16.6188 | A
I04783S | Pintor | ORSE | MAO DE OBRA | h | 12132.4 | 12.88 | 156265.312 | 1.1165 | 17.7353 | A
I2407 | PRANCHA EM MADEIRA DE LEI | SEINFRA | MATERIAL | M3 | 72 | 2160 | 155520 | 1.1112 | 18.8464 | A
I02436S | Eletricista | ORSE | MAO DE OBRA | h | 9186.1345 | 14.8 | 135954.7903 | 0.97136 | 19.8178 | A
00004750 | PEDREIRO | SINAPI | MAO DE OBRA | H | 8900.6556 | 12.88 | 114640.4443 | 0.81908 | 20.6369 | A
00011499 | MOLA HIDRAULICA DE PISO P/ VIDRO TEMPERADO 10MM | SINAPI | MATERIAL | UN | 100 | 1135.08 | 113508 | 0.81099 | 21.4479 | A
I9124 | LUMINÁRIA DE EMBUTIR, EM LED, CORPO EM ALUMÍNIO E REFLETOR EM ALUMÍNIO ANODIZADO DE ALTO BRILHO, POTÊNCIA MINIMA 40W E MAXIMA DE 50W | SEINFRA | MATERIAL | UN | 300 | 368 | 110400 | 0.78878 | 22.2366 | A
I087329 | PORTAO ABRIR ALUMINIO C-28 PINT.ELETROSTATICA BRANCA | SBC | MATERIAL | M2 | 200 | 450 | 90000 | 0.64303 | 22.8797 | A
00039413 | CHAPA DE GESSO ACARTONADO, STANDARD (ST), COR BRANCA, E = 12,5 MM, 1200 X 2400 MM (L X C) | SINAPI | MATERIAL | M2 | 4212 | 21.03 | 88578.36 | 0.63287 | 23.5125 | A
00004069 | MESTRE DE OBRAS | SINAPI | MAO DE OBRA | H | 2678.544 | 33.0554 | 88540.3433 | 0.6326 | 24.1451 | A
00004914 | PORTA DE ABRIR EM ALUMINIO COM LAMBRI HORIZONTAL/LAMINADA, ACABAMENTO ANODIZADO NATURAL, SEM GUARNICAO/ALIZAR/VISTA | SINAPI | MATERIAL | M2 | 200 | 442.1 | 88420 | 0.63174 | 24.7769 | A
00010507 | VIDRO TEMPERADO INCOLOR E = 10 MM, SEM COLOCACAO | SINAPI | MATERIAL | M2 | 344.5 | 252.4 | 86951.8 | 0.62125 | 25.3981 | A
I00487 | Batente (caixão) em madeira de lei, l=14cm, completo, c/02 jogos de alizar | ORSE | MATERIAL | m | 3600 | 22.73 | 81828 | 0.58464 | 25.9828 | A
I00158 | Almoço (Participação do empregador) | ORSE | MATERIAL | un | 8177.5833 | 10 | 81775.8329 | 0.58427 | 26.567 | A
00037371 | TRANSPORTE - HORISTA (COLETADO CAIXA) | SINAPI | GERAL | H | 153194.9736 | 0.53 | 81193.336 | 0.58011 | 27.1471 | A
I1525 | MOLA HIDRAULICA P/PORTA DE VIDRO (1012) | SEINFRA | MATERIAL | UN | 130 | 604.34 | 78564.2 | 0.56132 | 27.7085 | A
I01213S | Carpinteiro de formas | ORSE | MAO DE OBRA | h | 6031.7424 | 12.88 | 77688.8421 | 0.55507 | 28.2635 | A
00039512 | FORRO DE FIBRA MINERAL EM PLACAS DE 1250 X 625 MM, E = 15 MM, BORDA RETA, COM PINTURA ANTIMOFO, APOIADO EM PERFIL DE ACO GALVANIZADO COM 24 MM DE BASE - INSTALADO | SINAPI | MATERIAL | M2 | 1000 | 76.96 | 76960 | 0.54986 | 28.8134 | A
00040648 | PISO EPOXI AUTONIVELANTE, ESPESSURA *4* MM (INCLUSO EXECUCAO) | SINAPI | MATERIAL | M2 | 500 | 153.6 | 76800 | 0.54872 | 29.3621 | A
I00944 | Fechadura Pado, linha Ecoinox, modelo Victória, maçaneta, roseta, testa e contra testa em em aço inoxável, cilindro em latão maciço, ref. 882-90 E, similar ou superior | ORSE | MATERIAL | un | 450 | 168.19 | 75685.5 | 0.54075 | 29.9029 | A
00002696 | ENCANADOR OU BOMBEIRO HIDRAULICO | SINAPI | MAO DE OBRA | H | 5806.1504 | 12.88 | 74783.2177 | 0.53431 | 30.4372 | A
79230 | LIMPEZA FOSSA SÉPTICA - VIAGEM DE 7 M3 | SIURB | MATERIAL | M3 | 500 | 145.24 | 72620 | 0.51885 | 30.956 | A
00025957 | MONTADOR DE ESTRUTURAS METALICAS | SINAPI | MAO DE OBRA | H | 5563.9104 | 12.88 | 71663.1656 | 0.51202 | 31.468 | A
00007173 | TELHA DE BARRO / CERAMICA, NAO ESMALTADA, TIPO COLONIAL, CANAL, PLAN, PAULISTA, COMPRIMENTO DE *44 A 50* CM, RENDIMENTO DE COBERTURA DE *26* TELHAS/M2 | SINAPI | MATERIAL | MIL | 110 | 650 | 71500 | 0.51085 | 31.9789 | A
00001213 | CARPINTEIRO DE FORMAS | SINAPI | MAO DE OBRA | H | 5468.5852 | 12.88 | 70435.3774 | 0.50324 | 32.4821 | A
I04750S | Pedreiro | ORSE | MAO DE OBRA | h | 5405.8424 | 12.88 | 69627.2501 | 0.49747 | 32.9796 | A
I12427 | Forro de gesso acartonado, cor branca, placa 1243 x 618mm, modelo FGE, marca GYPSUM ou similar, instalado | ORSE | SERVICO | m² | 1000 | 68.32 | 68320 | 0.48813 | 33.4677 | A
I2258 | VIDRO TEMPERADO 10MM INCOLOR SEM COLOCAÇÃO | SEINFRA | MATERIAL | M2 | 245.7 | 277.36 | 68147.352 | 0.4869 | 33.9546 | A
I08259 | Kit de automatização de abertura de portas deslizantes, de 4,40m, incluso: mão de obra, central eletrônica com inversor de frequencia, motorredutor(es), kit de ferragem, marca Bona ou similar | ORSE | MATERIAL | un | 10 | 6800 | 68000 | 0.48584 | 34.4405 | A
00002707 | ENGENHEIRO CIVIL DE OBRA PLENO | SINAPI | MAO DE OBRA | H | 783.6672 | 85.2357 | 66796.4224 | 0.47724 | 34.9177 | A
I07356S | Tinta acrilica premium, cor branco fosco | ORSE | MATERIAL | l | 3600 | 18.44 | 66384 | 0.4743 | 35.392 | A
00011186 | ESPELHO CRISTAL E = 4 MM | SINAPI | MATERIAL | M2 | 200 | 324.88 | 64976 | 0.46424 | 35.8563 | A
00043491 | EPI - FAMILIA SERVENTE - HORISTA (ENCARGOS COMPLEMENTARES - COLETADO CAIXA) | SINAPI | MATERIAL | H | 61088.869 | 1.02 | 62310.6464 | 0.44519 | 36.3014 | A
I11481 | Switch 24 portas 10/100 mpbs + 2P10-100-1000 BT | ORSE | MATERIAL | un | 50 | 1243 | 62150 | 0.44405 | 36.7455 | A
I8361 | PATCH CABLE EXTRA-FLEXÍVEL RJ-45/RJ-45 - 2,50m | SEINFRA | MATERIAL | UN | 5000 | 12.26 | 61300 | 0.43797 | 37.1835 | A
I2441 | TELHA DE FIBROCIMENTO ONDULADA 6MM (1.10 x 1.83M) | SEINFRA | MATERIAL | UN | 1156 | 52.9 | 61152.4 | 0.43692 | 37.6204 | A
I07938 | Guarda-corpo em tubo de aço inox ø=1 1/2", duplo, montantes e fechamento em tubo 1 1/2", h= 96cm, c/acabamento polido, p/fixação em piso | ORSE | MATERIAL | m | 100 | 600.59 | 60059 | 0.42911 | 38.0495 | A
00000991 | CABO DE COBRE, RIGIDO, CLASSE 2, ISOLACAO EM PVC/A, ANTICHAMA BWF-B, 1 CONDUTOR, 450/750 V, SECAO NOMINAL 240 MM2 | SINAPI | MATERIAL | M | 500 | 119.14 | 59570 | 0.42561 | 38.4751 | A
00004783 | PINTOR | SINAPI | MAO DE OBRA | H | 4613.3814 | 12.88 | 59420.3519 | 0.42454 | 38.8997 | A
I09017 | Corrimão em aço inox ø=1 1/2", duplo, h=90cm | ORSE | MATERIAL | m | 100 | 558.07 | 55807 | 0.39873 | 39.2984 | A
I39387S | Lampada led tubular bivolt 18/20 w, base g13 | ORSE | MATERIAL | un | 1000 | 55.64 | 55640 | 0.39753 | 39.6959 | A
00037372 | EXAMES - HORISTA (COLETADO CAIXA) | SINAPI | GERAL | H | 157754.9736 | 0.35 | 55214.2408 | 0.39449 | 40.0904 | A
I8332 | PAREDE DE BLOCO DE GESSO STAND, INCLUSIVE EMASSAMENTO | SEINFRA | MATERIAL | M2 | 1000 | 55 | 55000 | 0.39296 | 40.4834 | A
00034391 | VIDRO COMUM LAMINADO LISO INCOLOR DUPLO, ESPESSURA TOTAL 8 MM (CADA CAMADA DE 4 MM) - COLOCADO | SINAPI | MATERIAL | M2 | 100 | 542.47 | 54247 | 0.38758 | 40.871 | A
I203070 | LAMPADA LED TUBULAR BIVOLT T5 16W 115CM | SBC | MATERIAL | UN | 1000 | 51.95 | 51950 | 0.37117 | 41.2421 | A
I08841 | Central PABX, capacidade 8 linhas e 24 ramais, mod.Corp 8000, Intelbrás ou similar | ORSE | MATERIAL | un | 12 | 4279.82 | 51357.84 | 0.36694 | 41.6091 | A
I10492 | Cesta Básica | ORSE | MATERIAL | un | 361.4845 | 140 | 50607.8337 | 0.36158 | 41.9706 | A
00001214 | CARPINTEIRO DE ESQUADRIAS | SINAPI | MAO DE OBRA | H | 3907.2415 | 12.88 | 50325.27 | 0.35956 | 42.3302 | A
I00148 | Alavanca redonda 6kg 1" x 1,5m | ORSE | MATERIAL | un | 500 | 98.9 | 49450 | 0.35331 | 42.6835 | A
PGJM.IE.15.43 | CONJUNTO DE MOTOR E COMANDOS PARA PORTÕES DE ALUMÍNIO OU FERRO, DE CORRER OU ABRIR | PRÓPRIA | MATERIAL | UN | 50 | 950 | 47500 | 0.33938 | 43.0229 | A
00004014 | MANTA ASFALTICA ELASTOMERICA EM POLIESTER 3 MM, TIPO III, CLASSE B, ACABAMENTO PP (NBR 9952) | SINAPI | MATERIAL | M2 | 1125 | 41.67 | 46878.75 | 0.33494 | 43.3578 | A
I06962 | Vaso sanitário com caixa de descarga acoplada, linha monte carlo CP828, acabamento BG-17, DECA ou similar | ORSE | MATERIAL | un | 50 | 934.9 | 46745 | 0.33398 | 43.6918 | A
61034 | DISJUNTOR A VÁCUO 15KV/350MVA - COMPLETO - CARREGAM. MOTORIZADO | SIURB | MATERIAL | Un | 2 | 22660.13 | 45320.26 | 0.3238 | 44.0156 | A
I9118 | LUMINÁRIA DE EMBUTIR/SOBREPOR RETANGULAR EM ALUMÍNIO LACADO COM REFLETOR EM ALUMÍNIO ESPELHO, PARA 4 LED'S TUBULARES T5 DE 10W, TONALIDADE 5000K, COR BRANCA, GRAU DE PROTEÇÃO IP20 E 1 LED DRIVER - COMPLETA | SEINFRA | MATERIAL | UN | 100 | 435 | 43500 | 0.3108 | 44.3264 | A
I06963 | Assento para vaso sanitário, linha monte carlo, ref. AP-80, DECA ou similar | ORSE | MATERIAL | un | 250 | 169.9 | 42475 | 0.30347 | 44.6299 | A
I07531 | Tomada dupla para lógica RJ45, 4"x2", embutir, completa, ref.0605, Fame ou similar | ORSE | MATERIAL | un | 1000 | 41.26 | 41260 | 0.29479 | 44.9247 | A
00000546 | BARRA DE FERRO RETANGULAR, BARRA CHATA (QUALQUER DIMENSAO) | SINAPI | MATERIAL | KG | 8400 | 4.87 | 40908 | 0.29228 | 45.2169 | A
I11134 | Rodapé de poliestireno, com pvc, Santa Luzia, ref. 480, branco, 15 cm - fornecimento e instalação | ORSE | MATERIAL | m | 1000 | 40.36 | 40360 | 0.28836 | 45.5053 | A
00000183 | BATENTE/ PORTAL/ ADUELA/ MARCO MACICO, E= *3 CM, L= *13 CM, *60 CM A 120* CM X *210 CM, EM CEDRINHO/ ANGELIM COMERCIAL/ EUCALIPTO/ CURUPIXA/ PEROBA/ CUMARU OU EQUIVALENTE DA REGIAO (NAO INCLUI ALIZARES) | SINAPI | MATERIAL | JG | 200 | 197.5 | 39500 | 0.28222 | 45.7875 | A
00043484 | EPI - FAMILIA ELETRICISTA - HORISTA (ENCARGOS COMPLEMENTARES - COLETADO CAIXA) | SINAPI | MATERIAL | H | 41841.353 | 0.93 | 38912.4583 | 0.27802 | 46.0656 | A
I13031 | Isolamento acústico com aplicação de celulose com uma superfície uniforme, monolítica, que não possui juntas ou emendas, esp = 25mm, densidade = 60kg/m3, pé direito <= 3,00m | ORSE | SERVICO | m2 | 500 | 77.54 | 38770 | 0.277 | 46.3426 | A
I13330 | Fechadura Pado, linha residence, maçaneta em zamac, testa e contra testa em aço inoxidável, cilindro em zamac, ref.401 E, cromada, ou similar | ORSE | MATERIAL | un | 720 | 52.9 | 38088 | 0.27213 | 46.6147 | A
I06110S | Serralheiro | ORSE | MAO DE OBRA | h | 2950 | 12.88 | 37996 | 0.27147 | 46.8862 | A
I009014 | ELETROCALHA PERFURADA TIPO "U" 400x50mm CHAPA 18 | SBC | MATERIAL | M | 550 | 68.91 | 37900.5 | 0.27079 | 47.1569 | A
00037562 | PORTAO DE CORRER EM GRADIL FIXO DE BARRA DE FERRO CHATA DE 3 X 1/4" NA VERTICAL, SEM REQUADRO, ACABAMENTO NATURAL, COM TRILHOS E ROLDANAS | SINAPI | MATERIAL | M2 | 100 | 372.47 | 37247 | 0.26612 | 47.4231 | A
I10761 | Refeição - café da manhã ( café com leite e dois pães com manteiga) | ORSE | SERVICO | un | 8177.5833 | 4.5 | 36799.1248 | 0.26292 | 47.686 | A
I0545 | CHAPA POLICARBONATO 6MM,COMPACTO CRISTAL | SEINFRA | MATERIAL | M2 | 105 | 349.59 | 36706.95 | 0.26226 | 47.9482 | A
I01071 | Granito verde ubatuba polido esp=2cm | ORSE | MATERIAL | m2 | 120.75 | 303.59 | 36658.4925 | 0.26192 | 48.2102 | A
I01602 | Massa acrílica | ORSE | MATERIAL | l | 5400 | 6.72 | 36288 | 0.25927 | 48.4694 | A
00010842 | PISO EM GRANITO, POLIDO, TIPO PRETO SAO GABRIEL/ TIJUCA OU OUTROS EQUIVALENTES DA REGIAO, FORMATO MENOR OU IGUAL A 3025 CM2, E= *2* CM | SINAPI | MATERIAL | M2 | 100 | 357.02 | 35702 | 0.25508 | 48.7245 | A
00042527 | MANTA DE POLIETILENO EXPANDIDO, COM 1 FACE METALIZADA PARA SUBCOBERTURA, E = *5* MM | SINAPI | MATERIAL | M2 | 2000 | 17.51 | 35020 | 0.25021 | 48.9747 | A
I8333 | PAREDE DE BLOCO DE GESSO HIDROFUGANTE, INCLUSIVE EMASSAMENTO | SEINFRA | MATERIAL | M2 | 500 | 70 | 35000 | 0.25007 | 49.2248 | A
I02696S | Encanador ou bombeiro hidraulico | ORSE | MAO DE OBRA | h | 2704.5 | 12.88 | 34833.96 | 0.24888 | 49.4737 | A
00011561 | MOLA AEREA FECHA PORTA, PARA PORTAS COM LARGURA ATE 110 CM | SINAPI | MATERIAL | UN | 250 | 139.28 | 34820 | 0.24878 | 49.7225 | A
00006117 | CARPINTEIRO AUXILIAR | SINAPI | MAO DE OBRA | H | 2658.1393 | 12.88 | 34236.8337 | 0.24461 | 49.9671 | A
00039596 | PATCH PANEL, 24 PORTAS, CATEGORIA 6, COM RACKS DE 19" E 1 U DE ALTURA | SINAPI | MATERIAL | UN | 100 | 331 | 33100 | 0.23649 | 50.2036 | B
I01379S | Cimento portland composto cp ii-32 | ORSE | MATERIAL | kg | 61680.82 | 0.53 | 32690.8346 | 0.23357 | 50.4371 | B
I004206 | PORTA DE VIDRO BLINDEX 10mm C/FERRAGENS 2 FL. 1,6x2,10m | SBC | MATERIAL | UN | 10 | 3210 | 32100 | 0.22935 | 50.6665 | B
I13232 | Cerâmica 90 x 90 cm, porcelanato, natural, retificado, Portobello, linha city off white, ou similar | ORSE | MATERIAL | m2 | 105 | 305.42 | 32069.1 | 0.22913 | 50.8956 | B
PGJ.MA.IE-P000009 | Luminária Plafon 62x62 48W LED Embutir Branco Frio Borda Branca | PRÓPRIA | MATERIAL | un | 200 | 159.9 | 31980 | 0.22849 | 51.1241 | B
I09225 | Dispositivo de proteção contra surto de tensão DPS 60KA - 275v (para-raio) | ORSE | MATERIAL | un | 300 | 105 | 31500 | 0.22506 | 51.3491 | B
I08830 | Disjuntor tripolar 100 A, padrão DIN ( linha branca ), corrente de interrupção 10KA, ref.:Moeller ou similar. | ORSE | MATERIAL | un | 100 | 315 | 31500 | 0.22506 | 51.5742 | B
I12521 | Refletor LED Ultra 500W, chip Led CREE drive MEANWELL Proteção IP67, Voltagem AC 100-240V, temp de cor branco frio 5000K, vida útil 60.000h, da Leox ou similar | ORSE | MATERIAL | un | 5 | 6216.57 | 31082.85 | 0.22208 | 51.7963 | B
I048751 | CONSULTORIA TABELA ABCE ARQUITETO SENIOR | SBC | MATERIAL | H | 120 | 258 | 30960 | 0.2212 | 52.0175 | B
00039427 | PERFIL CANALETA, FORMATO C, EM ACO ZINCADO, PARA ESTRUTURA FORRO DRYWALL, E = 0,5 MM, *46 X 18* (L X H), COMPRIMENTO 3 M | SINAPI | MATERIAL | M | 7699.8 | 3.98 | 30645.204 | 0.21895 | 52.2364 | B
00000142 | SELANTE ELASTICO MONOCOMPONENTE A BASE DE POLIURETANO (PU) PARA JUNTAS DIVERSAS | SINAPI | MATERIAL | 310ML | 1057.23 | 28.96 | 30617.3808 | 0.21875 | 52.4552 | B
00001379 | CIMENTO PORTLAND COMPOSTO CP II-32 | SINAPI | MATERIAL | KG | 57538.5654 | 0.53 | 30495.4397 | 0.21788 | 52.6731 | B
00038083 | TOMADA RJ45, 8 FIOS, CAT 5E, CONJUNTO MONTADO PARA EMBUTIR 4" X 2" (PLACA + SUPORTE + MODULO) | SINAPI | MATERIAL | UN | 1000 | 30.34 | 30340 | 0.21677 | 52.8898 | B
00034783 | ENGENHEIRO ELETRICISTA | SINAPI | MAO DE OBRA | H | 393.024 | 77.1949 | 30339.4484 | 0.21677 | 53.1066 | B
00039422 | PERFIL MONTANTE, FORMATO C, EM ACO ZINCADO, PARA ESTRUTURA PAREDE DRYWALL, E = 0,5 MM, 70 X 3000 MM (L X C) | SINAPI | MATERIAL | M | 4890.9 | 6.14 | 30030.126 | 0.21456 | 53.3212 | B
PGJ.MA.IE-P000009-2 | Luminária Plafon 30x30 25W LED Sobrepor Branco Frio Borda Branca | PRÓPRIA | MATERIAL | un | 500 | 59 | 29500 | 0.21077 | 53.5319 | B
00010841 | PISO EM GRANITO, POLIDO, TIPO ANDORINHA/ QUARTZ/ CASTELO/ CORUMBA OU OUTROS EQUIVALENTES DA REGIAO, FORMATO MENOR OU IGUAL A 3025 CM2, E= *2* CM | SINAPI | MATERIAL | M2 | 116 | 247.16 | 28670.56 | 0.20484 | 53.7368 | B
CP-7547-00038194 | LAMPADA LED 15 W BIVOLT BRANCA, FORMATO TRADICIONAL (BASE E27) | PRÓPRIA | MATERIAL | UN | 1000 | 28.51 | 28510 | 0.2037 | 53.9405 | B
00007304 | TINTA EPOXI PREMIUM, BRANCA | SINAPI | MATERIAL | L | 525.6 | 53.9 | 28329.84 | 0.20241 | 54.1429 | B
00004948 | PORTAO DE ABRIR EM GRADIL DE METALON REDONDO DE 3/4" VERTICAL, COM REQUADRO, ACABAMENTO NATURAL - COMPLETO | SINAPI | MATERIAL | M2 | 100 | 282.32 | 28232 | 0.20171 | 54.3446 | B
00036225 | FORRO DE PVC LISO, BRANCO, REGUA DE 20 CM, ESPESSURA DE 8 MM A 10 MM, COMPRIMENTO 6 M (SEM COLOCACAO) | SINAPI | MATERIAL | M2 | 1095.6 | 25.31 | 27729.636 | 0.19812 | 54.5427 | B
I004205 | PORTA DE VIDRO BLINDEX 10mm C/FERRAGENS 1 FL. 1,0x2,10m | SBC | MATERIAL | UN | 10 | 2730 | 27300 | 0.19505 | 54.7378 | B
00039024 | PORTA DE ABRIR EM ALUMINIO COM DIVISAO HORIZONTAL PARA VIDROS, ACABAMENTO ANODIZADO NATURAL, VIDROS INCLUSOS, SEM GUARNICAO/ALIZAR/VISTA , 87 X 210 CM | SINAPI | MATERIAL | UN | 50 | 545.25 | 27262.5 | 0.19478 | 54.9326 | B
I8440 | GRADE DE ALUMÍNIO DE PROTEÇÃO | SEINFRA | MATERIAL | M2 | 200 | 134.2 | 26840 | 0.19177 | 55.1243 | B
I02657 | Bloco cerâmico, de vedação, 6 furos horizontais, dim. 9 x 19 x 24 cm | ORSE | MATERIAL | un | 63500 | 0.42 | 26670 | 0.19055 | 55.3149 | B
I03672 | Chapa aço grossa preta 1/4"(6,3mm), 49,39 kg/m2 | ORSE | MATERIAL | m2 | 100 | 259.41 | 25941 | 0.18534 | 55.5002 | B
00000986 | CABO DE COBRE, RIGIDO, CLASSE 2, ISOLACAO EM PVC/A, ANTICHAMA BWF-B, 1 CONDUTOR, 450/750 V, SECAO NOMINAL 25 MM2 | SINAPI | MATERIAL | M | 2000 | 12.83 | 25660 | 0.18333 | 55.6836 | B
I02378 | Vale transporte | ORSE | MATERIAL | un | 6396.7043 | 4 | 25586.8172 | 0.18281 | 55.8664 | B
I0544 | CHAPA POLICARBONATO 6MM,ALVEOLAR CRISTAL | SEINFRA | MATERIAL | M2 | 262.5 | 96.58 | 25352.25 | 0.18114 | 56.0475 | B
I0920 | CUMEEIRA FIBROCIMENTO NORMAL (CANALETE 90) | SEINFRA | MATERIAL | UN | 240 | 105.09 | 25221.6 | 0.1802 | 56.2277 | B
I00843 | Dobradiça aço laminado,tipo reforçado, 3.1/2" x 2.1/2, esp.2.4 mm (Lider ou similar) | ORSE | MATERIAL | un | 2160 | 11.67 | 25207.2 | 0.1801 | 56.4078 | B
I11088 | Limpeza de reservatório | ORSE | SERVICO | m3 | 2000 | 12.5 | 25000 | 0.17862 | 56.5864 | B
00012873 | IMPERMEABILIZADOR | SINAPI | MAO DE OBRA | H | 1929.7692 | 12.88 | 24855.4273 | 0.17759 | 56.764 | B
I01615 | Mictório louça branca s/ sifão integrado (deca - ref. m-711 ou similar) | ORSE | MATERIAL | un | 50 | 494.9 | 24745 | 0.1768 | 56.9408 | B
I11658 | Quadro de transferência automática p/ grupo de geradores até 50 kva | ORSE | MATERIAL | un | 3 | 8231.14 | 24693.42 | 0.17643 | 57.1172 | B
00001292 | PISO EM CERAMICA ESMALTADA EXTRA, PEI MAIOR OU IGUAL A 4, FORMATO MAIOR QUE 2025 CM2 | SINAPI | MATERIAL | M2 | 458 | 53.51 | 24507.58 | 0.1751 | 57.2923 | B
84001 | ÁGUA - FORNECIMENTO EM CARRO PIPA PARTICULAR DE 6000 L OBS.: ÁGUA POTÁVEL - PREÇO "A RETIRAR" NA SABESP | SIURB | MATERIAL | M3 | 600 | 40.79 | 24474 | 0.17486 | 57.4672 | B
I00582 | Chapa xadrez 3/16" - 4,75mm - (38,00kg/m2) | ORSE | MATERIAL | kg | 2969 | 8.06 | 23930.14 | 0.17098 | 57.6382 | B
00000998 | CABO DE COBRE, FLEXIVEL, CLASSE 4 OU 5, ISOLACAO EM PVC/A, ANTICHAMA BWF-B, COBERTURA PVC-ST1, ANTICHAMA BWF-B, 1 CONDUTOR, 0,6/1 KV, SECAO NOMINAL 95 MM2 | SINAPI | MATERIAL | M | 500 | 46.59 | 23295 | 0.16644 | 57.8046 | B
00043467 | FERRAMENTAS - FAMILIA SERVENTE - HORISTA (ENCARGOS COMPLEMENTARES - COLETADO CAIXA) | SINAPI | MATERIAL | H | 61088.869 | 0.38 | 23213.7702 | 0.16586 | 57.9705 | B
00043460 | FERRAMENTAS - FAMILIA ELETRICISTA - HORISTA (ENCARGOS COMPLEMENTARES - COLETADO CAIXA) | SINAPI | MATERIAL | H | 41841.353 | 0.55 | 23012.7441 | 0.16442 | 58.1349 | B
00038195 | PISO PORCELANATO, BORDA RETA, EXTRA, FORMATO MAIOR QUE 2025 CM2 | SINAPI | MATERIAL | M2 | 270 | 84.23 | 22742.1 | 0.16249 | 58.2974 | B
00010492 | VIDRO LISO INCOLOR 4MM - SEM COLOCACAO | SINAPI | MATERIAL | M2 | 200 | 113.33 | 22666 | 0.16194 | 58.4593 | B
65041 | CERTIFICAÇÃO DE REDE LÓGICA - EXCEDENTE 50 PONTOS | SIURB | MATERIAL | Ponto | 1000 | 22.49 | 22490 | 0.16069 | 58.62 | B
I0163 | AÇO CA-50 | SEINFRA | MATERIAL | KG | 4905 | 4.44 | 21778.2 | 0.1556 | 58.7756 | B
00006110 | SERRALHEIRO | SINAPI | MAO DE OBRA | H | 1684.4025 | 12.88 | 21695.1039 | 0.15501 | 58.9306 | B
I2259 | VIDRO TEMPERADO 6MM INCOLOR SEM COLOCAÇÃO | SEINFRA | MATERIAL | M2 | 100 | 216.85 | 21685 | 0.15493 | 59.0855 | B
00000536 | REVESTIMENTO EM CERAMICA ESMALTADA EXTRA, PEI MENOR OU IGUAL A 3, FORMATO MENOR OU IGUAL A 2025 CM2 | SINAPI | MATERIAL | M2 | 800 | 26.9 | 21520 | 0.15376 | 59.2393 | B
00004251 | OPERADOR DE JATO ABRASIVO OU JATISTA | SINAPI | MAO DE OBRA | H | 2217.38 | 9.59 | 21264.6742 | 0.15193 | 59.3912 | B
00001287 | PISO EM CERAMICA ESMALTADA EXTRA, PEI MAIOR OU IGUAL A 4, FORMATO MENOR OU IGUAL A 2025 CM2 | SINAPI | MATERIAL | M2 | 805.5 | 26.25 | 21144.375 | 0.15107 | 59.5423 | B
I37398S | Rejunte epoxi cor | ORSE | MATERIAL | kg | 368 | 56.7 | 20865.6 | 0.14908 | 59.6914 | B
I2168 | TUBO AÇO GALVANIZADO DE 25MM (1") | SEINFRA | MATERIAL | M | 1206 | 16.96 | 20453.76 | 0.14614 | 59.8375 | B
00000626 | MANTA LIQUIDA DE BASE ASFALTICA MODIFICADA COM A ADICAO DE ELASTOMEROS DILUIDOS EM SOLVENTE ORGANICO, APLICACAO A FRIO (MEMBRANA IMPERMEABILIZANTE ASFASTICA) | SINAPI | MATERIAL | KG | 1500 | 13.61 | 20415 | 0.14586 | 59.9834 | B
I03852 | Mufla terminal contratil à frio 12 / 20 Kv | ORSE | MATERIAL | un | 30 | 679.9 | 20397 | 0.14573 | 60.1291 | B
I004989 | FIO SUPERASTIC FLEX 450/750V 2,5mm2 CORES DIVERSAS | SBC | MATERIAL | M | 15300 | 1.31 | 20043 | 0.1432 | 60.2723 | B
00036238 | FORRO DE PVC, FRISADO, BRANCO, REGUA DE 20 CM, ESPESSURA DE 8 MM A 10 MM E COMPRIMENTO 6 M (SEM COLOCACAO) | SINAPI | MATERIAL | M2 | 1095.6 | 18.17 | 19907.052 | 0.14223 | 60.4145 | B
I1222 | GRADE DE FERRO | SEINFRA | MATERIAL | M2 | 200 | 98.62 | 19724 | 0.14092 | 60.5555 | B
00004760 | AZULEJISTA OU LADRILHEIRO | SINAPI | MAO DE OBRA | H | 1507.7235 | 12.88 | 19419.4787 | 0.13875 | 60.6942 | B
I02770 | Fechadura Pado, linha Zamac, modelo Magnum, maçaneta em zamac, roseta, testa e contratesta em aço inoxável, cilindro em latão maciço, ref. 931-90 E, similar ou superior | ORSE | MATERIAL | un | 450 | 42.96 | 19332 | 0.13812 | 60.8323 | B
I000609 | CABO AFUMEX GREEN 1 CONDUTOR 450/750V 2,5mm2 | SBC | MATERIAL | M | 11000 | 1.73 | 19030 | 0.13596 | 60.9683 | B
00003104 | JOGO DE FERRAGENS CROMADAS P/ PORTA DE VIDRO TEMPERADO, UMA FOLHA COMPOSTA: DOBRADICA SUPERIOR (101) E INFERIOR (103),TRINCO (502), FECHADURA (520),CONTRA FECHADURA (531),COM CAPUCHINHO | SINAPI | MATERIAL | CJ | 50 | 380.37 | 19018.5 | 0.13588 | 61.1042 | B
I008644 | TRILHO GUIA EM ALUMINIO PARA ESQUADRIAS DE CORRER | SBC | MATERIAL | M | 440 | 42.9 | 18876 | 0.13486 | 61.239 | B
I004964 | CAIXA DE PASSAGEM ALUMINIO 40x40x15cm COM TAMPA APARAFUSADA | SBC | MATERIAL | UN | 50 | 372.32 | 18616 | 0.13301 | 61.3721 | B
I06640 | Patch cable (patch cord azul) cat.6 c/2,5m | ORSE | MATERIAL | un | 1000 | 18.47 | 18470 | 0.13196 | 61.504 | B
00000246 | AUXILIAR DE ENCANADOR OU BOMBEIRO HIDRAULICO | SINAPI | MAO DE OBRA | H | 2029.4732 | 9.07 | 18407.3223 | 0.13152 | 61.6355 | B
00004396 | PASTILHA CERAMICA/PORCELANA, REVEST INT/EXT E PISCINA, CORES BRANCA OU FRIAS, *2,5 X 2,5* CM | SINAPI | MATERIAL | M2 | 109 | 165.54 | 18043.86 | 0.12892 | 61.7645 | B
I2040 | TELA SOLDADA EM ACO CA-60 B FIO= 5,0MM MALHA 10 X 10 CM | SEINFRA | MATERIAL | M2 | 1030 | 17.49 | 18014.7 | 0.12871 | 61.8932 | B
I13240 | Cerâmica 90 x 90 cm, porcelanato, natural, retificado, Portobello, linha bianco carrara ou similar | ORSE | MATERIAL | m2 | 105 | 166.11 | 17441.55 | 0.12462 | 62.0178 | B
I2296 | CUMEEIRA NORMAL P/TELHA DE 6MM, LARGURA 1.10M | SEINFRA | MATERIAL | UN | 500 | 34.87 | 17435 | 0.12457 | 62.1423 | B
00040516 | BLOQUETE/PISO DE CONCRETO - MODELO PISOGRAMA/CONCREGRAMA/PAVI-GRADE/GRAMEIRO, *60 CM X 45* CM, E = *9* CM, COR NATURAL | SINAPI | MATERIAL | M2 | 250 | 68.38 | 17095 | 0.12214 | 62.2645 | B
00000995 | CABO DE COBRE, FLEXIVEL, CLASSE 4 OU 5, ISOLACAO EM PVC/A, ANTICHAMA BWF-B, COBERTURA PVC-ST1, ANTICHAMA BWF-B, 1 CONDUTOR, 0,6/1 KV, SECAO NOMINAL 16 MM2 | SINAPI | MATERIAL | M | 2000 | 8.46 | 16920 | 0.12089 | 62.3854 | B
I12240 | Kit de automatização de portão de abrir, incluso: ferragens (braço de aço com 0,75m, chapa e montante, etc.) e 02 motores PPA 1/3 CV - 220V | ORSE | MATERIAL | un | 10 | 1690 | 16900 | 0.12075 | 62.5061 | B
38557 | TERRA VEGETAL PRETA | SIURB | MATERIAL | M3 | 100 | 168.73 | 16873 | 0.12055 | 62.6267 | B
I00944S | Fio de cobre, solido, classe 1, isolacao em pvc/a, antichama bwf-b, 450/750v, secao nominal 4 mm2 | ORSE | MATERIAL | m | 8500 | 1.98 | 16830 | 0.12025 | 62.7469 | B
I12968 | Barra de apoio duplo, para vaso sanitário, articulada, em aço inox, L=70cm, d=1 1/2" | ORSE | MATERIAL | un | 50 | 335.82 | 16791 | 0.11997 | 62.8669 | B
00036881 | PASTILHA CERAMICA/PORCELANA, REVEST INT/EXT E PISCINA, CORES FRIAS *5 X 5* CM | SINAPI | MATERIAL | M2 | 109 | 147.92 | 16123.28 | 0.1152 | 62.9821 | B
I12778 | Luminária em LED para iluminação pública,150W,bivolt, Selo A Inmetro, corpo em alumínio inj, FP 0,95, prot. DPS 10kv, IP66, IK09, Temp. cor 5000k, IRC= ou 70%, v. útil 50.000h, 130 lm/w.gar.5 anos, modelo GL216 G-light ou similar | ORSE | MATERIAL | un | 10 | 1608.97 | 16089.7 | 0.11496 | 63.097 | B
I13255 | Cerâmica 90 x 90cm, porcelanato, eliane, linha munari cimento ou similar | ORSE | MATERIAL | m2 | 105 | 152.6 | 16023 | 0.11448 | 63.2115 | B
00006085 | SELADOR ACRILICO PAREDES INTERNAS/EXTERNAS | SINAPI | MATERIAL | L | 3200 | 5 | 16000 | 0.11432 | 63.3258 | B
I10074 | Torneira cromada de parede, bica móvel, para pia de cozinha, ref.1168 C50, modelo Prata, Deca ou similar | ORSE | MATERIAL | un | 50 | 313.72 | 15686 | 0.11207 | 63.4379 | B
I00963 | Fio cobre nu 35,0 mm2 | ORSE | MATERIAL | Kg | 260 | 59.91 | 15576.6 | 0.11129 | 63.5492 | B
00043489 | EPI - FAMILIA PEDREIRO - HORISTA (ENCARGOS COMPLEMENTARES - COLETADO CAIXA) | SINAPI | MATERIAL | H | 16042.626 | 0.96 | 15400.921 | 0.11004 | 63.6592 | B
PGJM.IE.55 | KIT 4 LUMINÁRIAS PUBLICAS DE LED 100W BF 6000K/6500K | PRÓPRIA | MATERIAL | UN | 10 | 1537.41 | 15374.1 | 0.10984 | 63.7691 | B
I02683S | Eletroduto de pvc rigido roscavel de 4 ", sem luva | ORSE | MATERIAL | m | 500 | 30.05 | 15025 | 0.10735 | 63.8764 | B
I11822 | Disjuntor tipo DIN/IEC, tripolar 63A | ORSE | MATERIAL | un | 200 | 74.61 | 14922 | 0.10661 | 63.983 | B
I11688S | Tanque aco inoxidavel (aco 304) com esfregador e valvula, de *50 x 40 x 22* cm | ORSE | MATERIAL | un | 50 | 298.31 | 14915.5 | 0.10657 | 64.0896 | B
00000982 | CABO DE COBRE, FLEXIVEL, CLASSE 4 OU 5, ISOLACAO EM PVC/A, ANTICHAMA BWF-B, 1 CONDUTOR, 450/750 V, SECAO NOMINAL 6 MM2 | SINAPI | MATERIAL | M | 5000 | 2.96 | 14800 | 0.10574 | 64.1954 | B
I01276 | Kit de automatização de portão, incluso: ferragens (viga U, roldanas com pino, cabo de aço, chapa e montante, etc.) e motor PPA 1/4 CV - 220V | ORSE | MATERIAL | un | 10 | 1480 | 14800 | 0.10574 | 64.3011 | B
I02547 | Chapa xadrez 1/8" - 3mm - (26,5 kg/m2) | ORSE | MATERIAL | kg | 1488.77 | 9.64 | 14351.7428 | 0.10254 | 64.4036 | B
I04267 | Cerâmica 5 x 15 cm, Portobello, linha brick gold, ou similar | ORSE | MATERIAL | m² | 262.5 | 54.54 | 14316.75 | 0.10229 | 64.5059 | B
I01690 | Parafuso de metal 2 " x 12 (sextavado) | ORSE | MATERIAL | un | 4320 | 3.24 | 13996.8 | 0.1 | 64.6059 | B
00036250 | RODAFORRO EM PVC, PARA FORRO DE PVC, COMPRIMENTO 6 M | SINAPI | MATERIAL | M | 4000 | 3.46 | 13840 | 0.098883 | 64.7048 | B
00043483 | EPI - FAMILIA CARPINTEIRO DE FORMAS - HORISTA (ENCARGOS COMPLEMENTARES - COLETADO CAIXA) | SINAPI | MATERIAL | H | 12792.412 | 1.08 | 13815.805 | 0.098711 | 64.8035 | B
00020017 | GUARNICAO/ ALIZAR/ VISTA MACICA, E= *1* CM, L= *4,5* CM, EM CEDRINHO/ ANGELIM COMERCIAL/ EUCALIPTO/ CURUPIXA/ PEROBA/ CUMARU OU EQUIVALENTE DA REGIAO | SINAPI | MATERIAL | M | 2302.74 | 5.98 | 13770.3852 | 0.098386 | 64.9019 | B
00004958 | PORTA DE MADEIRA, FOLHA MEDIA (NBR 15930), E = 35 MM, NUCLEO SARRAFEADO, CAPA FRISADA EM HDF, ACABAMENTO MELAMINICO EM PADRAO MADEIRA | SINAPI | MATERIAL | M2 | 100 | 137.53 | 13753 | 0.098262 | 65.0002 | B
I11482 | Voice panel 24 portas cat 6 | ORSE | MATERIAL | un | 50 | 272.31 | 13615.5 | 0.097279 | 65.0975 | B
I04777S | Cantoneira aco abas iguais (qualquer bitola), espessura entre 1/8" e 1/4" | ORSE | MATERIAL | kg | 2958 | 4.57 | 13518.06 | 0.096583 | 65.194 | B
I00861 | Eletrocalha metálica perfurada 200 x 100 x 3000 mm (ref. mopa ou similar) | ORSE | MATERIAL | m | 500 | 27.03 | 13515 | 0.096561 | 65.2906 | B
I003602 | TOMADA UNIVERSAL EMBUTIR 10A-250V COM PLACA COMPOSE WEG | SBC | MATERIAL | UN | 1500 | 8.99 | 13485 | 0.096347 | 65.3869 | B
PGJ.MA.IE-P00010 | Luminária Plafon quadrada 18w LED Embutir Branco Frio | PRÓPRIA | MATERIAL | un | 500 | 26.9 | 13450 | 0.096097 | 65.483 | B
I00025 | Painel lã de vidro e=50mm (isover-santa marina ref psi-30/50mm ou similar) - aplicado | ORSE | MATERIAL | m2 | 500 | 26.83 | 13415 | 0.095847 | 65.5789 | B
I01595 | Mão francesa reforçada 500 mm (ref. vl 1.37 valemam ou similar) | ORSE | MATERIAL | un | 500 | 26.5 | 13250 | 0.094668 | 65.6736 | B
00002432 | DOBRADICA EM ACO/FERRO, 3 1/2" X 3", E= 1,9 A 2 MM, COM ANEL, CROMADO OU ZINCADO, TAMPA BOLA, COM PARAFUSOS | SINAPI | MATERIAL | UN | 600 | 21.88 | 13128 | 0.093796 | 65.7674 | B
I12611 | Torneira para lavatório, de mesa, bica alta, linha Link Conforto, ref.1196 C.Lnk da DECA ou similar | ORSE | MATERIAL | un | 50 | 259.74 | 12987 | 0.092789 | 65.8601 | B
52865 | CABO 2;50 MM2 - ISOLAMENTO P/ 0;7 KV - FLEXÍVEL | SIURB | MATERIAL | M | 7800 | 1.66 | 12948 | 0.09251 | 65.9527 | B
00004964 | PORTA DE MADEIRA, FOLHA MEDIA (NBR 15930) DE 80 X 210 CM, E = 35 MM, NUCLEO SARRAFEADO, CAPA FRISADA EM HDF, ACABAMENTO MELAMINICO EM PADRAO MADEIRA | SINAPI | MATERIAL | UN | 50 | 257.57 | 12878.5 | 0.092014 | 66.0447 | B
I04266 | Cerâmica 5 x 15 cm, Portobello, linha brick, cor bege, ou similar | ORSE | MATERIAL | m² | 262.5 | 48.35 | 12691.875 | 0.09068 | 66.1353 | B
52849 | CABO DE COBRE NU - 50,00MM2 | SIURB | MATERIAL | M | 500 | 25.34 | 12670 | 0.090524 | 66.2259 | B
00000679 | BLOQUETE/PISO INTERTRAVADO DE CONCRETO - MODELO SEXTAVADO, 25 CM X 25 CM, E = 10 CM, RESISTENCIA DE 35 MPA (NBR 9781), COR NATURAL | SINAPI | MATERIAL | M2 | 250 | 50.27 | 12567.5 | 0.089792 | 66.3157 | B
I10053 | Torneira de mesa com fechamento automático, ref.1173, linha Decamatic Eco, DECA ou similar | ORSE | MATERIAL | un | 50 | 244.5 | 12225 | 0.087345 | 66.403 | B
I00138 | Adesivo pvc em frasco de 850 gramas | ORSE | MATERIAL | kg | 224.6 | 54.2 | 12173.32 | 0.086975 | 66.49 | B
00010556 | PORTA DE MADEIRA, FOLHA MEDIA (NBR 15930) DE 90 X 210 CM, E = 35 MM, NUCLEO SARRAFEADO, CAPA LISA EM HDF, ACABAMENTO EM PRIMER PARA PINTURA | SINAPI | MATERIAL | UN | 50 | 240.64 | 12032 | 0.085966 | 66.576 | B
00009868 | TUBO PVC, SOLDAVEL, DN 25 MM, AGUA FRIA (NBR-5648) | SINAPI | MATERIAL | M | 4227.054 | 2.82 | 11920.2923 | 0.085168 | 66.6611 | B
I003030 | ELETRODUTO GALVANIZADO NBR 5598 15mm 1/2" (1,146kg/m) | SBC | MATERIAL | M | 750 | 15.73 | 11797.5 | 0.08429 | 66.7454 | B
00012626 | SUPORTE METALICO PARA CALHA PLUVIAL, ZINCADO, DOBRADO, DIAMETRO ENTRE 119 E 170 MM, PARA DRENAGEM PREDIAL | SINAPI | MATERIAL | UN | 930 | 12.64 | 11755.2 | 0.083988 | 66.8294 | B
00010554 | PORTA DE MADEIRA, FOLHA MEDIA (NBR 15930) DE 70 X 210 CM, E = 35 MM, NUCLEO SARRAFEADO, CAPA LISA EM HDF, ACABAMENTO EM PRIMER PARA PINTURA | SINAPI | MATERIAL | UN | 50 | 234.69 | 11734.5 | 0.08384 | 66.9132 | B
I02685S | Eletroduto de pvc rigido roscavel de 1 ", sem luva | ORSE | MATERIAL | m | 2680 | 4.36 | 11684.8 | 0.083485 | 66.9967 | B
I147815 | CABO UTP CAT-6 E | SBC | MATERIAL | M | 4735 | 2.44 | 11553.4 | 0.082546 | 67.0793 | B
PGJ.MA.IE-1112 | Switch POE CISCO 24 Portas Gigabit 10/100/1000 + 2 Portas SFP P/ Fibra SG110-24HP | PRÓPRIA | MATERIAL | UN | 5 | 2278 | 11390 | 0.081379 | 67.1606 | B
00010555 | PORTA DE MADEIRA, FOLHA MEDIA (NBR 15930) DE 80 X 210 CM, E = 35 MM, NUCLEO SARRAFEADO, CAPA LISA EM HDF, ACABAMENTO EM PRIMER PARA PINTURA | SINAPI | MATERIAL | UN | 50 | 226.51 | 11325.5 | 0.080918 | 67.2416 | B
00037530 | MANGUEIRA DE INCENDIO, TIPO 2, DE 1 1/2", COMPRIMENTO = 30 M, TECIDO EM FIO DE POLIESTER E TUBO INTERNO EM BORRACHA SINTETICA, COM UNIOES | SINAPI | MATERIAL | UN | 20 | 563.76 | 11275.2 | 0.080559 | 67.3221 | B
00012869 | TELHADOR | SINAPI | MAO DE OBRA | H | 874.454 | 12.88 | 11262.968 | 0.080471 | 67.4026 | B
00000985 | CABO DE COBRE, RIGIDO, CLASSE 2, ISOLACAO EM PVC/A, ANTICHAMA BWF-B, 1 CONDUTOR, 450/750 V, SECAO NOMINAL 10 MM2 | SINAPI | MATERIAL | M | 2000 | 5.36 | 10720 | 0.076592 | 67.4792 | B
I02681S | Eletroduto de pvc rigido roscavel de 2 ", sem luva | ORSE | MATERIAL | m | 1025 | 10.42 | 10680.5 | 0.07631 | 67.5555 | B
00007288 | TINTA ESMALTE SINTETICO PREMIUM FOSCO | SINAPI | MATERIAL | L | 414.9 | 25.72 | 10671.228 | 0.076243 | 67.6317 | B
00004962 | PORTA DE MADEIRA, FOLHA MEDIA (NBR 15930) DE 70 X 210 CM, E = 35 MM, NUCLEO SARRAFEADO, CAPA FRISADA EM HDF, ACABAMENTO MELAMINICO EM PADRAO MADEIRA | SINAPI | MATERIAL | UN | 50 | 212.12 | 10606 | 0.075777 | 67.7075 | B
00000981 | CABO DE COBRE, FLEXIVEL, CLASSE 4 OU 5, ISOLACAO EM PVC/A, ANTICHAMA BWF-B, 1 CONDUTOR, 450/750 V, SECAO NOMINAL 4 MM2 | SINAPI | MATERIAL | M | 5000 | 2.11 | 10550 | 0.075377 | 67.7829 | B
00010553 | PORTA DE MADEIRA, FOLHA MEDIA (NBR 15930) DE 60 X 210 CM, E = 35 MM, NUCLEO SARRAFEADO, CAPA LISA EM HDF, ACABAMENTO EM PRIMER PARA PINTURA | SINAPI | MATERIAL | UN | 50 | 210 | 10500 | 0.07502 | 67.8579 | B
00004221 | OLEO DIESEL COMBUSTIVEL COMUM | SINAPI | MATERIAL | L | 3247.7184 | 3.22 | 10457.6532 | 0.074717 | 67.9326 | B
I25957S | Montador de estruturas metalicas | ORSE | MAO DE OBRA | h | 800 | 12.88 | 10304 | 0.07362 | 68.0063 | B
00041805 | LOCACAO DE ANDAIME SUSPENSO OU BALANCIM MANUAL, CAPACIDADE DE CARGA TOTAL DE APROXIMADAMENTE 250 KG/M2, PLATAFORMA DE 1,50 M X 0,80 M (C X L), CABO DE 45 M | SINAPI | MATERIAL | MES | 24 | 427 | 10248 | 0.073219 | 68.0795 | B
00039248 | ELETRODUTODUTO PEAD FLEXIVEL PAREDE SIMPLES, CORRUGACAO HELICOIDAL, COR PRETA, SEM ROSCA, DE 4", PARA CABEAMENTO SUBTERRANEO (NBR 15715) | SINAPI | MATERIAL | M | 1000 | 10.17 | 10170 | 0.072662 | 68.1521 | B
56540 | LUMINÁRIA DE EMERGÊNCIA AUTÔNOMA COM 30 LEDS | SIURB | MATERIAL | Un | 500 | 20.33 | 10165 | 0.072626 | 68.2248 | B
I09828 | Torneira para lavatório, de mesa, bica baixa, linha Link, ref.1197 C.LNK, d=1/2", da Deca ou similar | ORSE | MATERIAL | un | 50 | 199.9 | 9995 | 0.071412 | 68.2962 | B
00020322 | PORTA DE MADEIRA, FOLHA MEDIA (NBR 15930) DE 60 X 210 CM, E = 35 MM, NUCLEO SARRAFEADO, CAPA FRISADA EM HDF, ACABAMENTO MELAMINICO EM PADRAO MADEIRA | SINAPI | MATERIAL | UN | 50 | 196.96 | 9848 | 0.070362 | 68.3665 | B
00007311 | TINTA ESMALTE SINTETICO PREMIUM ACETINADO | SINAPI | MATERIAL | L | 414.9 | 23.38 | 9700.362 | 0.069307 | 68.4358 | B
00007156 | TELA DE ACO SOLDADA NERVURADA, CA-60, Q-196, (3,11 KG/M2), DIAMETRO DO FIO = 5,0 MM, LARGURA = 2,45 M, ESPACAMENTO DA MALHA = 10 X 10 CM | SINAPI | MATERIAL | M2 | 561.2 | 17.19 | 9647.028 | 0.068926 | 68.5048 | B
I00508 | Cantoneira alumínio anodizado cor fosca, 1 1/2" x 1/8" - 0,625 kg/m | ORSE | MATERIAL | m | 500 | 19.28 | 9640 | 0.068875 | 68.5736 | B
I10517 | Exames admissionais/demissionais (checkup) | ORSE | SERVICO | cj | 32.132 | 300 | 9639.5874 | 0.068873 | 68.6425 | B
I0919 | CUMEEIRA FIBROCIMENTO NORMAL (CANALETE 49) | SEINFRA | MATERIAL | UN | 240 | 40 | 9600 | 0.06859 | 68.7111 | B
00039961 | SILICONE ACETICO USO GERAL INCOLOR 280 G | SINAPI | MATERIAL | UN | 500 | 19.14 | 9570 | 0.068375 | 68.7795 | B
00000511 | PRIMER PARA MANTA ASFALTICA A BASE DE ASFALTO MODIFICADO DILUIDO EM SOLVENTE, APLICACAO A FRIO | SINAPI | MATERIAL | L | 615 | 15.55 | 9563.25 | 0.068327 | 68.8478 | B
I09096 | Tomada 2p + t, ABNT, de embutir, 10 A, com placa em pvc | ORSE | MATERIAL | un | 1500 | 6.3 | 9450 | 0.067518 | 68.9153 | B
I00941 | Fardamento | ORSE | MATERIAL | un | 120.4948 | 77.02 | 9280.5127 | 0.066307 | 68.9816 | B
00000984 | CABO DE COBRE, RIGIDO, CLASSE 2, ISOLACAO EM PVC/A, ANTICHAMA BWF-B, 1 CONDUTOR, 450/750 V, SECAO NOMINAL 2,5 MM2 | SINAPI | MATERIAL | M | 5000 | 1.85 | 9250 | 0.066089 | 69.0477 | B
00006121 | AUXILIAR DE SERVICOS GERAIS | SINAPI | MAO DE OBRA | H | 1007.9 | 9.07 | 9141.653 | 0.065315 | 69.113 | B
00039419 | PERFIL GUIA, FORMATO U, EM ACO ZINCADO, PARA ESTRUTURA PAREDE DRYWALL, E = 0,5 MM, 70 X 3000 MM (L X C) | SINAPI | MATERIAL | M | 1669.7 | 5.41 | 9033.077 | 0.064539 | 69.1776 | B
00000135 | ARGAMASSA POLIMERICA IMPERMEABILIZANTE SEMIFLEXIVEL, BICOMPONENTE (MEMBRANA IMPERMEABILIZANTE ACRILICA) | SINAPI | MATERIAL | KG | 3200 | 2.77 | 8864 | 0.063331 | 69.2409 | B
00010489 | VIDRACEIRO | SINAPI | MAO DE OBRA | H | 684.4105 | 12.88 | 8815.2072 | 0.062983 | 69.3039 | B
I12118S | Kit de protecao arstop para ar condicionado, tomada padrao 2p+t 20 a, com disjuntor unipolar din 20a | ORSE | MATERIAL | un | 500 | 17.4 | 8700 | 0.062159 | 69.366 | B
I12230 | Quadro geral de distribuição de embutir, com barramento, em chapa galvaniz., medindo:1400x800x250cm, exclusive disjuntores | ORSE | MATERIAL | un | 2 | 4346.89 | 8693.78 | 0.062115 | 69.4282 | B
I11055 | Canaleta metálica 120 x 4 mm, com divisória, da Valemam ou similar | ORSE | MATERIAL | un | 200 | 43.25 | 8650 | 0.061802 | 69.49 | B
00039434 | MASSA DE REJUNTE EM PO PARA DRYWALL, A BASE DE GESSO, SECAGEM RAPIDA, PARA TRATAMENTO DE JUNTAS DE CHAPA DE GESSO (COM ADICAO DE AGUA) | SINAPI | MATERIAL | KG | 2065.4 | 4.18 | 8633.372 | 0.061683 | 69.5516 | B
I12167 | Distribuidor interno óptico - D.I.O | ORSE | MATERIAL | un | 10 | 863.18 | 8631.8 | 0.061672 | 69.6133 | B
I02513 | Cerâmica 9,5 x 9,5 cm, pei-1, Portobello, linha arq urbano côr anis, ou similar | ORSE | MATERIAL | m2 | 262.5 | 32.62 | 8562.75 | 0.061179 | 69.6745 | B
I0121 | ARMADOR/FERREIRO | SEINFRA | MAO DE OBRA | H | 660 | 12.88 | 8500.8 | 0.060736 | 69.7352 | B
52848 | CABO DE COBRE NU - 35,00MM2 | SIURB | MATERIAL | M | 500 | 16.92 | 8460 | 0.060445 | 69.7957 | B
I2045 | TELHA CERÂMICA COLONIAL | SEINFRA | MATERIAL | UN | 16500 | 0.51 | 8415 | 0.060123 | 69.8558 | B
I00939S | Fio de cobre, solido, classe 1, isolacao em pvc/a, antichama bwf-b, 450/750v, secao nominal 2,5 mm2 | ORSE | MATERIAL | m | 7200 | 1.16 | 8352 | 0.059673 | 69.9155 | B
I12021 | Cerâmica 10 x 10 cm, Elizabeth, linha lux café ou similar | ORSE | MATERIAL | m2 | 262.5 | 31.6 | 8295 | 0.059266 | 69.9747 | B
I7464 | GRAVADOR DE VÍDEO, TIPO TIME HOPSE, 960 HORAS | SEINFRA | MATERIAL | UN | 5 | 1628.3 | 8141.5 | 0.058169 | 70.0329 | B
I00024 | Painel lã de vidro e=25mm (isover-santa marina ref psi-30/25mm ou similar) - aplicado | ORSE | MATERIAL | m2 | 500 | 16.11 | 8055 | 0.057551 | 70.0905 | B
00043465 | FERRAMENTAS - FAMILIA PEDREIRO - HORISTA (ENCARGOS COMPLEMENTARES - COLETADO CAIXA) | SINAPI | MATERIAL | H | 16042.626 | 0.5 | 8021.313 | 0.05731 | 70.1478 | B
PGJ.MA.IE-071644 | LUMINÁRIA TIPO PLAFON DE SOBREPOR QUADRADA PARA 02 LÂMPADAS | PRÓPRIA | MATERIAL | UN | 100 | 78.9 | 7890 | 0.056372 | 70.2041 | B
I6834 | PATCH CABLE EXTRA-FLEXÍVEL RJ-45/RJ-45 DE 1,50m | SEINFRA | MATERIAL | UN | 1000 | 7.88 | 7880 | 0.056301 | 70.2604 | B
00025964 | JARDINEIRO | SINAPI | MAO DE OBRA | H | 611.6132 | 12.88 | 7877.5778 | 0.056283 | 70.3167 | B
I01560 | Faixa de madeira de lei (muiracatiara) aparelhada 10 x 2,5cm (0,0025 m³/m) | ORSE | MATERIAL | m | 720 | 10.87 | 7826.4 | 0.055918 | 70.3726 | B
I34761S | Montador de eletroeletronicos | ORSE | MAO DE OBRA | h | 600 | 12.88 | 7728 | 0.055215 | 70.4279 | B
00012618 | CALHA PLUVIAL DE PVC, DIAMETRO ENTRE 119 E 170 MM, COMPRIMENTO DE 3 M, PARA DRENAGEM PREDIAL | SINAPI | MATERIAL | UN | 210 | 36.79 | 7725.9 | 0.0552 | 70.4831 | B
00004096 | MOTORISTA OPERADOR DE CAMINHAO COM MUNCK | SINAPI | MAO DE OBRA | H | 576.8253 | 13.25 | 7642.9351 | 0.054607 | 70.5377 | B
65040 | CERTIFICAÇÃO DE REDE LÓGICA - ATÉ 50 PONTOS | SIURB | MATERIAL | Valor Global | 5 | 1520.47 | 7602.35 | 0.054317 | 70.592 | B
I02682S | Eletroduto de pvc rigido roscavel de 2 1/2 ", sem luva | ORSE | MATERIAL | m | 500 | 15.2 | 7600 | 0.0543 | 70.6463 | B
I01008S | Cabo de cobre, rigido, classe 2, isolacao em pvc/a, antichama bwf-b, 1 condutor, 450/750 v, secao nominal 6 mm2 | ORSE | MATERIAL | m | 2410 | 3.15 | 7591.5 | 0.054239 | 70.7005 | B
I0405 | CAIBRO DE 2"x1" | SEINFRA | MATERIAL | M | 1750 | 4.31 | 7542.5 | 0.053889 | 70.7544 | B
I0421 | CAIXA INSPEÇÃO DO TERRA | SEINFRA | MATERIAL | UN | 160 | 47.03 | 7524.8 | 0.053763 | 70.8082 | B
I0208 | BATENTE DE FERRO | SEINFRA | MATERIAL | M | 420 | 17.9 | 7518 | 0.053714 | 70.8619 | B
I01106S | Cal hidratada ch-i para argamassas | ORSE | MATERIAL | kg | 10710.7 | 0.7 | 7497.49 | 0.053568 | 70.9155 | B
I12024 | Cerâmica 10 x 10 cm, Elizabeth, linha cristal bege ou similar | ORSE | MATERIAL | m2 | 262.5 | 28.5 | 7481.25 | 0.053452 | 70.9689 | B
I12223 | Cerâmica 10 x 10 cm, pei-3, eliane, linha galeria branco mesh ou similar | ORSE | MATERIAL | m2 | 262.5 | 28.34 | 7439.25 | 0.053152 | 71.0221 | B
I09847 | Soleira granito polido preto 15 x 2cm | ORSE | MATERIAL | m | 100 | 73.76 | 7376 | 0.0527 | 71.0748 | B
I09238 | Argamassa polimérica Denvertec 100 ou similar | ORSE | MATERIAL | kg | 3000 | 2.41 | 7230 | 0.051657 | 71.1264 | B
00001381 | ARGAMASSA COLANTE AC I PARA CERAMICAS | SINAPI | MATERIAL | KG | 11282 | 0.64 | 7220.48 | 0.051589 | 71.178 | B
00037527 | MANGUEIRA DE INCENDIO, TIPO 2, DE 1 1/2", COMPRIMENTO = 15 M, TECIDO EM FIO DE POLIESTER E TUBO INTERNO EM BORRACHA SINTETICA, COM UNIOES ENGATE RAPIDO | SINAPI | MATERIAL | UN | 20 | 358.65 | 7173 | 0.051249 | 71.2293 | B
00003324 | GRAMA BATATAIS EM PLACAS, SEM PLANTIO | SINAPI | MATERIAL | M2 | 1000 | 7.14 | 7140 | 0.051014 | 71.2803 | B
I03973 | Eletroduto em ferro galvanizado pesado sem costura 1" x 3m | ORSE | MATERIAL | un | 105 | 67.2 | 7056 | 0.050413 | 71.3307 | B
I12965 | Barra de apoio, reta, fixa, em aço inox, l=80cm, d=1 1/2" - Jackwal ou similar | ORSE | MATERIAL | un | 50 | 141 | 7050 | 0.050371 | 71.3811 | B
I1801 | REGISTRO DE GAVETA BRUTO 40MM (1 1/2') | SEINFRA | MATERIAL | UN | 100 | 70.17 | 7017 | 0.050135 | 71.4312 | B
I00367S | Areia grossa - posto jazida/fornecedor (retirado na jazida,sem transporte) | ORSE | MATERIAL | m3 | 131.8285 | 52.5 | 6920.9973 | 0.049449 | 71.4806 | B
00036888 | GUARNICAO/MOLDURA DE ACABAMENTO PARA ESQUADRIA DE ALUMINIO ANODIZADO NATURAL, PARA 1 FACE | SINAPI | MATERIAL | M | 1370.08 | 5.05 | 6918.904 | 0.049434 | 71.5301 | B
I02674S | Eletroduto de pvc rigido roscavel de 3/4 ", sem luva | ORSE | MATERIAL | m | 2469.5 | 2.79 | 6889.905 | 0.049227 | 71.5793 | B
00003081 | FECHADURA DE EMBUTIR PARA PORTA EXTERNA / ENTRADA, MAQUINA 55 MM, COM CILINDRO, MACANETA ALAVANCA E ESPELHO EM METAL CROMADO - NIVEL SEGURANCA MEDIO - COMPLETA | SINAPI | MATERIAL | CJ | 100 | 68.1 | 6810 | 0.048656 | 71.628 | B
I10885S | Caixa de incendio/abrigo para mangueira, de embutir/interna, com 90 x 60 x 17 cm, em chapa de aco, porta com ventilacao, visor com a inscricao "incendio", suporte/cesta interna para a mangueira, pintura eletrostatica vermelha | ORSE | MATERIAL | un | 20 | 340.07 | 6801.4 | 0.048594 | 71.6765 | B
00038102 | TOMADA 2P+T 20A, 250V (APENAS MODULO) | SINAPI | MATERIAL | UN | 800 | 8.49 | 6792 | 0.048527 | 71.7251 | B
00037761 | CAMINHAO TOCO, PESO BRUTO TOTAL 16000 KG, CARGA UTIL MAXIMA DE 10685 KG, DISTANCIA ENTRE EIXOS 4,8M, POTENCIA 189 CV (INCLUI CABINE E CHASSI, NAO INCLUI CARROCERIA) | SINAPI | EQUIPAMENTO | UN | 0.033169 | 202473.72 | 6715.8545 | 0.047983 | 71.7731 | B
I02308 | Tubo de aço galvanizado leve c/ costura c/ rosca BSP Ø = 48,3mm (1.1/2"), e = 2,65mm, l = 6000mm NBR 5580 | ORSE | MATERIAL | m | 224 | 29.93 | 6704.32 | 0.047901 | 71.821 | B
00043490 | EPI - FAMILIA PINTOR - HORISTA (ENCARGOS COMPLEMENTARES - COLETADO CAIXA) | SINAPI | MATERIAL | H | 4566.8 | 1.46 | 6667.528 | 0.047638 | 71.8686 | B
I02540 | Rejunte colorido flexivel para revestimentos cerâmicos | ORSE | MATERIAL | kg | 1903 | 3.5 | 6660.5 | 0.047588 | 71.9162 | B
I12972 | Barra de apoio, reta, fixa, em aço inox, l=70 cm, d=1 1/2", Jackwal ou similar | ORSE | MATERIAL | un | 50 | 132.24 | 6612 | 0.047241 | 71.9634 | B
I00580 | Chapa de aço galvanizado nº 24 - e=0,65mm - dimensões 2,00x1,00m (5,20 kg/m2) | ORSE | MATERIAL | m2 | 180 | 36.6 | 6588 | 0.04707 | 72.0105 | B
I02688S | Eletroduto pvc flexivel corrugado, cor amarela, de 25 mm | ORSE | MATERIAL | m | 4500 | 1.46 | 6570 | 0.046941 | 72.0574 | B
PGJ.MA.RE-0002 | TERMINAL INTELIGENTE P/ PABX (REFERÊNCIA TI5000) | PRÓPRIA | MATERIAL | UN | 10 | 650 | 6500 | 0.046441 | 72.1039 | B
00001743 | CUBA ACO INOX (AISI 304) DE EMBUTIR COM VALVULA 3 1/2 ", DE *46 X 30 X 12* CM | SINAPI | MATERIAL | UN | 50 | 129.87 | 6493.5 | 0.046394 | 72.1503 | B
I03975 | Eletroduto em ferro galvanizado pesado sem costura 2" x 3m | ORSE | MATERIAL | un | 52.5 | 122.8 | 6447 | 0.046062 | 72.1963 | B
00043485 | EPI - FAMILIA ENCANADOR - HORISTA (ENCARGOS COMPLEMENTARES - COLETADO CAIXA) | SINAPI | MATERIAL | H | 7739.652 | 0.83 | 6423.9112 | 0.045897 | 72.2422 | B
I02680S | Eletroduto de pvc rigido roscavel de 1 1/2 ", sem luva | ORSE | MATERIAL | m | 1000 | 6.38 | 6380 | 0.045584 | 72.2878 | B
00000993 | CABO DE COBRE, FLEXIVEL, CLASSE 4 OU 5, ISOLACAO EM PVC/A, ANTICHAMA BWF-B, COBERTURA PVC-ST1, ANTICHAMA BWF-B, 1 CONDUTOR, 0,6/1 KV, SECAO NOMINAL 1,5 MM2 | SINAPI | MATERIAL | M | 5000 | 1.27 | 6350 | 0.045369 | 72.3332 | B
I01664 | Pára-raio tipo polimérico 12KV, com desligador automático, resist. n/ linear | ORSE | MATERIAL | un | 30 | 208 | 6240 | 0.044583 | 72.3778 | B
00037595 | ARGAMASSA COLANTE TIPO ACIII | SINAPI | MATERIAL | KG | 3146 | 1.95 | 6134.7 | 0.043831 | 72.4216 | B
I12109 | Rack fechado tipo armário 19" x 36u x 600mm | ORSE | MATERIAL | un | 5 | 1226 | 6130 | 0.043797 | 72.4654 | B
I09837S | Tubo pvc serie normal, dn 75 mm, para esgoto predial (nbr 5688) | ORSE | MATERIAL | m | 800 | 7.65 | 6120 | 0.043726 | 72.5091 | B
I11891S | Cordao de cobre, flexivel, torcido, classe 4 ou 5, isolacaoem pvc/d, 300 v, 2 condutores de 2,5 mm2 | ORSE | MATERIAL | m | 2530 | 2.41 | 6097.3 | 0.043564 | 72.5527 | B
I068414 | VIDRO - PELICULA PARA VIDRO APARENCIA JATEADO (ROLO 0,68x13,0m) | SBC | MATERIAL | M2 | 250 | 24.1 | 6025 | 0.043047 | 72.5957 | B
00043488 | EPI - FAMILIA OPERADOR ESCAVADEIRA - HORISTA (ENCARGOS COMPLEMENTARES - COLETADO CAIXA) | SINAPI | MATERIAL | H | 9123.2616 | 0.66 | 6021.3527 | 0.043021 | 72.6388 | B
I06160S | Soldador | ORSE | MAO DE OBRA | h | 465 | 12.88 | 5989.2 | 0.042791 | 72.6815 | B
I0037 | AJUDANTE | SEINFRA | MAO DE OBRA | H | 660 | 9.07 | 5986.2 | 0.04277 | 72.7243 | B
I02049 | Sprinkler tipo quartzoidal para temperatura de 93ºc | ORSE | MATERIAL | un | 100 | 59.84 | 5984 | 0.042754 | 72.7671 | B
I02043 | Sprinkler tipo quartzoidal para temperatura de 141ºc | ORSE | MATERIAL | un | 100 | 59.84 | 5984 | 0.042754 | 72.8098 | B
94249 | LAVADORA JATO D'AGUA DE ALTA PRESSAO | SIURB | EQUIPAMENTO | H | 2200 | 2.68 | 5896 | 0.042125 | 72.8519 | B
I11059 | Caixa de derivação para canaleta metálica articulada, da Valemam | ORSE | MATERIAL | un | 200 | 29.31 | 5862 | 0.041883 | 72.8938 | B
PGJ.MA.RE-P00016 | Anel organizador de cabos para rack 19" | PRÓPRIA | MATERIAL | un | 1000 | 5.85 | 5850 | 0.041797 | 72.9356 | B
I00860 | Eletrocalha metálica perfurada 100 x 50 x 3000 mm (ref. mopa ou similar) | ORSE | MATERIAL | m | 500 | 11.67 | 5835 | 0.04169 | 72.9773 | B
I1623 | PERFIL DE ALUMINIO ANODIZADO FOSCO (DIVISORIA) | SEINFRA | MATERIAL | KG | 250 | 23.33 | 5832.5 | 0.041672 | 73.019 | B
I02684S | Eletroduto de pvc rigido roscavel de 1 1/4 ", sem luva | ORSE | MATERIAL | m | 1000 | 5.8 | 5800 | 0.04144 | 73.0604 | B
52431 | ELETRODUTO DE PVC ROSCÁVEL DN: 3/4" | SIURB | MATERIAL | M | 2100 | 2.76 | 5796 | 0.041411 | 73.1018 | B
I001500 | ESTOPA COMUM EMBALAGEM 200 GRAMAS | SBC | MATERIAL | UN | 900 | 6.39 | 5751 | 0.04109 | 73.1429 | B
I09869S | Tubo pvc, soldavel, dn 32 mm, agua fria (nbr-5648) | ORSE | MATERIAL | m | 1065.4 | 5.39 | 5742.506 | 0.041029 | 73.184 | B
I02686S | Eletroduto de pvc rigido roscavel de 3 ", sem luva | ORSE | MATERIAL | m | 300 | 19.07 | 5721 | 0.040875 | 73.2248 | B
I09407 | Barra de apoio, reta, fixa, em aço inox, l=30cm, d=1 1/4" - Jackwal ou similar | ORSE | MATERIAL | un | 50 | 112.63 | 5631.5 | 0.040236 | 73.2651 | B
I00731S | Bomba centrifuga motor eletrico monofasico 0,49 hp bocais 1" x 3/4", diametro do rotor 110 mm, hm/q: 6 m / 8,3 m3/h a 20 m / 1,2 m3/h | ORSE | EQUIPAMENTO | un | 10 | 554.75 | 5547.5 | 0.039636 | 73.3047 | B
CP-6454-00003811 | LUMINARIA TIPO CALHA DE SOBREPOR EM CHAPA DE ACO PARA 2 LAMPADAS LED DE 20 W, COMPLETA | PRÓPRIA | MATERIAL | UN | 100 | 55.42 | 5542 | 0.039596 | 73.3443 | B
I6519 | LINHA DE MASSARANDUBA 12 x 6 CM ( 5" x 2 1/2") | SEINFRA | MATERIAL | M | 332.5 | 16.46 | 5472.95 | 0.039103 | 73.3834 | B
I06762 | Rack fechado piso 19" x 12u x 450mm | ORSE | MATERIAL | un | 10 | 537.9 | 5379 | 0.038432 | 73.4218 | B
00043466 | FERRAMENTAS - FAMILIA PINTOR - HORISTA (ENCARGOS COMPLEMENTARES - COLETADO CAIXA) | SINAPI | MATERIAL | H | 4566.8 | 1.17 | 5343.156 | 0.038176 | 73.46 | B
I1243 | HASTE DE ATERRAMENTO COPPERWELD 3/4'' x 3M | SEINFRA | MATERIAL | UN | 100 | 52.85 | 5285 | 0.03776 | 73.4978 | B
I6819 | CABO DE FIBRA ÓTICA, 04 PARES | SEINFRA | MATERIAL | M | 1020 | 5.18 | 5283.6 | 0.03775 | 73.5355 | B
I00630 | Compensado resinado 12mm - Madeirit ou similar | ORSE | MATERIAL | m2 | 227.7 | 23.16 | 5273.532 | 0.037678 | 73.5732 | B
I02030 | Soleira granito polido cinza andorinha 15 x 2cm | ORSE | MATERIAL | m | 100 | 52.67 | 5267 | 0.037631 | 73.6108 | B
I02062 | Barra de apoio, reta, fixa, em aço inox, l=40cm, d=1 1/4" - Jackwal ou similar | ORSE | MATERIAL | un | 50 | 104.9 | 5245 | 0.037474 | 73.6483 | B
I10599 | Protetor solar fps 30 com 120ml | ORSE | MATERIAL | un | 144.5938 | 35.9 | 5190.9178 | 0.037088 | 73.6854 | B
00011678 | REGISTRO DE ESFERA, PVC, COM VOLANTE, VS, SOLDAVEL, DN 60 MM, COM CORPO DIVIDIDO | SINAPI | MATERIAL | UN | 100 | 51.32 | 5132 | 0.036667 | 73.7221 | B
I02210 | Tinta Textura acrílica | ORSE | MATERIAL | l | 600 | 8.5 | 5100 | 0.036438 | 73.7585 | B
00037596 | ARGAMASSA COLANTE TIPO ACIII E | SINAPI | MATERIAL | KG | 1753 | 2.9 | 5083.7 | 0.036322 | 73.7948 | B
I0111 | AREIA VERMELHA | SEINFRA | MATERIAL | M3 | 110 | 46 | 5060 | 0.036152 | 73.831 | B
00003532 | JOELHO PVC, SOLDAVEL, COM BUCHA DE LATAO, 90 GRAUS, 32 MM X 3/4", PARA AGUA FRIA PREDIAL | SINAPI | MATERIAL | UN | 500 | 10.07 | 5035 | 0.035974 | 73.8669 | B
00010498 | MASSA PARA VIDRO | SINAPI | MATERIAL | KG | 695 | 7.2 | 5004 | 0.035752 | 73.9027 | B
I1152 | FECHADURA CENTRAL COM 2 CILINDROS (1521) | SEINFRA | MATERIAL | UN | 65 | 76.4 | 4966 | 0.035481 | 73.9382 | B
00000370 | AREIA MEDIA - POSTO JAZIDA/FORNECEDOR (RETIRADO NA JAZIDA, SEM TRANSPORTE) | SINAPI | MATERIAL | M3 | 197.1481 | 25 | 4928.7021 | 0.035214 | 73.9734 | B
I011224 | CABO TELEFONICO CTP APL 50 COM 20 PARES USO EXTERNO | SBC | MATERIAL | M | 500 | 9.66 | 4830 | 0.034509 | 74.0079 | B
I00886 | Emenda interna 400 x 50 mm com base lisa para eletrocalha metálica (ref. vl 3.01-21-400/50 ge valemam ou similar) | ORSE | MATERIAL | un | 1000 | 4.77 | 4770 | 0.03408 | 74.042 | B
00039432 | FITA DE PAPEL REFORCADA COM LAMINA DE METAL PARA REFORCO DE CANTOS DE CHAPA DE GESSO PARA DRYWALL | SINAPI | MATERIAL | M | 1533.2 | 3.11 | 4768.252 | 0.034068 | 74.0761 | B
00006024 | REGISTRO PRESSAO COM ACABAMENTO E CANOPLA CROMADA, SIMPLES, BITOLA 3/4 " (REF 1416) | SINAPI | MATERIAL | UN | 100 | 47.06 | 4706 | 0.033623 | 74.1097 | B
I004597 | QUADRO COMPACTO DE EMBUTIR TRIFASICO COM BARRAMENTO 100A 15 DISJUNTORES E CHAVE GERAL NORMA DIN ELLUX | SBC | MATERIAL | UN | 20 | 234 | 4680 | 0.033437 | 74.1431 | B
I007474 | A R T TABELA A DO CREA ACIMA DE R$15.000,01 | SBC | MATERIAL | UN | 20 | 233.94 | 4678.8 | 0.033429 | 74.1765 | B
I01569 | Madeira mista serrada (barrote) 6 x 6cm - 0,0036 m3/m (angelim, louro) | ORSE | MATERIAL | m | 712.2 | 6.55 | 4664.91 | 0.03333 | 74.2099 | B
I6817 | CABO DE FIBRA ÓTICA, 02 PARES | SEINFRA | MATERIAL | M | 1020 | 4.57 | 4661.4 | 0.033305 | 74.2432 | B
I13286 | Lâmpada led 15w de potência, luz branca Autovolt, marca Glight ou similar | ORSE | MATERIAL | un | 200 | 23.19 | 4638 | 0.033137 | 74.2763 | B
I1061 | ELETRODOS | SEINFRA | MATERIAL | KG | 276 | 16.5 | 4554 | 0.032537 | 74.3088 | B
00006021 | REGISTRO PRESSAO COM ACABAMENTO E CANOPLA CROMADA, SIMPLES, BITOLA 1/2 " (REF 1416) | SINAPI | MATERIAL | UN | 100 | 45.53 | 4553 | 0.03253 | 74.3414 | B
I10362 | Seguro de vida e acidente em grupo | ORSE | SERVICO | un | 361.4845 | 12.54 | 4533.016 | 0.032387 | 74.3738 | B
I06853 | Soleira granito branco fortaleza polido 15 x 2cm | ORSE | MATERIAL | m | 100 | 45.08 | 4508 | 0.032209 | 74.406 | B
I004881 | DISJUNTOR BIPOLAR 16A CURVA C | SBC | MATERIAL | UN | 100 | 44.9 | 4490 | 0.03208 | 74.4381 | B
I34653S | Disjuntor tipo din/iec, monopolar de 6 ate 32a | ORSE | MATERIAL | un | 500 | 8.89 | 4445 | 0.031758 | 74.4698 | B
I003349 | ELETRODUTO PVC RIGIDO ROSCAVEL 1/2" | SBC | MATERIAL | M | 2000 | 2.22 | 4440 | 0.031723 | 74.5015 | B
I00160 | Aluguel de andaime metálico tubular simples - aluguel diário por peça | ORSE | SERVICO | pxd | 10000 | 0.44 | 4400 | 0.031437 | 74.533 | B
00004720 | PEDRA BRITADA N. 0, OU PEDRISCO (4,8 A 9,5 MM) POSTO PEDREIRA/FORNECEDOR, SEM FRETE | SINAPI | MATERIAL | M3 | 55 | 79.47 | 4370.85 | 0.031229 | 74.5642 | B
00043459 | FERRAMENTAS - FAMILIA CARPINTEIRO DE FORMAS - HORISTA (ENCARGOS COMPLEMENTARES - COLETADO CAIXA) | SINAPI | MATERIAL | H | 12792.412 | 0.34 | 4349.4201 | 0.031076 | 74.5953 | B
00006157 | VALVULA EM METAL CROMADO PARA PIA AMERICANA 3.1/2 X 1.1/2 " | SINAPI | MATERIAL | UN | 150 | 28.41 | 4261.5 | 0.030447 | 74.6257 | B
I046120 | VERNIZ POLISTEN TINGIDO STAIN IMPREGNANTE TRANSPARENTE - SAYERLACK (3,6 L) | SBC | MATERIAL | L | 180 | 23.6 | 4248 | 0.030351 | 74.6561 | B
I09838S | Tubo pvc serie normal, dn 50 mm, para esgoto predial (nbr 5688) | ORSE | MATERIAL | m | 800 | 5.3 | 4240 | 0.030294 | 74.6864 | B
I34738S | Disjuntor termico e magnetico ajustaveis, tripolar de 450 ate 600a, capacidade de interrupcao de 35ka | ORSE | MATERIAL | un | 1 | 4189.38 | 4189.38 | 0.029932 | 74.7163 | B
I11211 | Chave seccionadora tripolar 15kv - 400a, com porta fusivel HH incorporado | ORSE | MATERIAL | un | 2 | 2093.46 | 4186.92 | 0.029915 | 74.7462 | B
I00793 | Curva 90° curta pvc pb je p/rede coletora esg., d= 100mm | ORSE | MATERIAL | un | 180 | 23.17 | 4170.6 | 0.029798 | 74.776 | B
00006136 | SIFAO EM METAL CROMADO PARA PIA OU LAVATORIO, 1 X 1.1/2 " | SINAPI | MATERIAL | UN | 50 | 83.2 | 4160 | 0.029722 | 74.8057 | B
I1799 | REGISTRO DE GAVETA BRUTO 25MM (1') | SEINFRA | MATERIAL | UN | 100 | 40.78 | 4078 | 0.029136 | 74.8349 | B
I2387 | PARAFUSO DE 5/16"x 110MM C/ARRUELA | SEINFRA | MATERIAL | UN | 4000 | 1 | 4000 | 0.028579 | 74.8635 | B
00039430 | PENDURAL OU PRESILHA REGULADORA, EM ACO GALVANIZADO, COM CORPO, MOLA E REBITE, PARA PERFIL TIPO CANALETA DE ESTRUTURA EM FORROS DRYWALL | SINAPI | MATERIAL | UN | 2653 | 1.5 | 3979.5 | 0.028433 | 74.8919 | B
I09836S | Tubo pvc serie normal, dn 100 mm, para esgoto predial (nbr 5688) | ORSE | MATERIAL | m | 460 | 8.64 | 3974.4 | 0.028396 | 74.9203 | B
I2162 | TUBO CERÂMICO DE 300MM | SEINFRA | MATERIAL | M | 60 | 65.7 | 3942 | 0.028165 | 74.9484 | B
I1858 | SERRALHEIRO | SEINFRA | MAO DE OBRA | H | 300 | 12.88 | 3864 | 0.027607 | 74.9761 | B
I09802 | Técnico em Refrigeração e Câmaras Frigoríficas - Ref. 01/17 - Rev 01 | ORSE | MAO DE OBRA | h | 300 | 12.88 | 3864 | 0.027607 | 75.0037 | B
I012062 | MOLDE CADINHO SOLDA EXOTERMICA HCX 5/8 50mm | SBC | MATERIAL | UN | 20 | 192.5 | 3850 | 0.027507 | 75.0312 | B
I02684 | Argamassa industrializada Votomassa AC-II, ou similar | ORSE | MATERIAL | kg | 3843 | 1 | 3843 | 0.027457 | 75.0586 | B
00000587 | CANTONEIRA ALUMINIO ABAS DESIGUAIS 1" X 3/4 ", E = 1/8 " | SINAPI | MATERIAL | KG | 154 | 24.68 | 3800.72 | 0.027155 | 75.0858 | B
00003522 | JOELHO PVC, SOLDAVEL COM ROSCA, 90 GRAUS, 25 MM X 3/4", PARA AGUA FRIA PREDIAL | SINAPI | MATERIAL | UN | 1500 | 2.53 | 3795 | 0.027114 | 75.1129 | B
I2349 | GANCHO DE 500MM | SEINFRA | MATERIAL | UN | 1180 | 3.18 | 3752.4 | 0.02681 | 75.1397 | B
00038193 | LAMPADA LED 6 W BIVOLT BRANCA, FORMATO TRADICIONAL (BASE E27) | SINAPI | MATERIAL | UN | 550 | 6.73 | 3701.5 | 0.026446 | 75.1662 | B
I02560S | Condulete de aluminio tipo c, para eletroduto roscavel de 1", com tampa cega | ORSE | MATERIAL | un | 300 | 12.11 | 3633 | 0.025957 | 75.1921 | B
00004253 | OPERADOR DE GUINCHO OU GUINCHEIRO | SINAPI | MAO DE OBRA | H | 378.3273 | 9.59 | 3628.1591 | 0.025922 | 75.218 | B
I02016 | Sifão para pia de cozinha ou tanque, DECA ref. 1680.C112, acabamento cromado 1 1/2 x 1 1/2 ou similar. | ORSE | MATERIAL | un | 20 | 178.6 | 3572 | 0.025521 | 75.2436 | B
I2399 | PLACA DE VENTILAÇÃO P/TELHA 90 | SEINFRA | MATERIAL | UN | 380 | 9.36 | 3556.8 | 0.025412 | 75.269 | B
I2160 | TRINCO INFERIOR (1502) | SEINFRA | MATERIAL | UN | 130 | 27.34 | 3554.2 | 0.025394 | 75.2944 | B
I11194 | Abrigo metálico para mangueira de incêndio - 0,75x0,45x0,17m | ORSE | MATERIAL | un | 20 | 176.7 | 3534 | 0.02525 | 75.3196 | B
00000242 | AJUDANTE ESPECIALIZADO | SINAPI | MAO DE OBRA | H | 388.0415 | 9.07 | 3519.5364 | 0.025146 | 75.3448 | B
I00168 | Anel de vedação (decanel AV 90l) ou similar | ORSE | MATERIAL | un | 200 | 17.52 | 3504 | 0.025035 | 75.3698 | B
I0338 | CABO COBRE NU 25MM2 | SEINFRA | MATERIAL | M | 300 | 11.56 | 3468 | 0.024778 | 75.3946 | B
I004501 | TOMADA 2P+T 20A 250V C/PLACA 4"x2" BRANCA + SUPORTE COMPOSE | SBC | MATERIAL | UN | 400 | 8.65 | 3460 | 0.024721 | 75.4193 | B
I047091 | LAMPADA LED MR11 MINIDICROICA 3W GU10 BIVOLT | SBC | MATERIAL | UN | 200 | 17.15 | 3430 | 0.024507 | 75.4438 | B
I12041S | Quadro de distribuicao com barramento trifasico, de embutir, em chapa de aco galvanizado, para 30 disjuntores din, 150 a | ORSE | MATERIAL | un | 10 | 340.53 | 3405.3 | 0.02433 | 75.4681 | B
I05885 | Tubo pvc p/rede colet.esgoto, JEI, d= 100mm (Vinilfort - Tigre ou similar) | ORSE | MATERIAL | m | 180 | 18.89 | 3400.2 | 0.024294 | 75.4924 | B
I003118 | ACO CA 50 16,0mm (5/8") (1,578 kg/m) | SBC | MATERIAL | KG | 720 | 4.72 | 3398.4 | 0.024281 | 75.5167 | B
I040541 | TOMADA NBR14136 20A COM PLACA LATAO PL04-2 PARA PISO 2X4" OLIVO | SBC | MATERIAL | UN | 100 | 33.25 | 3325 | 0.023756 | 75.5405 | B
I003480 | CAIXA ESMALTADA 4"x2" | SBC | MATERIAL | UN | 1010 | 3.26 | 3292.6 | 0.023525 | 75.564 | B
I00081 | Aço ca-50 6,3 a 12,5 mm | ORSE | MATERIAL | kg | 608 | 5.37 | 3264.96 | 0.023327 | 75.5873 | B
57247 | SUPORTE ISOLADOR SIMPLES COM ROLDANA - ROSCA SOBERBA E BUCHA - PARA DESCIDA DE PÁRA-RAIOS | SIURB | MATERIAL | Un | 1000 | 3.26 | 3260 | 0.023292 | 75.6106 | B
I43068S | Luminaria solar externa, led, spot refletor, potencia de 10w, incluindo bateria recarregavel com energia solar e botaoliga/ desliga, dia/ noite automatico com sensor de luminosidade, em pp abs e aco inoxidavel, resistente ao frio e ao calor, imperme | ORSE | MATERIAL | un | 50 | 65.17 | 3258.5 | 0.023281 | 75.6339 | B
I021033 | CHAPA DE COMPENSADO PLASTIFICADO 10mm 2,20x1,10m (2,42m2) | SBC | MATERIAL | M2 | 157.5 | 20.63 | 3249.225 | 0.023215 | 75.6571 | B
I04721S | Pedra britada n. 1 (9,5 a 19 mm) posto pedreira/fornecedor,sem frete | ORSE | MATERIAL | m3 | 46.3756 | 70.02 | 3247.2167 | 0.023201 | 75.6803 | B
I1624 | PERFIL DE ALUMINIO TIPO ( L - T - U ) | SEINFRA | MATERIAL | M | 1000 | 3.24 | 3240 | 0.023149 | 75.7034 | B
I00652 | Condutor PVC soldável p/calha pluvial, d= 100mm | ORSE | MATERIAL | m | 210 | 15.4 | 3234 | 0.023106 | 75.7266 | B
I074113 | CONECTOR FEMEA TIPO RJ45 | SBC | MATERIAL | UN | 1000 | 3.18 | 3180 | 0.02272 | 75.7493 | B
I02258 | Torneira p/ pia cozinha d=1/2" (Linha Standard, Deca, ref.1159-C39 ou similar) | ORSE | MATERIAL | un | 20 | 158.28 | 3165.6 | 0.022617 | 75.7719 | B
00037666 | OPERADOR DE BETONEIRA ESTACIONARIA / MISTURADOR | SINAPI | MAO DE OBRA | H | 329.1471 | 9.59 | 3156.5207 | 0.022553 | 75.7944 | B
I163358 | PALITO IGNITOR PARA SOLDA EXOTERMICA CAIXA COM 20 UNIDADES | SBC | MATERIAL | UN | 473.5 | 6.64 | 3144.04 | 0.022463 | 75.8169 | B
I04509S | Tabua de madeira nao aparelhada *2,5 x 10 cm (1 x 4 ") pinus, mista ou equivalente da regiao | ORSE | MATERIAL | m | 943.5 | 3.32 | 3132.42 | 0.02238 | 75.8393 | B
00004168 | MUFLA TERMINAL PRIMARIA UNIPOLAR USO INTERNO PARA CABO 35/120MM2 ISOLACAO 15/25KV EM EPR - BORRACHA DE SILICONE | SINAPI | MATERIAL | UN | 12 | 260.69 | 3128.28 | 0.022351 | 75.8616 | B
I02336 | Tubo pvc rigido branco p/esgoto predial d= 100mm | ORSE | MATERIAL | m | 360 | 8.64 | 3110.4 | 0.022223 | 75.8839 | B
I09241 | Tela de poliester 2x2mm p/impermeabilização, ref:Denvertela Poliéster R | ORSE | MATERIAL | m2 | 1050 | 2.92 | 3066 | 0.021906 | 75.9058 | B
I1728 | PREGO 18X27 (2 1/2 X 10) | SEINFRA | MATERIAL | KG | 272 | 11.26 | 3062.72 | 0.021882 | 75.9276 | B
I003490 | CAIXA DE DERIVACAO EM FERRO ESMALTADO 3"x3" | SBC | MATERIAL | UN | 500 | 6.12 | 3060 | 0.021863 | 75.9495 | B
00012614 | BOCAL PVC, PARA CALHA PLUVIAL, DIAMETRO DA SAIDA ENTRE 80 E 100 MM, PARA DRENAGEM PREDIAL | SINAPI | MATERIAL | UN | 198 | 15.42 | 3053.16 | 0.021814 | 75.9713 | B
00034357 | REJUNTE COLORIDO, CIMENTICIO | SINAPI | MATERIAL | KG | 748 | 4.07 | 3044.36 | 0.021751 | 75.9931 | B
I02244 | Tomada telefone embutir padrão telebrás c/ placa | ORSE | MATERIAL | un | 500 | 6 | 3000 | 0.021434 | 76.0145 | B
I514478 | RACK - BANDEJA NILKO FIXA 400mm 1U RACK 19" | SBC | MATERIAL | UN | 18.94 | 156.36 | 2961.4584 | 0.021159 | 76.0357 | B
I12893S | Bota de seguranca com biqueira de aco e colarinho acolchoado | ORSE | MATERIAL | par | 62.753 | 46.75 | 2933.7047 | 0.020961 | 76.0566 | B
I1034 | DOBRADIÇA INFERIOR (1103) | SEINFRA | MATERIAL | UN | 130 | 22.36 | 2906.8 | 0.020768 | 76.0774 | B
I1244 | HASTE DE ATERRAMENTO COPPERWELD DE 3/4'' x 2.40M | SEINFRA | MATERIAL | UN | 60 | 48.2 | 2892 | 0.020663 | 76.0981 | B
55240 | INTERRUPTOR SIMPLES - 3 TECLAS - SEM PLACA / ESPELHO | SIURB | MATERIAL | Un | 200 | 14.41 | 2882 | 0.020591 | 76.1187 | B
I20111S | Fita isolante adesiva antichama, uso ate 750 v, em rolo de 19 mm x 20 m | ORSE | MATERIAL | un | 424.5 | 6.73 | 2856.885 | 0.020412 | 76.1391 | B
I04718S | Pedra britada n. 2 (19 a 38 mm) posto pedreira/fornecedor, sem frete | ORSE | MATERIAL | m3 | 40.2267 | 70.02 | 2816.6721 | 0.020124 | 76.1592 | B
00011677 | REGISTRO DE ESFERA, PVC, COM VOLANTE, VS, SOLDAVEL, DN 50 MM, COM CORPO DIVIDIDO | SINAPI | MATERIAL | UN | 100 | 28.02 | 2802 | 0.02002 | 76.1792 | B
00039435 | PARAFUSO DRY WALL, EM ACO FOSFATIZADO, CABECA TROMBETA E PONTA AGULHA (TA), COMPRIMENTO 25 MM | SINAPI | MATERIAL | UN | 40015.4 | 0.07 | 2801.078 | 0.020013 | 76.1992 | B
I21047S | Sprinkler tipo pendente, 79 graus celsius (bulbo amarelo), acabamento cromado, 3/4" - 20 mm | ORSE | MATERIAL | un | 100 | 27.87 | 2787 | 0.019912 | 76.2191 | B
I00810 | Curva horizontal 400 x 50 mm para eletrocalha metálica, com ângulo de 90º | ORSE | MATERIAL | un | 50 | 54.87 | 2743.5 | 0.019602 | 76.2387 | B
00000252 | AJUDANTE DE SERRALHEIRO | SINAPI | MAO DE OBRA | H | 302.37 | 9.07 | 2742.4959 | 0.019594 | 76.2583 | B
00000378 | ARMADOR | SINAPI | MAO DE OBRA | H | 211.659 | 12.88 | 2726.1679 | 0.019478 | 76.2778 | B
I0046 | AJUDANTE DE SERRALHEIRO | SEINFRA | MAO DE OBRA | H | 300 | 9.07 | 2721 | 0.019441 | 76.2972 | B
I2348 | GANCHO DE 450MM | SEINFRA | MATERIAL | UN | 1180 | 2.3 | 2714 | 0.019391 | 76.3166 | B
00011676 | REGISTRO DE ESFERA, PVC, COM VOLANTE, VS, SOLDAVEL, DN 40 MM, COM CORPO DIVIDIDO | SINAPI | MATERIAL | UN | 100 | 27.13 | 2713 | 0.019384 | 76.336 | B
00003099 | FECHADURA DE EMBUTIR PARA PORTA DE BANHEIRO, TIPO TRANQUETA, MAQUINA 55 MM, MACANETAS ALAVANCA E ROSETAS REDONDAS EM METAL CROMADO - NIVEL SEGURANCA MEDIO - COMPLETA | SINAPI | MATERIAL | CJ | 50 | 53.86 | 2693 | 0.019241 | 76.3553 | B
00001297 | PISO EM CERAMICA ESMALTADA, COMERCIAL (PADRAO POPULAR), PEI MAIOR OU IGUAL A 3, FORMATO MENOR OU IGUAL A 2025 CM2 | SINAPI | MATERIAL | M2 | 123 | 21.77 | 2677.71 | 0.019132 | 76.3744 | B
00004755 | MARMORISTA / GRANITEIRO | SINAPI | MAO DE OBRA | H | 199.3832 | 12.88 | 2568.0553 | 0.018348 | 76.3927 | B
00000567 | CANTONEIRA FERRO GALVANIZADO DE ABAS IGUAIS, 1" X 1/8" (L X E) , 1,20KG/M | SINAPI | MATERIAL | M | 400 | 6.42 | 2568 | 0.018348 | 76.4111 | B
I03542 | Cruzeta de concreto tipo T 1900 mm | ORSE | MATERIAL | Un | 20 | 128 | 2560 | 0.018291 | 76.4294 | B
I01965 | Registro pressão 1/2" c/canopla acab.crom.simples, linha Targa C40 - ref.1416, Deca ou similar | ORSE | MATERIAL | un | 50 | 51.09 | 2554.5 | 0.018251 | 76.4476 | B
00043487 | EPI - FAMILIA ENCARREGADO GERAL - HORISTA (ENCARGOS COMPLEMENTARES - COLETADO CAIXA) | SINAPI | MATERIAL | H | 2640 | 0.95 | 2508 | 0.017919 | 76.4656 | B
I00717 | Cuba de embutir branca ( Deca - Carrara - ref. L-36 ou similar) | ORSE | MATERIAL | un | 50 | 49.9 | 2495 | 0.017826 | 76.4834 | B
I01872S | Caixa de passagem, em pvc, de 4" x 2", para eletroduto flexivel corrugado | ORSE | MATERIAL | un | 1000 | 2.49 | 2490 | 0.01779 | 76.5012 | B
I1036 | DOBRADIÇA SUPERIOR (1101) | SEINFRA | MATERIAL | UN | 130 | 19.15 | 2489.5 | 0.017787 | 76.519 | B
00020968 | ESGUICHO TIPO JATO SOLIDO, EM LATAO, ENGATE RAPIDO 2 1/2" X 19 MM, PARA MANGUEIRA EM INSTALACAO PREDIAL COMBATE A INCENDIO | SINAPI | MATERIAL | UN | 20 | 123.04 | 2460.8 | 0.017582 | 76.5365 | B
00001106 | CAL HIDRATADA CH-I PARA ARGAMASSAS | SINAPI | MATERIAL | KG | 3661.365 | 0.67 | 2453.1145 | 0.017527 | 76.5541 | B
I00247S | Ajudante de eletricista | ORSE | MAO DE OBRA | h | 269.1345 | 9.07 | 2441.0497 | 0.017441 | 76.5715 | B
I003421 | BUCHA DE ALUMINIO PARA ELETRODUTO 1/2" | SBC | MATERIAL | UN | 4000 | 0.61 | 2440 | 0.017433 | 76.5889 | B
00003363 | GUINDAUTO HIDRAULICO, CAPACIDADE MAXIMA DE CARGA 6200 KG, MOMENTO MAXIMO DE CARGA 11,7 TM , ALCANCE MAXIMO HORIZONTAL 9,70 M, PARA MONTAGEM SOBRE CHASSI DE CAMINHAO PBT MINIMO 13000 KG (INCLUI MONTAGEM, NAO INCLUI CAMINHAO) | SINAPI | EQUIPAMENTO | UN | 0.033169 | 73316.5 | 2431.8363 | 0.017375 | 76.6063 | B
I02424 | Verniz poliuretano | ORSE | MATERIAL | l | 90 | 27.01 | 2430.9 | 0.017368 | 76.6237 | B
00011174 | PRIMER UNIVERSAL, FUNDO ANTICORROSIVO TIPO ZARCAO | SINAPI | MATERIAL | 18L | 5 | 481.2 | 2406 | 0.01719 | 76.6409 | B
00006086 | !EM PROCESSO DE DESATIVACAO! FUNDO SINTETICO NIVELADOR BRANCO FOSCO PARA MADEIRA | SINAPI | MATERIAL | GL | 56 | 42.5 | 2380 | 0.017005 | 76.6579 | B
I02089 | Pia de cozinha em aço inox 1,40x0,60m c/ 1 cuba, sem valvula (padrão comercial) | ORSE | MATERIAL | un | 20 | 118.13 | 2362.6 | 0.01688 | 76.6748 | B
I1824 | RIPA DE PEROBA (MADEIRA DE 1A QUALIDADE) DE 1X5CM | SEINFRA | MATERIAL | M | 1750 | 1.35 | 2362.5 | 0.016879 | 76.6916 | B
I21013S | Tubo aco galvanizado com costura, classe leve, dn 50 mm ( 2"), e = 3,00 mm, *4,40* kg/m (nbr 5580) | ORSE | MATERIAL | m | 60 | 39.17 | 2350.2 | 0.016792 | 76.7084 | B
I02673S | Eletroduto de pvc rigido roscavel de 1/2 ", sem luva | ORSE | MATERIAL | m | 1035 | 2.24 | 2318.4 | 0.016564 | 76.725 | B
00038775 | LUMINARIA TIPO TARTARUGA PARA AREA EXTERNA EM ALUMINIO, COM GRADE, PARA 1 LAMPADA, BASE E27, POTENCIA MAXIMA 40/60 W (NAO INCLUI LAMPADA) | SINAPI | MATERIAL | UN | 50 | 46.32 | 2316 | 0.016547 | 76.7415 | B
I007350 | CAMERA BULLET INFRAVERMELHO MULTI HD 4 EM 1 INTELBRAS VHD 11 | SBC | MATERIAL | UN | 10 | 230.92 | 2309.2 | 0.016499 | 76.758 | B
I00377S | Assento sanitario de plastico, tipo convencional | ORSE | MATERIAL | un | 100 | 23 | 2300 | 0.016433 | 76.7745 | B
I071889 | CARTUCHO PARA SOLDA 32KG ( PO EXOTERMICO) -TERMOTECNI | SBC | MATERIAL | UN | 500 | 4.59 | 2295 | 0.016397 | 76.7909 | B
I00668 | Fixação para tanque, DECA FT11 ou similar | ORSE | MATERIAL | cj | 50 | 45.5 | 2275 | 0.016254 | 76.8071 | B
I03379S | !em processo de desativacao! haste de aterramento em aco com 3,00 m de comprimento e dn = 5/8", revestida com baixa camada de cobre, sem conector | ORSE | MATERIAL | un | 70 | 32.47 | 2272.9 | 0.016239 | 76.8234 | B
I1627 | PERFIL ESTRUTURAL 35X35X7X1.5MM | SEINFRA | MATERIAL | M | 805 | 2.82 | 2270.1 | 0.016219 | 76.8396 | B
00010903 | ESGUICHO TIPO JATO SOLIDO, EM LATAO, ENGATE RAPIDO 2 1/2" X 13 MM, PARA MANGUEIRA EM INSTALACAO PREDIAL COMBATE A INCENDIO | SINAPI | MATERIAL | UN | 20 | 112.19 | 2243.8 | 0.016031 | 76.8556 | B
00020967 | ESGUICHO TIPO JATO SOLIDO, EM LATAO, ENGATE RAPIDO 2 1/2" X 16 MM, PARA MANGUEIRA EM INSTALACAO PREDIAL COMBATE A INCENDIO | SINAPI | MATERIAL | UN | 20 | 112.19 | 2243.8 | 0.016031 | 76.8716 | B
I02047 | Sprinkler tipo quartzoidal para temperatura de 68ºc | ORSE | MATERIAL | un | 100 | 22.33 | 2233 | 0.015954 | 76.8876 | B
00040552 | PARAFUSO, AUTO ATARRACHANTE, CABECA CHATA, FENDA SIMPLES, 1/4? (6,35 MM) X 25 MM | SINAPI | MATERIAL | CENTO | 66.6 | 32.46 | 2161.836 | 0.015446 | 76.903 | B
00012271 | LUMINARIA DUPLA P/SINALIZACAO, TIPO WETZEL AS-2/110 OU EQUIV | SINAPI | MATERIAL | UN | 10 | 209.85 | 2098.5 | 0.014993 | 76.918 | B
I04024 | Tomada 3p, 220V, 20A | ORSE | MATERIAL | un | 200 | 10.46 | 2092 | 0.014947 | 76.933 | B
I03374 | Argamassa industrializada Votomassa AC-III, ou similar | ORSE | MATERIAL | kg | 1134 | 1.83 | 2075.22 | 0.014827 | 76.9478 | B
I071635 | CAIXA SOBREPOR CONDULETE TOP 6 ENTRADAS 1/2" E 3/4" | SBC | MATERIAL | UN | 300 | 6.83 | 2049 | 0.01464 | 76.9624 | B
00001360 | CHAPA DE MADEIRA COMPENSADA NAVAL (COM COLA FENOLICA), E = 6 MM, DE *1,60 X 2,20* M | SINAPI | MATERIAL | M2 | 105 | 19.37 | 2033.85 | 0.014531 | 76.977 | B
00011675 | REGISTRO DE ESFERA, PVC, COM VOLANTE, VS, SOLDAVEL, DN 32 MM, COM CORPO DIVIDIDO | SINAPI | MATERIAL | UN | 100 | 20.29 | 2029 | 0.014497 | 76.9915 | B
I0853 | CONJUNTO VEDAÇÃO ELASTICA | SEINFRA | MATERIAL | UN | 4000 | 0.5 | 2000 | 0.01429 | 77.0058 | B
00007588 | AUTOMATICO DE BOIA SUPERIOR / INFERIOR, *15* A / 250 V | SINAPI | MATERIAL | UN | 50 | 39.9 | 1995 | 0.014254 | 77.02 | B
I04220 | Eletrocalha metálica perfurada 38 x 38 x 3000 mm (ref. mopa ou similar) | ORSE | MATERIAL | m | 500 | 3.97 | 1985 | 0.014182 | 77.0342 | B
00039603 | CONECTOR MACHO RJ - 45, CATEGORIA 6 | SINAPI | MATERIAL | UN | 1000 | 1.97 | 1970 | 0.014075 | 77.0483 | B
00037586 | PINO DE ACO COM ARRUELA CONICA, DIAMETRO ARRUELA = *23* MM E COMP HASTE = *27* MM (ACAO INDIRETA) | SINAPI | MATERIAL | CENTO | 53.3 | 36.32 | 1935.856 | 0.013831 | 77.0621 | B
I514474 | RACK - REGUA 19" DE TOMADAS COM 8 TOMADAS 10A | SBC | MATERIAL | UN | 47.35 | 40.79 | 1931.4065 | 0.013799 | 77.0759 | B
00006114 | AJUDANTE DE ARMADOR | SINAPI | MAO DE OBRA | H | 211.659 | 9.07 | 1919.7471 | 0.013716 | 77.0896 | B
I2339 | FERRO CHATO DE 2" x 3/16" | SEINFRA | MATERIAL | KG | 360 | 5.28 | 1900.8 | 0.013581 | 77.1032 | B
00004721 | PEDRA BRITADA N. 1 (9,5 a 19 MM) POSTO PEDREIRA/FORNECEDOR, SEM FRETE | SINAPI | MATERIAL | M3 | 30.5312 | 62.24 | 1900.2601 | 0.013577 | 77.1168 | B
00038769 | LUMINARIA ARANDELA TIPO MEIA-LUA COM VIDRO FOSCO *30 X 15* CM, PARA 1 LAMPADA, BASE E27, POTENCIA MAXIMA 40/60 W (NAO INCLUI LAMPADA) | SINAPI | MATERIAL | UN | 50 | 37.42 | 1871 | 0.013368 | 77.1302 | B
00043461 | FERRAMENTAS - FAMILIA ENCANADOR - HORISTA (ENCARGOS COMPLEMENTARES - COLETADO CAIXA) | SINAPI | MATERIAL | H | 7739.652 | 0.24 | 1857.5165 | 0.013272 | 77.1434 | B
I003530 | FIO SUPERASTIC FLEX 450/750V 1,5mm2 CORES DIVERSAS | SBC | MATERIAL | M | 2250 | 0.82 | 1845 | 0.013182 | 77.1566 | B
55210 | ESPELHO PLÁSTICO - 4"X2" | SIURB | MATERIAL | Un | 700 | 2.59 | 1813 | 0.012953 | 77.1696 | B
00037947 | TE PVC, SOLDAVEL, COM ROSCA NA BOLSA CENTRAL, 90 GRAUS, 25 MM X 3/4", PARA AGUA FRIA PREDIAL | SINAPI | MATERIAL | UN | 500 | 3.56 | 1780 | 0.012718 | 77.1823 | B
I6816 | CABO DE FIBRA ÓTICA, 01 PAR | SEINFRA | MATERIAL | M | 510 | 3.48 | 1774.8 | 0.012681 | 77.195 | B
I10596 | Protetor auricular | ORSE | MATERIAL | un | 361.4845 | 4.9 | 1771.2742 | 0.012655 | 77.2076 | B
I05085S | Cadeado simples, em latao macico cromado, largura de 35 mm, haste de aco temperado, cementado (nao longa), inclui 2 chaves | ORSE | MATERIAL | un | 100 | 17.61 | 1761 | 0.012582 | 77.2202 | B
I00481 | Caixa de passagem em alumínio 4" x 2" | ORSE | MATERIAL | un | 200 | 8.75 | 1750 | 0.012503 | 77.2327 | B
I00868S | Cabo de cobre nu 25 mm2 meio-duro | ORSE | MATERIAL | m | 150 | 11.56 | 1734 | 0.012389 | 77.2451 | B
I012486 | CABO SINTENAX FLEX 0,6/1KV 1 CONDUTOR 2,5mm2 | SBC | MATERIAL | M | 880 | 1.97 | 1733.6 | 0.012386 | 77.2575 | B
55235 | INTERRUPTOR SIMPLES - 2 TECLAS - SEM PLACA / ESPELHO | SIURB | MATERIAL | Un | 200 | 8.52 | 1704 | 0.012175 | 77.2696 | B
I01117 | Interruptor embutir 01 seção simples com placa | ORSE | MATERIAL | un | 500 | 3.4 | 1700 | 0.012146 | 77.2818 | B
I37329S | Rejunte epoxi branco | ORSE | MATERIAL | kg | 38 | 44.3 | 1683.4 | 0.012027 | 77.2938 | B
I13984S | Torneira cromada curta sem bico para uso geral 1/2 " ou 3/4 " (ref 1152) | ORSE | MATERIAL | un | 50 | 33.13 | 1656.5 | 0.011835 | 77.3057 | B
I01124 | Isolador disco vidro garfo olhal 175mm | ORSE | MATERIAL | un | 60 | 27.58 | 1654.8 | 0.011823 | 77.3175 | B
I087547 | FERRAMENTA - ALICATE PARA MOLDE DE SOLDA EXOTERMICA Z201 | SBC | MATERIAL | UN | 16.5 | 99.9 | 1648.35 | 0.011777 | 77.3293 | B
00011753 | REGISTRO PRESSAO BRUTO EM LATAO FORJADO, BITOLA 3/4 " (REF 1400) | SINAPI | MATERIAL | UN | 100 | 16.4 | 1640 | 0.011717 | 77.341 | B
I04232 | Kit de acessórios para banheiro em ABS/Alumínio com 5 peças (01 cabide, 01 saboneteira, 01 papeleira, 01 porta-toalha rosto e 01 porta-toalha banho) | ORSE | MATERIAL | un | 50 | 32.77 | 1638.5 | 0.011707 | 77.3527 | B
I005002 | CABO FLEXIVEL CLASSE 4 OU 5 450/750V 6mm2 | SBC | MATERIAL | M | 420 | 3.88 | 1629.6 | 0.011643 | 77.3643 | B
00002701 | INSTALADOR DE TUBULACOES (TUBOS/EQUIPAMENTOS) | SINAPI | MAO DE OBRA | H | 126.275 | 12.88 | 1626.422 | 0.01162 | 77.3759 | B
I12892S | Luva raspa de couro, cano curto (punho *7* cm) | ORSE | MATERIAL | par | 184.7588 | 8.76 | 1618.4867 | 0.011564 | 77.3875 | B
I03767S | Lixa em folha para parede ou madeira, numero 120 (cor vermelha) | ORSE | MATERIAL | un | 4110 | 0.39 | 1602.9 | 0.011452 | 77.399 | B
55230 | INTERRUPTOR SIMPLES - 1 TECLA - SEM PLACA / ESPELHO | SIURB | MATERIAL | Un | 300 | 5.26 | 1578 | 0.011274 | 77.4102 | B
00037373 | SEGURO - HORISTA (COLETADO CAIXA) | SINAPI | GERAL | H | 157754.9736 | 0.01 | 1577.5497 | 0.011271 | 77.4215 | B
00005318 | SOLVENTE DILUENTE A BASE DE AGUARRAS | SINAPI | MATERIAL | L | 131 | 11.98 | 1569.38 | 0.011213 | 77.4327 | B
I1743 | PUXADOR CONCHA (1606) | SEINFRA | MATERIAL | UN | 130 | 12.03 | 1563.9 | 0.011174 | 77.4439 | B
I11683S | Engate / rabicho flexivel inox 1/2 " x 30 cm | ORSE | MATERIAL | un | 50 | 30.78 | 1539 | 0.010996 | 77.4549 | B
00037370 | ALIMENTACAO - HORISTA (COLETADO CAIXA) | SINAPI | GERAL | H | 153194.9736 | 0.01 | 1531.9497 | 0.010945 | 77.4658 | B
I00591 | Chave magnética p/motor 3cv-220v | ORSE | MATERIAL | un | 10 | 150 | 1500 | 0.010717 | 77.4765 | B
I083120 | CAMERA COLOR INFRA-RED 40MTS CCD SONY 1/3 420L CINZA SDL ELETRONICA | SBC | MATERIAL | UN | 10 | 149 | 1490 | 0.010646 | 77.4872 | B
I083121 | CAMERA DOME FULL HD INFRAVERMELHO MULTI HD VHD 1220DG4 | SBC | MATERIAL | UN | 10 | 148.71 | 1487.1 | 0.010625 | 77.4978 | B
00000442 | PARAFUSO FRANCES M16 EM ACO GALVANIZADO, COMPRIMENTO = 45 MM, DIAMETRO = 16 MM, CABECA ABAULADA | SINAPI | MATERIAL | UN | 400 | 3.69 | 1476 | 0.010546 | 77.5084 | B
00003671 | JUNTA PLASTICA DE DILATACAO PARA PISOS, COR CINZA, 17 X 3 MM (ALTURA X ESPESSURA) | SINAPI | MATERIAL | M | 1670 | 0.88 | 1469.6 | 0.0105 | 77.5189 | B
I018036 | TAMPA 3 MODULOS JUNTOS CONDULETE TOP 1/2" E 3/4" | SBC | MATERIAL | UN | 300 | 4.89 | 1467 | 0.010481 | 77.5293 | B
54813 | CAIXA DE PVC 10 X 5 X 5CM | SIURB | MATERIAL | Un | 700 | 2.07 | 1449 | 0.010353 | 77.5397 | B
I11251 | Pincel de seda 2" | ORSE | MATERIAL | un | 54.5958 | 26.13 | 1426.5883 | 0.010193 | 77.5499 | B
00004226 | GAS DE COZINHA - GLP | SINAPI | MATERIAL | KG | 260 | 5.48 | 1424.8 | 0.01018 | 77.5601 | B
00011752 | REGISTRO PRESSAO BRUTO EM LATAO FORJADO, BITOLA 1/2 " (REF 1400) | SINAPI | MATERIAL | UN | 100 | 13.74 | 1374 | 0.0098169 | 77.5699 | B
00038101 | TOMADA 2P+T 10A, 250V (APENAS MODULO) | SINAPI | MATERIAL | UN | 200 | 6.64 | 1328 | 0.0094882 | 77.5794 | B
I00669 | Fixação para vaso sanitário, DECA SP13 ou similar | ORSE | MATERIAL | cj | 50 | 26.45 | 1322.5 | 0.0094489 | 77.5888 | B
I03519S | Joelho pvc, soldavel, pb, 45 graus, dn 75 mm, para esgoto predial | ORSE | MATERIAL | un | 300 | 4.38 | 1314 | 0.0093882 | 77.5982 | B
00011916 | CABO TELEFONICO CTP - APL - 50, 10 PARES, USO EXTERNO | SINAPI | MATERIAL | M | 210 | 6.22 | 1306.2 | 0.0093325 | 77.6075 | B
00011674 | REGISTRO DE ESFERA, PVC, COM VOLANTE, VS, SOLDAVEL, DN 25 MM, COM CORPO DIVIDIDO | SINAPI | MATERIAL | UN | 100 | 12.78 | 1278 | 0.009131 | 77.6167 | B
I007731 | ARRUELA ALUMINIO PARA ELETRODUTO 1/2" | SBC | MATERIAL | UN | 3000 | 0.42 | 1260 | 0.0090024 | 77.6257 | B
00006032 | REGISTRO DE ESFERA, PVC, COM VOLANTE, VS, ROSCAVEL, DN 3/4", COM CORPO DIVIDIDO | SINAPI | MATERIAL | UN | 100 | 12.6 | 1260 | 0.0090024 | 77.6347 | B
I09835S | Tubo pvc serie normal, dn 40 mm, para esgoto predial (nbr5688) | ORSE | MATERIAL | m | 400 | 3.11 | 1244 | 0.0088881 | 77.6436 | B
I01119 | Interruptor embutir 02 seções simples com placa | ORSE | MATERIAL | un | 200 | 6.2 | 1240 | 0.0088595 | 77.6524 | B
I003422 | ARRUELA LISA ACO ZINCADO 1/2" | SBC | MATERIAL | UN | 3400 | 0.36 | 1224 | 0.0087452 | 77.6612 | B
00012624 | EMENDA PARA CALHA PLUVIAL, PVC, DIAMETRO ENTRE 119 E 170 MM, PARA DRENAGEM PREDIAL | SINAPI | MATERIAL | UN | 132 | 9.2 | 1214.4 | 0.0086766 | 77.6699 | B
00006155 | VALVULA EM PLASTICO CROMADO TIPO AMERICANA PARA PIA DE COZINHA 3.1/2 " X 1.1/2 ", SEM ADAPTADOR | SINAPI | MATERIAL | UN | 100 | 12.1 | 1210 | 0.0086452 | 77.6785 | B
I1515 | MASSA IGAS PARA CAIXILHO DE ALUMINIO | SEINFRA | MATERIAL | KG | 150 | 8.05 | 1207.5 | 0.0086273 | 77.6871 | B
00039431 | FITA DE PAPEL MICROPERFURADO, 50 X 150 MM, PARA TRATAMENTO DE JUNTAS DE CHAPA DE GESSO PARA DRYWALL | SINAPI | MATERIAL | M | 5005.4 | 0.24 | 1201.296 | 0.008583 | 77.6957 | B
I02422 | Vergalhão (Tirante) com rosca total ø 3/8"x1000mm (marvitec ref. 1431 ou similar) | ORSE | MATERIAL | m | 200 | 5.82 | 1164 | 0.0083165 | 77.704 | B
I2391 | PEDREIRO | SEINFRA | MAO DE OBRA | H | 90 | 12.88 | 1159.2 | 0.0082822 | 77.7123 | B
I00333S | Arame galvanizado 14 bwg, d = 2,11 mm (0,026 kg/m) | ORSE | MATERIAL | kg | 90 | 12.86 | 1157.4 | 0.0082693 | 77.7206 | B
I05067S | Prego de aco polido com cabeca 16 x 24 (2 1/4 x 12) | ORSE | MATERIAL | kg | 90 | 12.54 | 1128.6 | 0.0080636 | 77.7286 | B
I1879 | SOLDADOR | SEINFRA | MAO DE OBRA | H | 87 | 12.88 | 1120.56 | 0.0080061 | 77.7366 | B
I06536 | Isolador suporte pedestal de uso interno com prensa fio, em porcelana tipo pilar cor branca, classe tensão 15 kV | ORSE | MATERIAL | un | 10 | 112 | 1120 | 0.0080021 | 77.7446 | B
00043486 | EPI - FAMILIA ENGENHEIRO CIVIL - HORISTA (ENCARGOS COMPLEMENTARES - COLETADO CAIXA) | SINAPI | MATERIAL | H | 1920 | 0.57 | 1094.4 | 0.0078192 | 77.7525 | B
I000662 | LAMPADA LED PAR16 OSRAM 4.8W 350 LUMENS | SBC | MATERIAL | UN | 50 | 21.58 | 1079 | 0.0077092 | 77.7602 | B
57847 | CAIXA DE PASSAGEM EM CHAPA METÁLICA COM TAMPA APARAFUSADA MED. (10X10X8)CM | SIURB | MATERIAL | Un | 100 | 10.63 | 1063 | 0.0075949 | 77.7678 | B
00000003 | ACIDO MURIATICO, DILUICAO 10% A 12% PARA USO EM LIMPEZA | SINAPI | MATERIAL | L | 220 | 4.82 | 1060.4 | 0.0075763 | 77.7753 | B
00004274 | PARA-RAIOS TIPO FRANKLIN 350 MM, EM LATAO CROMADO, DUAS DESCIDAS, PARA PROTECAO DE EDIFICACOES CONTRA DESCARGAS ATMOSFERICAS | SINAPI | MATERIAL | UN | 10 | 105.11 | 1051.1 | 0.0075099 | 77.7829 | B
I02000 | Saída horizontal para eletroduto 1 1/2" (ref. vl 33 valemam ou similar) | ORSE | MATERIAL | un | 500 | 2.1 | 1050 | 0.007502 | 77.7904 | B
I0856 | CONTRAPLACA DE FECHADURA CENTRAL (1504) | SEINFRA | MATERIAL | UN | 65 | 16.05 | 1043.25 | 0.0074538 | 77.7978 | B
I01689 | Parafuso de fixação com bucha plástica 8 mm | ORSE | MATERIAL | cj | 1400 | 0.74 | 1036 | 0.007402 | 77.8052 | B
I099661 | AJUDANTE ESPECIALIZADO - VIDRACEIRO | SBC | MAO DE OBRA | H | 107.39 | 9.59 | 1029.8701 | 0.0073582 | 77.8126 | B
I10908S | Juncao de reducao invertida, pvc soldavel, 100 x 50 mm, serie normal para esgoto predial | ORSE | MATERIAL | un | 100 | 10.29 | 1029 | 0.007352 | 77.8199 | B
I03331 | Cabo de cobre nú 16 mm2 - 4AWG | ORSE | MATERIAL | Kg | 20 | 51.22 | 1024.4 | 0.0073191 | 77.8272 | B
I099537 | VIDRACEIRO | SBC | MAO DE OBRA | H | 78.11 | 12.88 | 1006.0568 | 0.007188 | 77.8344 | B
00043131 | ARAME GALVANIZADO 6 BWG, D = 5,16 MM (0,157 KG/M), OU 8 BWG, D = 4,19 MM (0,101 KG/M), OU 10 BWG, D = 3,40 MM (0,0713 KG/M) | SINAPI | MATERIAL | KG | 85.2 | 11.64 | 991.728 | 0.0070857 | 77.8415 | B
I003129 | PORCA ACO SEXTAVADA A325 5/8" | SBC | MATERIAL | UN | 1200 | 0.82 | 984 | 0.0070304 | 77.8485 | B
I03520S | Joelho pvc, soldavel, pb, 90 graus, dn 100 mm, para esgoto predial | ORSE | MATERIAL | un | 200 | 4.91 | 982 | 0.0070162 | 77.8556 | B
00039443 | PARAFUSO DRY WALL, EM ACO ZINCADO, CABECA LENTILHA E PONTA BROCA (LB), LARGURA 4,2 MM, COMPRIMENTO 13 MM | SINAPI | MATERIAL | UN | 6104.9 | 0.16 | 976.784 | 0.0069789 | 77.8625 | B
I004883 | DISJUNTOR BIPOLAR 32A CURVA C | SBC | MATERIAL | UN | 20 | 47.9 | 958 | 0.0068447 | 77.8694 | B
I02711S | Carrinho de mao de aco capacidade 50 a 60 l, pneu com camara | ORSE | MATERIAL | un | 7.9661 | 120 | 955.9268 | 0.0068299 | 77.8762 | B
I00555S | Barra de ferro retangular, barra chata, 1" x 1/4" (l x e), 1,2265 kg/m | ORSE | MATERIAL | m | 149.86 | 6.28 | 941.1208 | 0.0067241 | 77.8829 | B
I00371S | Argamassa industrializada multiuso, para revestimento interno e externo e assentamento de blocos diversos | ORSE | MATERIAL | kg | 2070 | 0.45 | 931.5 | 0.0066553 | 77.8896 | B
I017931 | SAIDA SUPERIOR PARA ELETRODUTO 3/4" | SBC | MATERIAL | UN | 480 | 1.94 | 931.2 | 0.0066532 | 77.8962 | B
I06157S | Valvula em metal cromado para pia americana 3.1/2 x 1.1/2 " | ORSE | MATERIAL | un | 20 | 45.85 | 917 | 0.0065517 | 77.9028 | B
I01703 | Pasta lubrificante p/ pvc je | ORSE | MATERIAL | kg | 21 | 42.18 | 885.78 | 0.0063287 | 77.9091 | B
I02226 | Tinta esmalte sintético (coralit ou similar) | ORSE | MATERIAL | l | 36 | 23.92 | 861.12 | 0.0061525 | 77.9153 | B
00007568 | BUCHA DE NYLON SEM ABA S10, COM PARAFUSO DE 6,10 X 65 MM EM ACO ZINCADO COM ROSCA SOBERBA, CABECA CHATA E FENDA PHILLIPS | SINAPI | MATERIAL | UN | 1403.32 | 0.61 | 856.0252 | 0.0061161 | 77.9214 | B
00000123 | ADITIVO IMPERMEABILIZANTE DE PEGA NORMAL PARA ARGAMASSAS E CONCRETOS SEM ARMACAO, LIQUIDO E ISENTO DE CLORETOS | SINAPI | MATERIAL | L | 140 | 6.04 | 845.6 | 0.0060416 | 77.9274 | B
I11658S | Te sanitario, pvc, dn 75 x 75 mm, serie normal para esgoto predial | ORSE | MATERIAL | un | 100 | 8.37 | 837 | 0.0059802 | 77.9334 | B
I00378S | Armador | ORSE | MAO DE OBRA | h | 63.1252 | 12.88 | 813.0526 | 0.0058091 | 77.9392 | B
00020080 | ADESIVO PLASTICO PARA PVC, FRASCO COM 175 GR | SINAPI | MATERIAL | UN | 56.5 | 14.33 | 809.645 | 0.0057847 | 77.945 | B
I0553 | CHAVE SECCIONADORA ACION. ALAVANCA 3X100A | SEINFRA | MATERIAL | UN | 2 | 401.7 | 803.4 | 0.0057401 | 77.9508 | B
I0299 | BUCHA PARA PIVOTANTE DE DOBRADICA (1201) | SEINFRA | MATERIAL | UN | 130 | 6.17 | 802.1 | 0.0057308 | 77.9565 | B
I8448 | ORGANIZADOR DE CABOS HORIZONTAL, ABERTO, PADRÃO RACK 19" | SEINFRA | MATERIAL | UN | 20 | 39.59 | 791.8 | 0.0056572 | 77.9621 | B
I02862 | Caixa octogonal com fundo móvel, em pvc, 4"x4" (preta) | ORSE | MATERIAL | un | 200 | 3.95 | 790 | 0.0056444 | 77.9678 | B
I049229 | ABRACADEIRA TIPO UNHA 1/2" | SBC | MATERIAL | UN | 1500 | 0.52 | 780 | 0.0055729 | 77.9734 | B
I11058 | Curva interna para canaleta metálica articulada, da Valemam ou similar | ORSE | MATERIAL | un | 100 | 7.71 | 771 | 0.0055086 | 77.9789 | B
I11057 | Curva externa para canaleta metálica articulada, da Valemam ou similar | ORSE | MATERIAL | un | 100 | 7.71 | 771 | 0.0055086 | 77.9844 | B
I43132S | Arame recozido 16 bwg, d = 1,60 mm (0,016 kg/m) ou 18 bwg, d = 1,25 mm (0,01 kg/m) | ORSE | MATERIAL | kg | 62.544 | 12.1 | 756.7824 | 0.005407 | 77.9898 | B
00011251 | CAIXA DE PASSAGEM/ LUZ / TELEFONIA, DE EMBUTIR, EM CHAPA DE ACO GALVANIZADO, DIMENSOES 40 X 40 X *12* CM (PADRAO CONCESSIONARIA LOCAL) | SINAPI | MATERIAL | UN | 10 | 74.36 | 743.6 | 0.0053128 | 77.9951 | B
65010 | GUIA ORGANIZADORA DE CABOS - FECHADO - 1U | SIURB | MATERIAL | Un | 50 | 14.87 | 743.5 | 0.0053121 | 78.0004 | B
I080188 | BASE METALICA/SUPORTE DE PARA/RAIOS COM MASTRO 1.1/2" | SBC | MATERIAL | UN | 10 | 73.95 | 739.5 | 0.0052835 | 78.0057 | B
I12446 | Tinta epoxi, curada com poliamida, de alta espessura, secagem rápida, MACROPOXY 646 FAST CURE EPOXY, componente B, da Sherwin Williams - Sumaré ou similar | ORSE | MATERIAL | l | 14.04 | 51.98 | 729.7992 | 0.0052142 | 78.0109 | B
00003777 | LONA PLASTICA PRETA, E= 150 MICRA | SINAPI | MATERIAL | M2 | 564 | 1.28 | 721.92 | 0.0051579 | 78.0161 | B
I004979 | CAIXA DE PASSAGEM PARA ENERGIA 4"x2" PVC | SBC | MATERIAL | UN | 500 | 1.44 | 720 | 0.0051442 | 78.0212 | B
I001805 | SARRAFO DE MADEIRA PINUS/TAIPA/ANGELIN 10x2,5cm | SBC | MATERIAL | M | 172.5 | 4.12 | 710.7 | 0.0050778 | 78.0263 | B
I06667 | Captor com base de fixação horizontal 3/8" x 400mm (pára-raio) | ORSE | MATERIAL | un | 50 | 13.96 | 698 | 0.004987 | 78.0313 | B
00020083 | SOLUCAO LIMPADORA PARA PVC, FRASCO COM 1000 CM3 | SINAPI | MATERIAL | UN | 17.212 | 39.22 | 675.0546 | 0.0048231 | 78.0361 | B
I0794 | CHUMBADOR TIPO PARABOULT 3/8 X 3 1/2" | SEINFRA | MATERIAL | UN | 399 | 1.67 | 666.33 | 0.0047608 | 78.0409 | B
I12445 | Tinta epoxi, curada com poliamida, de alta espessura, secagem rápida, MACROPOXY 646 FAST CURE EPOXY, componente A, cor amarelo, da Sherwin Williams - Sumaré ou similar | ORSE | MATERIAL | l | 14.04 | 47.09 | 661.1436 | 0.0047237 | 78.0456 | B
I0805 | CIMENTO PORTLAND | SEINFRA | MATERIAL | KG | 1435 | 0.46 | 660.1 | 0.0047163 | 78.0503 | B
I03517S | Joelho pvc, soldavel, bb, 90 graus, dn 40 mm, para esgoto predial | ORSE | MATERIAL | un | 300 | 2.16 | 648 | 0.0046298 | 78.0549 | B
I0103 | ARAME RECOZIDO N.18 BWG | SEINFRA | MATERIAL | KG | 50 | 12.95 | 647.5 | 0.0046262 | 78.0596 | B
I06145S | Sifao plastico tipo copo para pia americana 1.1/2 x 1.1/2 " | ORSE | MATERIAL | un | 50 | 12.92 | 646 | 0.0046155 | 78.0642 | B
00011523 | !EM PROCESSO DE DESATIVACAO! PUXADOR CONCHA DE EMBUTIR, EM LATAO CROMADO, PARA PORTA / JANELA DE CORRER, LISO, SEM FURO PARA CHAVE, COM FUROS PARA FIXAR PARAFUSOS, *30 X 90* MM (LARGURA X ALTURA) | SINAPI | MATERIAL | UN | 50 | 12.67 | 633.5 | 0.0045262 | 78.0687 | B
I00055 | Unidade de Serviço padrao Energisa | ORSE | SERVICO | us | 41.1 | 15.14 | 622.254 | 0.0044459 | 78.0731 | B
I1724 | PREGO | SEINFRA | MATERIAL | KG | 55 | 11.26 | 619.3 | 0.0044247 | 78.0776 | B
00012616 | CABECEIRA DIREITA OU ESQUERDA, PVC, PARA CALHA PLUVIAL, DIAMETRO ENTRE 119 E 170 MM, PARA DRENAGEM PREDIAL | SINAPI | MATERIAL | UN | 132 | 4.57 | 603.24 | 0.00431 | 78.0819 | B
I01121 | Interruptor 03 seções simples de embutir com placa | ORSE | MATERIAL | un | 200 | 3 | 600 | 0.0042869 | 78.0862 | B
I001350 | PONTALETE 7,5x7,5cm (3x3") PERNA/BARROTE/ESTRONCA | SBC | MATERIAL | M | 36 | 16.44 | 591.84 | 0.0042286 | 78.0904 | B
00038191 | LAMPADA FLUORESCENTE COMPACTA 2U BRANCA 15 W, BASE E27 (127/220 V) | SINAPI | MATERIAL | UN | 50 | 11.28 | 564 | 0.0040296 | 78.0944 | B
I00370S | Areia media - posto jazida/fornecedor (retirado na jazida, sem transporte) | ORSE | MATERIAL | m3 | 22.248 | 25 | 556.2 | 0.0039739 | 78.0984 | B
I03518S | Joelho pvc, soldavel, pb, 45 graus, dn 50 mm, para esgoto predial | ORSE | MATERIAL | un | 300 | 1.85 | 555 | 0.0039653 | 78.1024 | B
00003524 | JOELHO PVC, SOLDAVEL, COM BUCHA DE LATAO, 90 GRAUS, 25 MM X 3/4", PARA AGUA FRIA PREDIAL | SINAPI | MATERIAL | UN | 100 | 5.5 | 550 | 0.0039296 | 78.1063 | B
I02446 | Zarcão anticorrosivo | ORSE | MATERIAL | l | 18 | 30.18 | 543.24 | 0.0038813 | 78.1102 | B
I06193S | Tabua de madeira nao aparelhada *2,5 x 20* cm, cedrinho ou equivalente da regiao | ORSE | MATERIAL | m | 61.2 | 8.33 | 509.796 | 0.0036424 | 78.1138 | B
00040547 | PARAFUSO ZINCADO, AUTOBROCANTE, FLANGEADO, 4,2 MM X 19 MM | SINAPI | MATERIAL | CENTO | 26.4 | 18.93 | 499.752 | 0.0035706 | 78.1174 | B
I0841 | CONECTOR PARA HASTE TERRA | SEINFRA | MATERIAL | UN | 160 | 3 | 480 | 0.0034295 | 78.1208 | B
00005061 | PREGO DE ACO POLIDO COM CABECA 18 X 27 (2 1/2 X 10) | SINAPI | MATERIAL | KG | 40 | 12 | 480 | 0.0034295 | 78.1242 | B
I12057 | Furo em bancada de mármore ou granito para colacação de torneira ou válvula | ORSE | MATERIAL | un | 50 | 9.59 | 479.5 | 0.0034259 | 78.1277 | B
I37370S | Alimentacao - horista (coletado caixa) | ORSE | MATERIAL | h | 212.8 | 2.23 | 474.544 | 0.0033905 | 78.1311 | B
I12895S | Capacete de seguranca aba frontal com suspensao de polietileno, sem jugular (classe b) | ORSE | MATERIAL | un | 48.1979 | 9.74 | 469.4479 | 0.0033541 | 78.1344 | B
I01584 | Manilha sapatilha ferro nodular galvanizado | ORSE | MATERIAL | un | 30 | 15.1 | 453 | 0.0032366 | 78.1377 | B
00011854 | CONECTOR METALICO TIPO PARAFUSO FENDIDO (SPLIT BOLT), PARA CABOS ATE 35 MM2 | SINAPI | MATERIAL | UN | 100 | 4.52 | 452 | 0.0032294 | 78.1409 | B
I10997S | Eletrodo revestido aws - e7018, diametro igual a 4,00 mm | ORSE | MATERIAL | kg | 25 | 17.95 | 448.75 | 0.0032062 | 78.1441 | B
I11250 | Rolo lã de carneiro 20cm | ORSE | MATERIAL | un | 27.9045 | 15.9 | 443.6819 | 0.00317 | 78.1473 | B
00004823 | MASSA PLASTICA PARA MARMORE/GRANITO | SINAPI | MATERIAL | KG | 14.87 | 29.69 | 441.4903 | 0.0031543 | 78.1504 | B
00004517 | SARRAFO DE MADEIRA NAO APARELHADA *2,5 X 7,5* CM (1 X 3 ") PINUS, MISTA OU EQUIVALENTE DA REGIAO | SINAPI | MATERIAL | M | 249 | 1.77 | 440.73 | 0.0031489 | 78.1536 | B
I02012 | Sifao com valvula para tanque lavar, 1 1/4" x 40, Akros nº. 8 ou similar | ORSE | MATERIAL | un | 50 | 8.78 | 439 | 0.0031365 | 78.1567 | B
I02557S | Caixa de luz "4 x 4" em aco esmaltada | ORSE | MATERIAL | un | 230 | 1.88 | 432.4 | 0.0030894 | 78.1598 | B
I02036 | Solucao limpadora pvc | ORSE | MATERIAL | l | 10.6 | 40 | 424 | 0.0030294 | 78.1628 | B
I2706 | OLEO DIESEL | SEINFRA | TRANSPORTE | L | 116.725 | 3.6 | 420.21 | 0.0030023 | 78.1658 | B
I07097S | Te sanitario, pvc, dn 50 x 50 mm, serie normal, para esgotopredial | ORSE | MATERIAL | un | 100 | 4.19 | 419 | 0.0029937 | 78.1688 | B
I0382 | CABO TELEFONICO CCI-2 | SEINFRA | MATERIAL | M | 510 | 0.81 | 413.1 | 0.0029515 | 78.1718 | B
00002438 | ELETROTECNICO | SINAPI | MAO DE OBRA | H | 27.044 | 14.8 | 400.2516 | 0.0028597 | 78.1746 | B
I00634 | Concreto usinado bombeavel b0-b1 fck=15mpa | ORSE | MATERIAL | m3 | 1.5 | 252.42 | 378.63 | 0.0027052 | 78.1773 | B
I09481 | Caixa pré-moldada c/tampa para aterramento (20x20x15cm), padrão Energisa | ORSE | MATERIAL | un | 70 | 5.2 | 364 | 0.0026007 | 78.1799 | B
I05069S | Prego de aco polido com cabeca 17 x 27 (2 1/2 x 11) | ORSE | MATERIAL | kg | 30 | 11.99 | 359.7 | 0.00257 | 78.1825 | B
I00082 | Aço ca-60 4,2 a 9,5 mm | ORSE | MATERIAL | kg | 67.2 | 5.08 | 341.376 | 0.002439 | 78.1849 | B
I01651 | Óculos branco proteção | ORSE | MATERIAL | pr | 63.6607 | 5.3 | 337.4019 | 0.0024107 | 78.1873 | B
I01041 | Gancho olhal c/ furo 18mm | ORSE | MATERIAL | un | 30 | 10.99 | 329.7 | 0.0023556 | 78.1897 | B
I01793 | Porca olhal furo 16mm | ORSE | MATERIAL | un | 30 | 10.87 | 326.1 | 0.0023299 | 78.192 | B
I06141S | Engate/rabicho flexivel plastico (pvc ou abs) branco 1/2 " x 30 cm | ORSE | MATERIAL | un | 100 | 3.24 | 324 | 0.0023149 | 78.1943 | B
I11249 | Serra circular eletrica portatil | ORSE | EQUIPAMENTO | un | 0.60317 | 518 | 312.4443 | 0.0022323 | 78.1966 | B
I10583 | Trincha 3" | ORSE | MATERIAL | un | 54.5958 | 5.6 | 305.7365 | 0.0021844 | 78.1988 | B
I00546S | Barra de ferro retangular, barra chata (qualquer dimensao) | ORSE | MATERIAL | kg | 62.7 | 4.84 | 303.468 | 0.0021682 | 78.2009 | B
00007319 | TINTA ASFALTICA IMPERMEABILIZANTE DISPERSA EM AGUA, PARA MATERIAIS CIMENTICIOS | SINAPI | MATERIAL | L | 33.42 | 8.67 | 289.7514 | 0.0020702 | 78.203 | B
I001566 | ELETRODUTO GALVANIZADO NBR 5598 20mm 3/4" (1,472kg/m) | SBC | MATERIAL | M | 15 | 17.89 | 268.35 | 0.0019173 | 78.2049 | B
I01966S | Curva pvc curta 90 graus, 100 mm, para esgoto predial | ORSE | MATERIAL | un | 20 | 13 | 260 | 0.0018576 | 78.2068 | B
I080931 | BLOCO ENGATE RAPIDO PARA TELEFONIA 10 PARES - 5.64.11 | SBC | MATERIAL | UN | 20 | 12.69 | 253.8 | 0.0018133 | 78.2086 | B
I04839 | Abraçadeira em ferro Galvanizado DN 100mm | ORSE | MATERIAL | un | 100 | 2.46 | 246 | 0.0017576 | 78.2103 | B
00006153 | VALVULA EM PLASTICO BRANCO PARA TANQUE OU LAVATORIO 1 ", SEM UNHO E SEM LADRAO | SINAPI | MATERIAL | UN | 100 | 2.45 | 245 | 0.0017505 | 78.2121 | B
I00603 | Chumbador com rosca externa 3/8" x 30, externo 3/8" x 75 (ref. vl 1.42 valemam ou similar) | ORSE | MATERIAL | un | 100 | 2.4 | 240 | 0.0017147 | 78.2138 | B
00011055 | PARAFUSO ROSCA SOBERBA ZINCADO CABECA CHATA FENDA SIMPLES 3,5 X 25 MM (1 ") | SINAPI | MATERIAL | UN | 3960 | 0.06 | 237.6 | 0.0016976 | 78.2155 | B
00004460 | SARRAFO DE MADEIRA NAO APARELHADA *2,5 X 10 CM, MACARANDUBA, ANGELIM OU EQUIVALENTE DA REGIAO | SINAPI | MATERIAL | M | 30 | 7.78 | 233.4 | 0.0016676 | 78.2172 | B
00003767 | LIXA EM FOLHA PARA PAREDE OU MADEIRA, NUMERO 120 (COR VERMELHA) | SINAPI | MATERIAL | UN | 600 | 0.37 | 222 | 0.0015861 | 78.2188 | B
I11252 | Escada de aluminio de abrir com 7 degraus | ORSE | MATERIAL | un | 1.2132 | 182.5 | 221.4163 | 0.001582 | 78.2203 | B
I11241 | Alicate volt-amperimetro | ORSE | MATERIAL | un | 1.8154 | 119.9 | 217.6665 | 0.0015552 | 78.2219 | B
I2703 | MANUTENÇÃO | SEINFRA | TRANSPORTE | H | 213.6458 | 1 | 213.6458 | 0.0015264 | 78.2234 | B
I000050 | CIMENTO PORTLAND CP III 32RS NBR 11578 (quilo) | SBC | MATERIAL | KG | 480 | 0.44 | 211.2 | 0.001509 | 78.2249 | B
00043463 | FERRAMENTAS - FAMILIA ENCARREGADO GERAL - HORISTA (ENCARGOS COMPLEMENTARES - COLETADO CAIXA) | SINAPI | MATERIAL | H | 2640 | 0.08 | 211.2 | 0.001509 | 78.2264 | B
I00664 | Conector p/ haste de aterramento 5/8" | ORSE | MATERIAL | un | 70 | 3 | 210 | 0.0015004 | 78.2279 | B
I39175S | Bucha em aluminio, com rosca, de 3/4", para eletroduto | ORSE | MATERIAL | un | 250 | 0.84 | 210 | 0.0015004 | 78.2294 | B
00002705 | ENERGIA ELETRICA ATE 2000 KWH INDUSTRIAL, SEM DEMANDA | SINAPI | MATERIAL | KW/H | 246.6935 | 0.85 | 209.6894 | 0.0014982 | 78.2309 | B
00001382 | CIMENTO PORTLAND POZOLANICO CP IV- 32 | SINAPI | MATERIAL | 50KG | 8.2 | 25.53 | 209.346 | 0.0014957 | 78.2324 | B
I2701 | DEPRECIAÇÃO | SEINFRA | TRANSPORTE | H | 207.6301 | 1 | 207.6301 | 0.0014835 | 78.2339 | B
00000367 | AREIA GROSSA - POSTO JAZIDA/FORNECEDOR (RETIRADO NA JAZIDA, SEM TRANSPORTE) | SINAPI | MATERIAL | M3 | 3.948 | 52.5 | 207.27 | 0.0014809 | 78.2354 | B
I003420 | FITA ISOLANTE HIGHLAND ADESIVA 19m x 20mm | SBC | MATERIAL | M | 340.8 | 0.6 | 204.48 | 0.001461 | 78.2369 | B
I12894S | Capa para chuva em pvc com forro de poliester, com capuz (amarela ou azul) | ORSE | MATERIAL | un | 16.066 | 12.66 | 203.3953 | 0.0014532 | 78.2383 | B
I0494 | CAPUCHINHO (1037) | SEINFRA | MATERIAL | UN | 65 | 3.1 | 201.5 | 0.0014397 | 78.2398 | B
I11281 | Bolsa de lona para ferramentas 40 x 30 x 20cm | ORSE | MATERIAL | un | 1.492 | 133.05 | 198.5106 | 0.0014183 | 78.2412 | B
00007334 | ADITIVO ADESIVO LIQUIDO PARA ARGAMASSAS DE REVESTIMENTOS CIMENTICIOS | SINAPI | MATERIAL | L | 18 | 11.02 | 198.36 | 0.0014172 | 78.2426 | B
I43484S | Epi - familia eletricista - horista (encargos complementares - coletado caixa) | ORSE | MATERIAL | h | 212.8 | 0.93 | 197.904 | 0.001414 | 78.244 | B
I2545 | MOTORISTA DE CAMINHÃO | SEINFRA | MAO DE OBRA | H | 14.5 | 13.25 | 192.125 | 0.0013727 | 78.2454 | B
I00013S | Estopa | ORSE | MATERIAL | kg | 15 | 12.72 | 190.8 | 0.0013632 | 78.2467 | B
I00439S | Parafuso m16 em aco galvanizado, comprimento = 300 mm, diametro = 16 mm, rosca maquina, cabeca quadrada | ORSE | MATERIAL | un | 20 | 9.41 | 188.2 | 0.0013446 | 78.2481 | B
I03516S | Joelho pvc, soldavel, bb, 45 graus, dn 40 mm, para esgoto predial | ORSE | MATERIAL | un | 300 | 0.62 | 186 | 0.0013289 | 78.2494 | B
I11285 | Fonte inversora de solda WMI 140ED 220V - BAMBOZZI - WMI- 140ED | ORSE | MATERIAL | un | 0.1865 | 930 | 173.445 | 0.0012392 | 78.2507 | B
00007271 | BLOCO CERAMICO (ALVENARIA DE VEDACAO), 8 FUROS, DE 9 X 19 X 19 CM | SINAPI | MATERIAL | UN | 400 | 0.43 | 172 | 0.0012289 | 78.2519 | B
I11286 | Macariço de solda Ref. CG201 código 010414410 carbografite | ORSE | MATERIAL | un | 0.5595 | 301.9 | 168.913 | 0.0012068 | 78.2531 | B
I03501S | Joelho, pvc soldavel, 45 graus, 32 mm, para agua fria predial | ORSE | MATERIAL | un | 60 | 2.8 | 168 | 0.0012003 | 78.2543 | B
00039026 | PREGO DE ACO POLIDO SEM CABECA 15 X 15 (1 1/4 X 13) | SINAPI | MATERIAL | KG | 11.88 | 13.72 | 162.9936 | 0.0011645 | 78.2555 | B
00036487 | GUINCHO ELETRICO DE COLUNA, CAPACIDADE 400 KG, COM MOTO FREIO, MOTOR TRIFASICO DE 1,25 CV | SINAPI | EQUIPAMENTO | UN | 0.036189 | 4374.55 | 158.3095 | 0.0011311 | 78.2566 | B
I11247 | Serra mármore | ORSE | MATERIAL | un | 0.56758 | 272.97 | 154.9335 | 0.001107 | 78.2577 | B
I37371S | Transporte - horista (coletado caixa) | ORSE | MATERIAL | h | 212.8 | 0.72 | 153.216 | 0.0010947 | 78.2588 | B
I014201 | BUCHA DE NYLON PARA FIXACAO TIPO S6 COM PARAFUSO | SBC | MATERIAL | UN | 1500 | 0.1 | 150 | 0.0010717 | 78.2599 | B
I11248 | Furadeira e Parafusadeira eletrica Bosch ou Similar profissional | ORSE | EQUIPAMENTO | un | 0.60317 | 246 | 148.3809 | 0.0010601 | 78.2609 | B
I11282 | Esmerilhadeira angular elétrico portátil 4 1/2" - 1000 watts - ref. G1000kB2 Black e Decker | ORSE | MATERIAL | un | 0.373 | 380.9 | 142.0757 | 0.0010151 | 78.2619 | B
I10788 | Pá quadrada | ORSE | MATERIAL | un | 7.9661 | 17.29 | 137.7331 | 0.00098407 | 78.2629 | B
I10567S | Tabua de madeira nao aparelhada *2,5 x 23* cm (1 x 9 ") pinus, mista ou equivalente da regiao | ORSE | MATERIAL | m | 17.5 | 7.47 | 130.725 | 0.000934 | 78.2639 | B
I06153S | Valvula em plastico branco para tanque ou lavatorio 1 ", sem unho e sem ladrao | ORSE | MATERIAL | un | 50 | 2.6 | 130 | 0.00092882 | 78.2648 | B
I05318S | Solvente diluente a base de aguarras | ORSE | MATERIAL | l | 10 | 12.49 | 124.9 | 0.00089238 | 78.2657 | B
I11950S | Bucha de nylon sem aba s6, com parafuso de 4,20 x 40 mm em aco zincado com rosca soberba, cabeca chata e fenda phillips | ORSE | MATERIAL | un | 400 | 0.31 | 124 | 0.00088595 | 78.2666 | B
I003970 | INTERRUPTOR PARALELO 10A-250V COM PLACA LIZ 57170/002 TRAMONTINA | SBC | MATERIAL | UN | 10 | 11.9 | 119 | 0.00085023 | 78.2674 | B
I04357 | Vergalhão de cobre de 5/16" | ORSE | MATERIAL | un | 10 | 11.8 | 118 | 0.00084308 | 78.2683 | B
I43460S | Ferramentas - familia eletricista - horista (encargos complementares - coletado caixa) | ORSE | MATERIAL | h | 212.8 | 0.55 | 117.04 | 0.00083622 | 78.2691 | B
I10394 | Bucha em liga zamak para eletroduto 16mm, d=1/2" | ORSE | MATERIAL | un | 460 | 0.25 | 115 | 0.00082165 | 78.2699 | B
00000122 | ADESIVO PLASTICO PARA PVC, FRASCO COM 850 GR | SINAPI | MATERIAL | UN | 2.505 | 45.16 | 113.1258 | 0.00080826 | 78.2707 | B
I04728 | Talhadeira chata 10" | ORSE | MATERIAL | un | 11.9491 | 9.45 | 112.9189 | 0.00080678 | 78.2715 | B
I2563 | OPERADOR DE TRATOR DE PNEUS | SEINFRA | MAO DE OBRA | H | 11 | 9.59 | 105.49 | 0.0007537 | 78.2723 | B
I012485 | CABO FLEXIVEL CLASSE 4 OU 5 1KV 1 CONDUTOR 1,5mm2 | SBC | MATERIAL | M | 76 | 1.35 | 102.6 | 0.00073305 | 78.273 | B
I03768S | Lixa em folha para ferro, numero 150 | ORSE | MATERIAL | un | 60 | 1.65 | 99 | 0.00070733 | 78.2737 | B
I09964 | Perfil Alumínio, Tubo Retangular 50,80mm x 25,40mm x 1,20mm (0,484kg/m) | ORSE | MATERIAL | m | 24 | 4.05 | 97.2 | 0.00069447 | 78.2744 | B
00010535 | BETONEIRA CAPACIDADE NOMINAL 400 L, CAPACIDADE DE MISTURA 280 L, MOTOR ELETRICO TRIFASICO 220/380 V POTENCIA 2 CV, SEM CARREGADOR | SINAPI | EQUIPAMENTO | UN | 0.029444 | 3239.5 | 95.3823 | 0.00068148 | 78.2751 | B
00012627 | VEDACAO DE CALHA, EM BORRACHA COR PRETA, MEDIDA ENTRE 119 E 170 MM, PARA DRENAGEM PLUVIAL PREDIAL | SINAPI | MATERIAL | UN | 264 | 0.36 | 95.04 | 0.00067904 | 78.2758 | B
00043464 | FERRAMENTAS - FAMILIA OPERADOR ESCAVADEIRA - HORISTA (ENCARGOS COMPLEMENTARES - COLETADO CAIXA) | SINAPI | MATERIAL | H | 9123.2616 | 0.01 | 91.2326 | 0.00065183 | 78.2764 | B
I07572S | Suporte isolador reforcado diametro nominal 5/16", com rosca soberba e bucha | ORSE | MATERIAL | un | 10 | 9.08 | 90.8 | 0.00064874 | 78.2771 | B
I04725 | Espátula | ORSE | MATERIAL | un | 4.853 | 18.36 | 89.1003 | 0.0006366 | 78.2777 | B
00038383 | LIXA D'AGUA EM FOLHA, GRAO 100 | SINAPI | MATERIAL | UN | 60.597 | 1.46 | 88.4716 | 0.00063211 | 78.2783 | B
I05068S | Prego de aco polido com cabeca 17 x 21 (2 x 11) | ORSE | MATERIAL | kg | 7.5 | 11.77 | 88.275 | 0.0006307 | 78.279 | B
I04174 | Desempenadeira de aço lisa, cabo madeira, ref:143, Atlas ou similar | ORSE | MATERIAL | un | 8.9041 | 9.9 | 88.1508 | 0.00062982 | 78.2796 | B
I2398 | PLACA DE VENTILAÇÃO P/TELHA 49 | SEINFRA | MATERIAL | UN | 16 | 5.47 | 87.52 | 0.00062531 | 78.2802 | B
I01380S | Cimento branco | ORSE | MATERIAL | kg | 30 | 2.81 | 84.3 | 0.0006023 | 78.2808 | B
00007139 | TE SOLDAVEL, PVC, 90 GRAUS, 25 MM, PARA AGUA FRIA PREDIAL (NBR 5648) | SINAPI | MATERIAL | UN | 89 | 0.94 | 83.66 | 0.00059773 | 78.2814 | B
I06138S | Vedacao pvc, 100 mm, para saida vaso sanitario | ORSE | MATERIAL | un | 50 | 1.66 | 83 | 0.00059301 | 78.282 | B
I0441 | CAL HIDRATADA | SEINFRA | MATERIAL | KG | 114 | 0.7 | 79.8 | 0.00057015 | 78.2826 | B
I04729 | Marreta 1 kg com cabo | ORSE | MATERIAL | un | 3.983 | 18.8 | 74.8809 | 0.00053501 | 78.2831 | B
I37372S | Exames - horista (coletado caixa) | ORSE | MATERIAL | h | 212.8 | 0.35 | 74.48 | 0.00053214 | 78.2837 | B
I099250 | ELETRICISTA | SBC | MAO DE OBRA | H | 5 | 14.8 | 74 | 0.00052871 | 78.2842 | B
I04916 | Diluente 908 da Sherwin Williams - Sumaré ou similar | ORSE | MATERIAL | l | 3.12 | 23.44 | 73.1328 | 0.00052252 | 78.2847 | B
00011054 | PARAFUSO ROSCA SOBERBA ZINCADO CABECA CHATA FENDA SIMPLES 3,2 X 20 MM (3/4 ") | SINAPI | MATERIAL | UN | 1800 | 0.04 | 72 | 0.00051442 | 78.2852 | B
I001450 | PREGO FERRO GALVANIZADO 16x24 (285 un/kg) | SBC | MATERIAL | KG | 6 | 11.87 | 71.22 | 0.00050885 | 78.2857 | B
00003148 | FITA VEDA ROSCA EM ROLOS DE 18 MM X 50 M (L X C) | SINAPI | MATERIAL | UN | 6.5 | 10.88 | 70.72 | 0.00050528 | 78.2862 | B
I2702 | JUROS | SEINFRA | TRANSPORTE | H | 68.3475 | 1 | 68.3475 | 0.00048833 | 78.2867 | B
I01886 | Prego 1 1/2" x 13 (15 x 18) | ORSE | MATERIAL | kg | 5 | 13.18 | 65.9 | 0.00047084 | 78.2872 | B
I11256 | Tarracha para tubos PVC de 1 1/2" | ORSE | MATERIAL | un | 1.0818 | 60 | 64.908 | 0.00046375 | 78.2877 | B
00003529 | JOELHO PVC, SOLDAVEL, 90 GRAUS, 25 MM, PARA AGUA FRIA PREDIAL | SINAPI | MATERIAL | UN | 118 | 0.55 | 64.9 | 0.00046369 | 78.2881 | B
I11273 | Esquadro de alumínio para soldagem de peças, com duas morsas, 35 x 35 x 4,5cm, marca Black Jack | ORSE | MATERIAL | un | 0.373 | 165.78 | 61.8359 | 0.0004418 | 78.2886 | B
I1180 | FITA DE VEDAÇÃO | SEINFRA | MATERIAL | M | 308 | 0.2 | 61.6 | 0.00044012 | 78.289 | B
I11283 | Selador horizontal para fita de aço 1" | ORSE | MATERIAL | un | 0.1865 | 324.9 | 60.5939 | 0.00043293 | 78.2894 | B
00004230 | OPERADOR DE MAQUINAS E TRATORES DIVERSOS (TERRAPLANAGEM) | SINAPI | MAO DE OBRA | H | 6.249 | 9.59 | 59.9277 | 0.00042817 | 78.2899 | B
00005075 | PREGO DE ACO POLIDO COM CABECA 18 X 30 (2 3/4 X 10) | SINAPI | MATERIAL | KG | 4.8 | 12.2 | 58.56 | 0.0004184 | 78.2903 | B
I10579 | Chave de fenda chata 30 cm | ORSE | MATERIAL | un | 3.0217 | 18.53 | 55.993 | 0.00040006 | 78.2907 | B
I39315S | Espacador / distanciador tipo garra dupla, em plastico, cobrimento *20* mm, para ferragens de lajes e fundo de vigas | ORSE | MATERIAL | un | 226.88 | 0.24 | 54.4512 | 0.00038904 | 78.2911 | B
I02692S | Desmoldante protetor para formas de madeira, de base oleosaemulsionada em agua | ORSE | MATERIAL | l | 10.5 | 5.06 | 53.13 | 0.0003796 | 78.2915 | B
I000100 | AREIA GROSSA LAVADA | SBC | MATERIAL | M3 | 1 | 52.5 | 52.5 | 0.0003751 | 78.2918 | B
00034356 | REJUNTE BRANCO, CIMENTICIO | SINAPI | MATERIAL | KG | 14 | 3.66 | 51.24 | 0.0003661 | 78.2922 | B
I11253 | Tarracha para tubos PVC de 1/2" | ORSE | MATERIAL | un | 2.975 | 16.9 | 50.2767 | 0.00035921 | 78.2926 | B
00003146 | FITA VEDA ROSCA EM ROLOS DE 18 MM X 10 M (L X C) | SINAPI | MATERIAL | UN | 16.98 | 2.95 | 50.091 | 0.00035789 | 78.2929 | B
I0109 | AREIA MEDIA | SEINFRA | MATERIAL | M3 | 1.89 | 25 | 47.25 | 0.00033759 | 78.2933 | B
I25950S | Servico de bombeamento de concreto com consumo minimo de 40m3 | ORSE | MATERIAL | m3 | 1.5 | 30.68 | 46.02 | 0.0003288 | 78.2936 | B
I099806 | AJUDANTE DE ELETRICISTA | SBC | MAO DE OBRA | H | 5 | 9.07 | 45.35 | 0.00032401 | 78.2939 | B
I11245 | Desempoladeira de madeira 12x22 | ORSE | MATERIAL | un | 3.9731 | 11.26 | 44.737 | 0.00031963 | 78.2942 | B
I11242 | Chave inglesa 12" | ORSE | MATERIAL | un | 0.9077 | 47 | 42.6619 | 0.00030481 | 78.2945 | B
I11240 | Alicate com isolamento | ORSE | MATERIAL | un | 1.8154 | 22.9 | 41.5727 | 0.00029703 | 78.2948 | B
I04722 | Colher de pedreiro | ORSE | MATERIAL | un | 2.2703 | 17.4 | 39.5039 | 0.00028225 | 78.2951 | B
I00981 | Fita veda rosca 18mm | ORSE | MATERIAL | m | 165.5 | 0.22 | 36.41 | 0.00026014 | 78.2954 | B
I11254 | Tarracha para tubos PVC de 3/4" | ORSE | MATERIAL | un | 1.8932 | 19 | 35.9699 | 0.000257 | 78.2956 | B
I11246 | Escala métrica de bambú | ORSE | MATERIAL | Un | 3.9731 | 9.05 | 35.9565 | 0.0002569 | 78.2959 | B
I11255 | Tarracha para tubos PVC de 1" | ORSE | MATERIAL | un | 1.6227 | 21.96 | 35.6345 | 0.0002546 | 78.2961 | B
00005066 | PREGO DE ACO POLIDO COM CABECA 12 X 12 | SINAPI | MATERIAL | KG | 2.2 | 16.08 | 35.376 | 0.00025275 | 78.2964 | B
I11244 | Martelo com unha | ORSE | MATERIAL | un | 1.2063 | 29.28 | 35.3219 | 0.00025237 | 78.2966 | B
I11284 | Cavalete de ferro nº 1 | ORSE | MATERIAL | un | 0.373 | 91.41 | 34.0959 | 0.00024361 | 78.2969 | B
I39017S | Espacador / distanciador circular com entrada lateral, em plastico, para vergalhao *4,2 a 12,5* mm, cobrimento 20 mm | ORSE | MATERIAL | un | 226.88 | 0.15 | 34.032 | 0.00024315 | 78.2971 | B
I11257 | Tarracha para tubos PVC de 1 1/4" | ORSE | MATERIAL | un | 1.0818 | 31.36 | 33.9252 | 0.00024239 | 78.2974 | B
I2552 | OPERADOR DE COMPACTADOR DE PLACA VIBRATORIA | SEINFRA | MAO DE OBRA | H | 3.5 | 9.59 | 33.565 | 0.00023981 | 78.2976 | B
I00379S | Arruela quadrada em aco galvanizado, dimensao = 38 mm, espessura = 3mm, diametro do furo= 18 mm | ORSE | MATERIAL | un | 40 | 0.74 | 29.6 | 0.00021148 | 78.2978 | B
I003423 | BUCHA DE ALUMINIO PARA ELETRODUTO 3/4" | SBC | MATERIAL | UN | 40 | 0.72 | 28.8 | 0.00020577 | 78.298 | B
I11277 | Alicate de pressão para solda de chapa 18" (460mm), Ref.138 Z Gedore | ORSE | MATERIAL | un | 0.373 | 74.09 | 27.6356 | 0.00019745 | 78.2982 | B
I11265 | Martelo de borracha com cabo | ORSE | MATERIAL | un | 2.2703 | 11.5 | 26.1089 | 0.00018654 | 78.2984 | B
I11280 | Chave Inglesa 15" ref. 012418012 carbografite | ORSE | MATERIAL | un | 0.373 | 60.5 | 22.5665 | 0.00016123 | 78.2986 | B
I11279 | Alicate para anéis de pistão capacidade 50-100mm. ref.44044101 Tramontina ou similar | ORSE | MATERIAL | un | 0.373 | 59.57 | 22.2196 | 0.00015875 | 78.2987 | B
I10282 | Regua de alumínio c/ 2,00m (para pedreiro) | ORSE | MATERIAL | un | 1.1352 | 16.7 | 18.9573 | 0.00013545 | 78.2989 | B
I10578 | Formão grande | ORSE | MATERIAL | un | 1.2063 | 15.15 | 18.2762 | 0.00013058 | 78.299 | B
I11276 | Alicate de pressão para solda tipo U, para apertar chapas, tiras e qualquer tipo de perfil. Niquelado, mordentes reforçados em aço laminadao. Corpo em chapa dobrada extra-reforçada e rebites de aço, 11" (280mm). Ref. 138 Gedore. | ORSE | MATERIAL | un | 0.373 | 45.87 | 17.1095 | 0.00012224 | 78.2991 | B
I008507 | ARRUELA ALUMINIO PARA ELETRODUTO 3/4" | SBC | MATERIAL | UN | 40 | 0.42 | 16.8 | 0.00012003 | 78.2992 | B
I003492 | PLACA (ESPELHO) CEGA PARA CAIXA 4"x2" WEG | SBC | MATERIAL | UN | 10 | 1.64 | 16.4 | 0.00011717 | 78.2994 | B
I11275 | Alicate de pressão 11" | ORSE | MATERIAL | un | 0.373 | 41.68 | 15.5466 | 0.00011108 | 78.2995 | B
I11264 | Marreta de 1/2 kg com cabo | ORSE | MATERIAL | un | 1.1352 | 13.52 | 15.3475 | 0.00010965 | 78.2996 | B
I37373S | Seguro - horista (coletado caixa) | ORSE | MATERIAL | h | 212.8 | 0.07 | 14.896 | 0.00010643 | 78.2997 | B
00004222 | GASOLINA COMUM | SINAPI | MATERIAL | L | 3.296 | 4.05 | 13.3488 | 9.5374e-05 | 78.2998 | B
I11272 | Alicate Climpador ( cripador ) | ORSE | MATERIAL | un | 0.1865 | 68.9 | 12.8498 | 9.1809e-05 | 78.2999 | B
I10585 | Arco de serra | ORSE | MATERIAL | un | 0.60263 | 21.25 | 12.8058 | 9.1494e-05 | 78.3 | B
I10789 | Nível de bolha de madeira | ORSE | MATERIAL | un | 1.1352 | 11.2 | 12.7139 | 9.0838e-05 | 78.3001 | B
I10593 | Praio simples 30cm | ORSE | MATERIAL | un | 0.27045 | 43.77 | 11.8376 | 8.4577e-05 | 78.3001 | B
I10577 | Serrote 40cm | ORSE | MATERIAL | un | 0.60317 | 18.58 | 11.207 | 8.0071e-05 | 78.3002 | B
I10586 | Torquesa | ORSE | MATERIAL | un | 0.60263 | 17.9 | 10.787 | 7.707e-05 | 78.3003 | B
I11270 | Martelo de solda do tipo picareta, cabo de madeira, 300x0,4x0,5mm | ORSE | MATERIAL | un | 0.5595 | 19.24 | 10.7648 | 7.6912e-05 | 78.3004 | B
I11271 | Talhadeira com punho de proteção 22 x225mm ref.207206BR Belzer | ORSE | MATERIAL | un | 0.1865 | 54.67 | 10.196 | 7.2848e-05 | 78.3005 | B
I11278 | Alicate diagonal para corte rente 5" a 8" | ORSE | MATERIAL | un | 0.373 | 25.25 | 9.4183 | 6.7291e-05 | 78.3005 | B
I11243 | Martelo sem unha | ORSE | MATERIAL | un | 0.56758 | 16.55 | 9.3935 | 6.7114e-05 | 78.3006 | B
00010742 | TALHA MANUAL DE CORRENTE, CAPACIDADE DE 2 T COM ELEVACAO DE 3 M | SINAPI | EQUIPAMENTO | UN | 0.008775 | 1029.35 | 9.0325 | 6.4535e-05 | 78.3006 | B
I10592 | Lima chata 12" | ORSE | MATERIAL | un | 0.27045 | 31.97 | 8.6463 | 6.1776e-05 | 78.3007 | B
I10790 | Prumo de face | ORSE | MATERIAL | un | 0.56758 | 14.18 | 8.0483 | 5.7503e-05 | 78.3008 | B
I11274 | Grampo de de aperto rápido 16" Ref. 60987 Beltools | ORSE | MATERIAL | un | 0.5595 | 14.2 | 7.9449 | 5.6764e-05 | 78.3008 | B
00043462 | FERRAMENTAS - FAMILIA ENGENHEIRO CIVIL - HORISTA (ENCARGOS COMPLEMENTARES - COLETADO CAIXA) | SINAPI | MATERIAL | H | 768 | 0.01 | 7.68 | 5.4872e-05 | 78.3009 | B
00013458 | COMPACTADOR DE SOLOS DE PERCURSAO (SOQUETE) COM MOTOR A GASOLINA 4 TEMPOS DE 4 HP (4 CV) | SINAPI | EQUIPAMENTO | UN | 0.00058978 | 12143.47 | 7.162 | 5.1171e-05 | 78.3009 | B
[6 empty] | Subtotal até 78,30% |  | 10959214.35
[6 empty] | Outros: |  | 3037061.42
[6 empty] | Valor total do Orçamento: |  | 13996275.77

## ENCARGOS SOCIAIS
COD | DESCRIÇÃO | HORA % | MES %
A | GRUPO A
A1 | INSS | 0 | 0
A2 | SESI | 1.5 | 1.5
A3 | SENAI | 1 | 1
A4 | INCRA | 0.2 | 0.2
A5 | SEBRAE | 0.6 | 0.6
A6 | Salário Educação | 2.5 | 2.5
A7 | Seguro Contra Acidentes de Trabalho | 3 | 3
A8 | FGTS | 8 | 8
A9 | SECONCI | 1 | 1
| TOTAL | 17.8 | 17.8
B | GRUPO B
B1 | Repouso Semanal Remunerado | 17.88 | 0
B2 | Feriados | 3.95 | 0
B3 | Auxílio - Enfermidade | 0.92 | 0.71
B4 | 13º Salário | 10.81 | 8.33
B5 | Licença PaternidadE | 0.07 | 0.06
B6 | Faltas Justificadas | 0.72 | 0.56
B7 | Dias de Chuvas | 1.48 | 0
B8 | Auxílio Acidente de Trabalho | 0.11 | 0.09
B9 | Férias Gozadas | 8.61 | 6.63
B10 | Salário Maternidade | 0.03 | 0.02
| TOTAL | 44.58 | 16.4
C | GRUPO C
C1 | Aviso Prévio Indenizado | 5.42 | 4.18
C2 | Aviso Prévio Trabalhado | 0.13 | 0.1
C3 | Férias Indenizadas | 4.87 | 3.75
C4 | Depósito Rescisão Sem Justa Causa | 4.95 | 3.82
C5 | Indenização Adicional | 0.46 | 0.35
| TOTAL | 15.83 | 12.2
D | GRUPO D
D1 | Reincidência de Grupo A sobre Grupo B | 7.94 | 2.92
D2 | Reincidência de Grupo A sobre Aviso Prévio Trabalhado e Reincidência do FGTS sobre Aviso Prévio Indenizado | 0.46 | 0.35
| TOTAL | 8.4 | 3.27
Horista = 86,61% Mensalista = 49,67%
A + B + C + D