## Planilha Orçamentária
MINISTÉRIO PÚBLICO DO MARANHÃO
COORDENADORIA DE OBRAS ENGENHARIA E ARQUITETURA
SEÇÃO DE PROJETOS, ORÇAMENTOS E PLANEJAMENTO DE OBRAS
ANEXO III - Orçamento Sintético Global
DATA BASE - REGIÃO: SINAPI - São Luís/MA (Mês: JUNHO/2020)
OBRA : REFEITÓRIO DA SEDE DAS PROMOTORIAS DA CAPITAL
ORÇAMENTO : CONSTRUÇÃO DO REFEITÓRIO DA SEDE DAS PROMOTORIAS DA CAPITAL
LOCAL :Av. Prof. Carlos Cunha, s/nº, Calhau
ITEM | CÓDIGO | DESCRIÇÃO | FONTE | UND | QUANTIDADE | PREÇO UNITÁRIO R$ | PREÇO TOTAL R$
1 | SERVIÇOS PRELIMINARES | [5 empty] | 3348.97
1.1 | 012660 | PLACA DE OBRA EM CHAPA DE AÇO GALVANIZADO | SBC | M2 | 6 | 296.73 | 1780.38
1.2 | 012660 | PLACA DE OBRA EM CHAPA DE AÇO GALVANIZADO INDICATIVA PARA PROJETISTAS | SBC | M2 | 2 | 296.73 | 593.46
1.3 | PGJTXC.01 | TAXA DO CREA PARA CONTRATOS ACIMA DE R$ 15.000,00 | CREA-MA | UN | 2 | 292.94 | 585.88
1.4 | PGJTXE.02 | TAXAS E EMOLUMENTOS MUNICIPAIS PARA OBRAS DE CONSTRUÇÃO (EXPEDIÇÃO DE ALVARÁS, LICENÇAS, HABITE-SE, ETC) | COMP. PRÓPRIA | M² | 69.14 | 5.63 | 389.25
2 | ADMINISTRAÇÃO LOCAL | [5 empty] | 56502.9
2.1 | 90778 | ENGENHEIRO CIVIL DE OBRA PLENO COM ENCARGOS COMPLEMENTARES | SINAPI | H | 160 | 109 | 17440
2.2 | 91677 | ENGENHEIRO ELETRICISTA COM ENCARGOS COMPLEMENTARES | SINAPI | H | 32 | 100.1 | 3203.2
2.3 | 94295 | MESTRE DE OBRAS COM ENCARGOS COMPLEMENTARES | SINAPI | MES | 2.5 | 7716.26 | 19290.65
2.4 | 88326 | VIGIA NOTURNO COM ENCARGOS COMPLEMENTARES | SINAPI | MÊS | 2.5 | 3988.46 | 9971.15
2.5 | PGJ.ADM.01 | ELABORAÇÃO DE PCMAT | COMPOSIÇÃO PRÓPRIA | UN | 1 | 2253.96 | 2253.96
2.6 | PGJ.ADM.02 | ELABORAÇÃO DE PGRS | COMPOSIÇÃO PRÓPRIA | UN | 1 | 1502.64 | 1502.64
2.7 | 012710 | DESPESAS GERAIS DE MANUTENÇÃO DE CANTEIRO DE OBRAS INCLUSIVE CÓPIA DE PROJETOS, RELATÓRIOS, "AS BUILT", ETC. | SBC | MES | 2.5 | 1136.52 | 2841.3
3 | MOVIMENTO DE TERRA | [5 empty] | 1399.7
3.1 | 96523 | ESCAVAÇÃO MANUAL PARA BLOCO DE COROAMENTO OU SAPATA, COM PREVISÃO DE FÔRMA. AF_06/2017 | SINAPI | M3 | 13 | 64.93 | 844.09
3.2 | 96995 | REATERRO MANUAL APILOADO COM SOQUETE. AF_10/2017 | SINAPI | M3 | 9.32 | 33.52 | 312.41
3.3 | C0095 | APILOAMENTO DE PISO OU FUNDO DE VALAS C/MAÇO DE 30 A 60 KG | SEINFRA | M2 | 10.24 | 23.75 | 243.2
4 | INSTALAÇÃO DO CANTEIRO, MOBILIZAÇÃO E DESMOBILIZAÇÃO | [5 empty] | 9131.2
4.1 | 93584 | EXECUÇÃO DE DEPÓSITO EM CANTEIRO DE OBRA EM CHAPA DE MADEIRA COMPENSADA, NÃO INCLUSO MOBILIÁRIO. AF_04/2016 | SINAPI | M2 | 6 | 694.21 | 4165.26
4.2 | 99059 | LOCACAO CONVENCIONAL DE OBRA, UTILIZANDO GABARITO DE TÁBUAS CORRIDAS PONTALETADAS A CADA 2,00M - 2 UTILIZAÇÕES. AF_10/2018 | SINAPI | M | 69.14 | 40.13 | 2774.59
4.3 | PGJ.ADM.03.01 | MOBILIZAÇÃO E DESMOBILIZAÇÃO DE EQUIPAMENTOS E PESSOAL PARA OBRAS DE PEQUENO PORTE | COMPOSIÇÃO PRÓPRIA | UN | 1 | 2191.35 | 2191.35
5 | INFRAESTRUTURA | [5 empty] | 6209.27
5.1 | FUNDAÇÕES | [5 empty] | 6209.27
5.1.1 | 96619 | LASTRO DE CONCRETO MAGRO, APLICADO EM BLOCOS DE COROAMENTO OU SAPATAS, ESPESSURA DE 5 CM. AF_08/2017 | SINAPI | M2 | 10.24 | 25.31 | 259.17
5.1.2 | 04.002.000048.SER | CONCRETO ESTRUTURAL VIRADO EM OBRA, CONTROLE "B", BRITA 1,FCK 25 MPA, ABATIMENTO 8±1 CM | PRÓPRIA | m³ | 4.17 | 457.27 | 1906.82
5.1.3 | 96542 | FABRICAÇÃO, MONTAGEM E DESMONTAGEM DE FÔRMA PARA VIGA BALDRAME, EM CHAPA DE MADEIRA COMPENSADA RESINADA, E=17 MM, 4 UTILIZAÇÕES. AF_06/2017 | SINAPI | M2 | 12.6 | 68.47 | 862.72
5.1.4 | 96546 | ARMAÇÃO DE BLOCO, VIGA BALDRAME OU SAPATA UTILIZANDO AÇO CA-50 DE 10 MM - MONTAGEM. AF_06/2017 | SINAPI | KG | 17.88 | 9.43 | 168.61
5.1.5 | 96544 | ARMAÇÃO DE BLOCO, VIGA BALDRAME OU SAPATA UTILIZANDO AÇO CA-50 DE 6,3 MM - MONTAGEM. AF_06/2017 | SINAPI | KG | 4.99 | 11.7 | 58.38
5.1.6 | 96547 | ARMAÇÃO DE BLOCO, VIGA BALDRAME OU SAPATA UTILIZANDO AÇO CA-50 DE 12,5 MM - MONTAGEM. AF_06/2017 | SINAPI | KG | 120.64 | 7.9 | 953.06
5.1.7 | I008472 | CONTROLE TECNOLOGICO - DOSAGEM DE CONCRETO CALCULO DE DOSAGEM RACIONAL | SBC | UN | 1 | 2000.51 | 2000.51
6 | SUPERESTRUTURA | [5 empty] | 19473.15
6.1 | 04.002.000048.SER | CONCRETO ESTRUTURAL VIRADO EM OBRA, CONTROLE "B", BRITA 1,FCK 25 MPA, ABATIMENTO 8±1 CM | PRÓPRIA | m³ | 9.3 | 457.27 | 4252.61
6.2 | 92418 | MONTAGEM E DESMONTAGEM DE FÔRMA DE PILARES, VIGAS E ESTRUTURAS SIMILARES COM ÁREA MÉDIA DAS SEÇÕES MENOR OU IGUAL A 0,25 M², PÉ-DIREITO SIMPLES, EM CHAPA DE MADEIRA COMPENSADA RESINADA, 4 UTILIZAÇÕES. AF_12/2015 | SINAPI | M2 | 134.03 | 61.51 | 8244.19
6.3 | 92775 | ARMAÇÃO DE PILAR OU VIGA DE UMA ESTRUTURA CONVENCIONAL DE CONCRETO ARMADO EM UMA EDIFICAÇÃO TÉRREA OU SOBRADO UTILIZANDO AÇO CA-60 DE 5,0 MM - MONTAGEM. AF_12/2015 | SINAPI | KG | 123 | 12.92 | 1589.16
6.4 | 92776 | ARMAÇÃO DE PILAR OU VIGA DE UMA ESTRUTURA CONVENCIONAL DE CONCRETO ARMADO EM UMA EDIFICAÇÃO TÉRREA OU SOBRADO UTILIZANDO AÇO CA-50 DE 6,3 MM - MONTAGEM. AF_12/2015 | SINAPI | KG | 78.9 | 11.75 | 927.08
6.5 | 92761 | ARMAÇÃO DE PILAR OU VIGA DE UMA ESTRUTURA CONVENCIONAL DE CONCRETO ARMADO EM UM EDIFÍCIO DE MÚLTIPLOS PAVIMENTOS UTILIZANDO AÇO CA-50 DE 8,0 MM - MONTAGEM. AF_12/2015 | SINAPI | KG | 72.3 | 9.48 | 685.4
6.6 | 92778 | ARMAÇÃO DE PILAR OU VIGA DE UMA ESTRUTURA CONVENCIONAL DE CONCRETO ARMADO EM UMA EDIFICAÇÃO TÉRREA OU SOBRADO UTILIZANDO AÇO CA-50 DE 10,0 MM - MONTAGEM. AF_12/2015 | SINAPI | KG | 103.05 | 9.37 | 965.58
6.7 | 92779 | ARMAÇÃO DE PILAR OU VIGA DE UMA ESTRUTURA CONVENCIONAL DE CONCRETO ARMADO EM UMA EDIFICAÇÃO TÉRREA OU SOBRADO UTILIZANDO AÇO CA-50 DE 12,5 MM - MONTAGEM. AF_12/2015 | SINAPI | KG | 231 | 7.79 | 1799.49
6.8 | 92764 | ARMAÇÃO DE PILAR OU VIGA DE UMA ESTRUTURA CONVENCIONAL DE CONCRETO ARMADO EM UM EDIFÍCIO DE MÚLTIPLOS PAVIMENTOS UTILIZANDO AÇO CA-50 DE 16,0 MM - MONTAGEM. AF_12/2015 | SINAPI | KG | 107.2 | 6.79 | 727.89
6.9 | I13165 | Ensaio - Resistência tração por compressão diametral | ORSE | un | 1 | 281.75 | 281.75
7 | PAREDES E PAINÉIS | [5 empty] | 6054.19
7.1 | 87507 | ALVENARIA DE VEDAÇÃO DE BLOCOS CERÂMICOS FURADOS NA HORIZONTAL DE 9X14X19CM (ESPESSURA 9CM) DE PAREDES COM ÁREA LÍQUIDA MAIOR OU IGUAL A 6M² SEM VÃOS E ARGAMASSA DE ASSENTAMENTO COM PREPARO EM BETONEIRA. AF_06/2014 | SINAPI | M2 | 102.98 | 58.79 | 6054.19
8 | ESQUADRIAS | [5 empty] | 63828.94
8.1 | 73838/001 | PORTA em VIDRO TEMPERADO LISO (P1), (02 FOLHAS DE ABRIR), PELÍCULA FUMÊ, 1,80 Mx 2,10 M, ESPESSURA 10 MM, COM PUXADOR EM BARRA DE AÇO INOX TUBULAR VERTICAL , MOLA DE PISO, INCLUSIVE ACESSÓRIOS - FORNECIMENTO E INSTALAÇÃO | SINAPI | UN | 1 | 3737.79 | 3737.79
8.2 | PGJ.SE.ES-P00005 | ESQUADRIA FIXA EM PERFIS DE ALUMÍNIO ANODIZADO PRETO SISTEMA STICK, TIPO "PELE DE VIDRO", COM VIDRO LAMINADO 8MM (SILVER 20 4,0MM+ PELÍCULA PVB + ROYAL BLUE 20 4,0MM) COLAGEM COM SELANTE ESTRUTURAL SEGUNDO A NORMA ABNT NBR 15.737/09, INCLUSIVE JANELAS TIPO MAXIM-AR CONFORME PROJETO- FORNECIMENTO E INSTALAÇÃO | COMPOSIÇÃO PRÓPRIA | M² | 35.04 | 1714.93 | 60091.15
9 | COBERTURA | [5 empty] | 30866.89
9.1 | 100378 | FABRICAÇÃO E INSTALAÇÃO DE TESOURA (INTEIRA OU MEIA) EM AÇO, VÃOS MAIORES QUE 6,0 M E MENORES QUE 12,0 M, INCLUSO IÇAMENTO. AF_07/2019 | SINAPI | KG | 967.96 | 7.8 | 7550.09
9.2 | 92580 | TRAMA DE AÇO COMPOSTA POR TERÇAS PARA TELHADOS DE ATÉ 2 ÁGUAS PARA TELHA ONDULADA DE FIBROCIMENTO, METÁLICA, PLÁSTICA OU TERMOACÚSTICA, INCLUSO TRANSPORTE VERTICAL. AF_07/2019 | SINAPI | M2 | 69.14 | 34.02 | 2352.14
9.3 | 94216 | TELHAMENTO COM TELHA METÁLICA TERMOACÚSTICA E = 30 MM, COM ATÉ 2 ÁGUAS, INCLUSO IÇAMENTO. AF_07/2019 | SINAPI | M2 | 69.14 | 174.97 | 12097.43
9.4 | 090805 | FORRO DE GESSO ACARTONADO LAFARGE GYPSUM FGE | SBC | M2 | 69.14 | 104.36 | 7215.45
9.5 | CP-5865-PGJS.C.01 | PINGADEIRA EM CONCRETO ARMADO PRÉ-MOLDADO LARGURA 30 CM ESPESSURA 4 CM - FORNECIMENTO E INSTALAÇÃO | PGJ | M | 22.95 | 44.47 | 1020.59
9.6 | 150216 | RUFO DE CONCRETO PRE-MOLDADO L = 30 CM INCLUINDO ELEMENTOS PARA FIXAÇÃO | CAEMA | m | 22.95 | 19.02 | 436.51
9.7 | 94231 | RUFO EM CHAPA DE AÇO GALVANIZADO NÚMERO 24, CORTE DE 25 CM, INCLUSO TRANSPORTE VERTICAL. AF_07/2019 | SINAPI | M | 4.9 | 39.73 | 194.68
10 | IMPERMEABILIZAÇÕES | [5 empty] | 691.95
10.1 | S04953 | IMPERMEABILIZAÇÃO DE ESTRUTURAS ENTERRADAS COM 2 DEMÃOS DE TINTA ASFÁLTICA | ORSE | m2 | 35 | 19.77 | 691.95
11 | REVESTIMENTOS INTERNOS E EXTERNOS | [5 empty] | 40611.15
11.1 | 87905 | CHAPISCO APLICADO EM ALVENARIA (COM PRESENÇA DE VÃOS) E ESTRUTURAS DE CONCRETO DE FACHADA, COM COLHER DE PEDREIRO. ARGAMASSA TRAÇO 1:3 COM PREPARO EM BETONEIRA 400L. AF_06/2014 | SINAPI | M2 | 172.41 | 6.52 | 1124.11
11.2 | 87528 | EMBOÇO, PARA RECEBIMENTO DE CERÂMICA, EM ARGAMASSA TRAÇO 1:4 (CIMENTO E AREIA MÉDIA), PREPARO MANUAL, APLICADO MANUALMENTE EM FACES INTERNAS DE PAREDES, PARA AMBIENTE COM ÁREA MENOR QUE 5M2, ESPESSURA DE 20 MM, COM EXECUÇÃO DE TALISCAS. AF_06/2014 | SINAPI | M2 | 114.34 | 28.31 | 3236.97
11.3 | 90408 | MASSA ÚNICA, PARA RECEBIMENTO DE PINTURA, EM ARGAMASSA TRAÇO 1:2:8, PREPARO MECÂNICO COM BETONEIRA 400L, APLICADA MANUALMENTE EM TETO, ESPESSURA DE 10MM, COM EXECUÇÃO DE TALISCAS. AF_03/2015 | SINAPI | M2 | 58.07 | 25.13 | 1459.3
11.4 | 87245 | REVESTIMENTO CERÂMICO PARA PAREDES EXTERNAS EM PASTILHAS DE PORCELANA 5 X 5 CM (PLACAS DE 30 X 30 CM), ALINHADAS A PRUMO, APLICADO EM SUPERFÍCIES INTERNAS DA SACADA. AF_06/2014 | SINAPI | M2 | 114.34 | 296.17 | 33864.08
11.5 | 87273 | REVESTIMENTO CERÂMICO PARA PAREDES INTERNAS COM PLACAS DE DIMENSÕES 20X40 CM, NA COR BRANCA, APLICADAS EM AMBIENTES COM ÁREA MAIOR QUE 5 M² NA ALTURA INTEIRA DAS PAREDES, ASSENTADA COM ARGAMASSA AC-III E REJUNTAMENTO FLEXÍVEL | SINAPI | M2 | 13.1 | 70.74 | 926.69
12 | PINTURA | [5 empty] | 2219.37
12.1 | 88485 | APLICAÇÃO DE FUNDO SELADOR ACRÍLICO EM PAREDES, UMA DEMÃO. AF_06/2014 | SINAPI | M2 | 102.98 | 1.99 | 204.93
12.2 | 96135 | APLICAÇÃO MANUAL DE MASSA ACRÍLICA EM PAREDES INTERNAS E EXTERNAS DE CASAS, DUAS DEMÃOS. AF_05/2017 | SINAPI | M2 | 58.07 | 19.06 | 1106.81
12.3 | 88489 | APLICAÇÃO MANUAL DE PINTURA COM TINTA ACRÍLICA SEMI-BRILHO NA COR BRANCO GELO EM PAREDES, DUAS DEMÃOS. | SINAPI | M2 | 58.07 | 15.63 | 907.63
13 | PISOS | [5 empty] | 17485.96
13.1 | 72183 | PISO EM CONCRETO 20MPA PREPARO MECANICO, ESPESSURA 7 CM, COM ARMACAO EM TELA SOLDADA | SINAPI | M2 | 69.15 | 82.88 | 5731.15
13.2 | C2181 | REGULARIZAÇÃO DE BASE C/ ARGAMASSA CIMENTO E AREIA S/ PENEIRAR, TRAÇO 1:3 - ESP= 3cm | SEINFRA | M2 | 69.15 | 24.21 | 1674.12
13.3 | 87263 | REVESTIMENTO PARA PISO COM PLACAS TIPO PORCELANATO POLIDO DE DIMENSÕES 60X60 CM ASSENTADO COM ARGAMASSA DE CIMENTO COLANTE AC-III E REJUNTADO | SINAPI | M2 | 69.15 | 145.78 | 10080.69
14 | RODAPÉS, SOLEIRAS E PEITORIS | [5 empty] | 934.53
14.1 | 98689 | SOLEIRA EM GRANITO VERDE UBATUBA, LARGURA 15 CM, ESPESSURA 2,0 CM. AF_06/2018 | SINAPI | M | 2 | 112.32 | 224.64
14.2 | C1877 | RODAPÉ EM PERFIL DE ALUMÍNIO TIPO ( L- T- U ) | SEINFRA | M | 33.25 | 21.35 | 709.89
15 | INSTALAÇÕES ELÉTRICAS | [5 empty] | 11421.41
15.1 | 91867 | ELETRODUTO RÍGIDO ROSCÁVEL, PVC, DN 25 MM (3/4"), PARA CIRCUITOS TERMINAIS, INSTALADO EM LAJE - FORNECIMENTO E INSTALAÇÃO. AF_12/2015 | SINAPI | M | 73 | 6.77 | 494.21
15.2 | 91868 | ELETRODUTO RÍGIDO ROSCÁVEL, PVC, DN 32 MM (1"), PARA CIRCUITOS TERMINAIS, INSTALADO EM LAJE - FORNECIMENTO E INSTALAÇÃO. AF_12/2015 | SINAPI | M | 18 | 9.35 | 168.3
15.3 | 93008 | ELETRODUTO RÍGIDO ROSCÁVEL, PVC, DN 50 MM (1 1/2") - FORNECIMENTO E INSTALAÇÃO. AF_12/2015 | SINAPI | M | 3 | 11.62 | 34.86
15.4 | S03767 | Duto corrugado flexível em PEAD Ø = 2", tipo Kanalex ou similar, lançado diretamente no solo, exclusive escavação e reaterro | ORSE | m | 28 | 14.56 | 407.68
15.5 | 91890 | CURVA 90 GRAUS PARA ELETRODUTO, PVC, ROSCÁVEL, DN 25 MM (3/4"), PARA CIRCUITOS TERMINAIS, INSTALADA EM FORRO - FORNECIMENTO E INSTALAÇÃO. AF_12/2015 | SINAPI | UN | 11 | 7.71 | 84.81
15.6 | 91893 | CURVA 90 GRAUS PARA ELETRODUTO, PVC, ROSCÁVEL, DN 32 MM (1"), PARA CIRCUITOS TERMINAIS, INSTALADA EM FORRO - FORNECIMENTO E INSTALAÇÃO. AF_12/2015 | SINAPI | UN | 5 | 10.48 | 52.4
15.7 | 93018 | CURVA 90 GRAUS PARA ELETRODUTO, PVC, ROSCÁVEL, DN 50 MM (1 1/2") - FORNECIMENTO E INSTALAÇÃO. AF_12/2015 | SINAPI | UN | 1 | 16.13 | 16.13
15.8 | 95733 | LUVA PARA ELETRODUTO, PVC, SOLDÁVEL, DN 25 MM (3/4??), APARENTE, INSTALADA EM TETO - FORNECIMENTO E INSTALAÇÃO. AF_11/2016_P | SINAPI | UN | 4 | 4.26 | 17.04
15.9 | 95734 | LUVA PARA ELETRODUTO, PVC, SOLDÁVEL, DN 32 MM (1??), APARENTE, INSTALADA EM TETO - FORNECIMENTO E INSTALAÇÃO. AF_11/2016_P | SINAPI | UN | 1 | 5.66 | 5.66
15.10 | 91936 | CAIXA OCTOGONAL 4" X 4", PVC, INSTALADA EM LAJE - FORNECIMENTO E INSTALAÇÃO. AF_12/2015 | SINAPI | UN | 5 | 9.48 | 47.4
15.11 | 91941 | CAIXA RETANGULAR 4" X 2" BAIXA (0,30 M DO PISO), PVC, INSTALADA EM PAREDE - FORNECIMENTO E INSTALAÇÃO. AF_12/2015 | SINAPI | UN | 2 | 7.38 | 14.76
15.12 | 91940 | CAIXA RETANGULAR 4" X 2" MÉDIA (1,30 M DO PISO), PVC, INSTALADA EM PAREDE - FORNECIMENTO E INSTALAÇÃO. AF_12/2015 | SINAPI | UN | 12 | 11.07 | 132.84
15.13 | 91924 | CABO DE COBRE FLEXÍVEL ISOLADO, 1,5 MM², ANTI-CHAMA 450/750 V, PARA CIRCUITOS TERMINAIS - FORNECIMENTO E INSTALAÇÃO. AF_12/2015 | SINAPI | M | 100 | 2 | 200
15.14 | 91926 | CABO DE COBRE FLEXÍVEL ISOLADO, 2,5 MM², ANTI-CHAMA 450/750 V, PARA CIRCUITOS TERMINAIS - FORNECIMENTO E INSTALAÇÃO. AF_12/2015 | SINAPI | M | 332 | 2.89 | 959.48
15.15 | 91928 | CABO DE COBRE FLEXÍVEL ISOLADO, 4 MM², ANTI-CHAMA 450/750 V, PARA CIRCUITOS TERMINAIS - FORNECIMENTO E INSTALAÇÃO. AF_12/2015 | SINAPI | M | 152 | 4.66 | 708.32
15.16 | 92980 | CABO DE COBRE FLEXÍVEL ISOLADO, 10 MM², ANTI-CHAMA 0,6/1,0 KV, PARA DISTRIBUIÇÃO - FORNECIMENTO E INSTALAÇÃO. AF_12/2015 | SINAPI | M | 150 | 7.54 | 1131
15.17 | 91953 | INTERRUPTOR SIMPLES (1 MÓDULO), 10A/250V, INCLUINDO SUPORTE E PLACA - FORNECIMENTO E INSTALAÇÃO. AF_12/2015 | SINAPI | UN | 1 | 22.94 | 22.94
15.18 | 92000 | TOMADA BAIXA DE EMBUTIR (1 MÓDULO), 2P+T 10 A, INCLUINDO SUPORTE E PLACA - FORNECIMENTO E INSTALAÇÃO. AF_12/2015 | SINAPI | UN | 8 | 24.32 | 194.56
15.19 | 92001 | TOMADA BAIXA DE EMBUTIR (1 MÓDULO), 2P+T 20 A, INCLUINDO SUPORTE E PLACA - FORNECIMENTO E INSTALAÇÃO. AF_12/2015 | SINAPI | UN | 5 | 26.67 | 133.35
15.20 | 93653 | DISJUNTOR MONOPOLAR TIPO DIN, CORRENTE NOMINAL DE 10A - FORNECIMENTO E INSTALAÇÃO. AF_04/2016 | SINAPI | UN | 3 | 11.5 | 34.5
15.21 | 93654 | DISJUNTOR MONOPOLAR TIPO DIN, CORRENTE NOMINAL DE 16A - FORNECIMENTO E INSTALAÇÃO. AF_04/2016 | SINAPI | UN | 2 | 11.96 | 23.92
15.22 | 93655 | DISJUNTOR MONOPOLAR TIPO DIN, CORRENTE NOMINAL DE 20A - FORNECIMENTO E INSTALAÇÃO. AF_04/2016 | SINAPI | UN | 2 | 12.76 | 25.52
15.23 | S07871 | Disjuntor monopolar DR 25 A - Dispositivo residual diferencial, tipo AC, ref.5SU1 Siemens ou similar | ORSE | un | 4 | 96.02 | 384.08
15.24 | 93669 | DISJUNTOR TRIPOLAR TIPO DIN, CORRENTE NOMINAL DE 20A - FORNECIMENTO E INSTALAÇÃO. AF_04/2016 | SINAPI | UN | 2 | 77.24 | 154.48
15.25 | 93673 | DISJUNTOR TRIPOLAR TIPO DIN, CORRENTE NOMINAL DE 50A - FORNECIMENTO E INSTALAÇÃO. AF_04/2016 | SINAPI | UN | 1 | 91.75 | 91.75
15.26 | S00452 | Disjuntor termomagnetico tripolar 63 A, padrão DIN (Europeu - linha branca), curva C | ORSE | un | 1 | 123.6 | 123.6
15.27 | 071184 | DISPOSITIVO DE PROTEÇÃO CONTRA SURTOS (D.P.S.) 275V DE 8 A 40KA | COMP. PRÓPRIA | Un | 4 | 79 | 316
15.28 | 97599 | LUMINÁRIA DE EMERGÊNCIA, COM 30 LÂMPADAS LED DE 2 W, SEM REATOR - FORNECIMENTO E INSTALAÇÃO. AF_02/2020 | SINAPI | UN | 1 | 30.68 | 30.68
15.29 | PGJ.SE.IE-P00002 | LUMINÁRIA DE EMBUTIR EM CHAPA DE AÇO COM ALETAS INCLUSIVE 4 LÂMPADAS TUBOLED 10 W | COMPOSIÇÃO PRÓPRIA | UN | 5 | 443.14 | 2215.7
15.30 | 91946 | PLACA cega DE ENCAIXE para caixa 4" X 2", incluindo SUPORTE PARAFUSADO- FORNECIMENTO E INSTALAÇÃO | SINAPI | UN | 2 | 6.87 | 13.74
15.31 | 74131/008 | QUADRO DE DISTRIBUICAO DE ENERGIA DE EMBUTIR, EM CHAPA METALICA, PARA 50 DISJUNTORES TERMOMAGNETICOS MONOPOLARES, COM BARRAMENTO TRIFASICO E NEUTRO, FORNECIMENTO E INSTALACAO | SINAPI | UN | 1 | 1094 | 1094
15.32 | S09924 | BUCHA COM ARRUELA EM LIGA ESPECIAL ZAMAK P/ELETRODUTO 20 MM, D=3/4" | ORSE | un | 44 | 1.04 | 45.76
15.33 | S00344 | BUCHA COM ARRUELA EM LIGA ESPECIAL ZAMAK P/ELETRODUTO 25 MM, D=1" | ORSE | un | 4 | 2.14 | 8.56
15.34 | S00346 | BUCHA COM ARRUELA EM LIGA ESPECIAL ZAMAK P/ELETRODUTO 40 MM, D= 1 1/2" | ORSE | un | 2 | 4.25 | 8.5
15.35 | S09516 | Caixa passagem de sobrepor em aço 100x100x80mm - fornecimento e instalação | ORSE | un | 3 | 15.08 | 45.24
15.36 | S07237 | CAIXA DE PASSAGEM EM ALVENARIA 0.40 X 0.40 X 0.40M | ORSE | un | 3 | 206.73 | 620.19
15.37 | S12545 | FORNECIMENTO E INSTALAÇÃO DE VERGALHÃO (TIRANTE C/ ROSCA D=1/4"X 3000 MM) | ORSE | un | 45 | 14.09 | 634.05
15.38 | PGJ.SE.IE-P00045 | Abraçadeira cunha (tipo chaveta) d=1" | COMPOSIÇÃO PRÓPRIA | UN | 8 | 3.31 | 26.48
15.39 | PGJ.SE.IE-P00044 | ABRAÇADEIRA TIPO D COM CUNHA CHAVETA 3/4" | COMPOSIÇÃO PRÓPRIA | UN | 24 | 2.98 | 71.52
15.40 | EMOP | ELETROCALHA PERFURADA,COM TAMPA,TIPO "U",50X50MM,TRATAMENTO SUPERFICIAL PRE-ZINCADO A QUENTE,INCLUSIVE CONEXOES,ACESSORIOS E FIXACAO SUPERIOR.FORNECIMENTO E COLOCACAO | PRÓPRIA | M | 10 | 60.49 | 604.9
15.41 | ORSE | FORNECIMENTO E INSTALAÇÃO DE SAÍDA HORIZONTAL PARA ELETRODUTO 3/4" (REF. VL 33 VALEMAM OU SIMILAR) | PRÓPRIA | UN | 5 | 4.5 | 22.5
15.42 | PGJS.IE.32 | FORNECIMENTO E INSTALAÇÃO DE REFLETOR SUPER LED, CORPO EM ALUMÍNIO, POTÊNCIA 30 W, BIVOLT, TEMP. COR 6400K, IP-65 | COMPOSIÇÃO PRÓPRIA | UN | 0 | 165.12 | 0
15.43 | COMP-848145 | FITA DE LED(30 LEDs/metro)12V - 2,5 W - 5 M INCLUSO FONTE BIVOLT - FORNECIMENTO + INSTALAÇÃO | PRÓPRIA | UN | 0 | 228.88 | 0
15.44 | 00038091 | ESPELHO / PLACA CEGA 4" X 2", PARA INSTALACAO DE TOMADAS E INTERRUPTORES | SINAPI | UN | 0 | 2.6 | 0
15.45 | PGJS.IE.42 | QUADRO DE MEDIÇÃO TRIFÁSICO EM ACRÍLICO, PARA USO EXTERNO, PADRÃO CEMAR, INCLUSIVE ATERRAMENTO FUNCIONAL - FORNECIMENTO E INSTALAÇÃO | COMPOSIÇÃOP PRÓPRIA | UN | 0 | 428.85 | 0
15.46 | S04401 | VENTILADOR DE PAREDE OSCILANTE - FORNECIMENTO E INSTALAÇÃO | ORSE | un | 0 | 217.66 | 0
15.47 | PGJS.IE.15.43 | CONJUNTO DE MOTOR E COMANDOS PARA PORTÕES DE ALUMÍNIO OU FERRO, DE CORRER OU ABRIR | PRÓPRIA | UN | 0 | 1261.94 | 0
15.48 | PGJS.IE.15.45 | ARANDELA USO EXTERNO, BRANCA, RETANGULAR, 5 VIDROS, INCLUSIVE LÂMPADA LED 15W (BASE E-27)- FORNECIMENTO E INSTALAÇÃO | PRÓPRIA | UN | 0 | 152.46 | 0
16 | INSTALAÇÕES DE CABEAMENTO ESTRUTURADO | [5 empty] | 5076.42
16.1 | 91871 | ELETRODUTO RÍGIDO ROSCÁVEL, PVC, DN 25 MM (3/4"), PARA CIRCUITOS TERMINAIS, INSTALADO EM PAREDE - FORNECIMENTO E INSTALAÇÃO. AF_12/2015 | SINAPI | M | 13 | 9.22 | 119.86
16.2 | 91872 | ELETRODUTO RÍGIDO ROSCÁVEL, PVC, DN 32 MM (1"), PARA CIRCUITOS TERMINAIS, INSTALADO EM PAREDE - FORNECIMENTO E INSTALAÇÃO. AF_12/2015 | SINAPI | M | 21 | 11.78 | 247.38
16.3 | 91875 | LUVA PARA ELETRODUTO, PVC, ROSCÁVEL, DN 25 MM (3/4"), PARA CIRCUITOS TERMINAIS, INSTALADA EM FORRO - FORNECIMENTO E INSTALAÇÃO. AF_12/2015 | SINAPI | UN | 5 | 4.7 | 23.5
16.4 | 91876 | LUVA PARA ELETRODUTO, PVC, ROSCÁVEL, DN 32 MM (1"), PARA CIRCUITOS TERMINAIS, INSTALADA EM FORRO - FORNECIMENTO E INSTALAÇÃO. AF_12/2015 | SINAPI | UN | 1 | 6.2 | 6.2
16.5 | 91890 | CURVA 90 GRAUS PARA ELETRODUTO, PVC, ROSCÁVEL, DN 25 MM (3/4"), PARA CIRCUITOS TERMINAIS, INSTALADA EM FORRO - FORNECIMENTO E INSTALAÇÃO. AF_12/2015 | SINAPI | UN | 4 | 7.71 | 30.84
16.6 | 91941 | CAIXA RETANGULAR 4" X 2" BAIXA (0,30 M DO PISO), PVC, INSTALADA EM PAREDE - FORNECIMENTO E INSTALAÇÃO. AF_12/2015 | SINAPI | UN | 4 | 7.38 | 29.52
16.7 | S11214 | TOMADA PARA LÓGICA RJ45, COM CAIXA PVC, EMBUTIDA, CAT. 6 | ORSE | un | 4 | 64.9 | 259.6
16.8 | S07138 | Fornecimento e lançamento de cabo utp 4 pares cat 6 | ORSE | m | 335 | 9.75 | 3266.25
16.9 | S10268 | FORNECIMENTO E INSTALAÇÃO DE PATCH CORD CAT. 6 - 2,5 METROS | ORSE | un | 4 | 30.83 | 123.32
16.10 | 061359 | CONECTOR RJ45 | SBC | UN | 4 | 7.5 | 30
16.11 | COMP-861213 | FORNECIMENTO E COLOCAÇÃO DE ANILHA PARA IDENTIFICAÇÃO | COMPOSIÇÃO PRÓPRIA | UN | 8 | 2.15 | 17.2
16.12 | 059451 | CERTIFICAO DE REDE LOGICA CAT. 6 COM EMISSAO DE RELATORIO | SBC | UN | 4 | 38.05 | 152.2
16.13 | ORSE | Fornecimento e instalação de saída horizontal para eletroduto 1" (ref. vl 33 valemam ou similar) | PRÓPRIA | UN | 5 | 6.55 | 32.75
16.14 | PGJ.SE.IE-P00044 | ABRAÇADEIRA TIPO D COM CUNHA CHAVETA 3/4" | COMPOSIÇÃO PRÓPRIA | UN | 10 | 2.98 | 29.8
16.15 | PGJ.SE.IE-P00045 | ABRAÇADEIRA TIPO D COM CUNHA CHAVETA 1" | COMPOSIÇÃO PRÓPRIA | UN | 18 | 3.31 | 59.58
16.16 | S12545 | FORNECIMENTO E INSTALAÇÃO DE VERGALHÃO (TIRANTE C/ ROSCA D=1/4"X 3000 MM) | ORSE | un | 28 | 14.09 | 394.52
16.17 | PGJ.SE.IE-P00048 | CAIXA DE PASSAGEM EM CHAPA METÁLICA COM TAMPA PARAFUSADA - 20X20X10CM | COMPOSIÇÃO PRÓPRIA | UN | 5 | 50.78 | 253.9
17 | SPDA | [5 empty] | 5387.13
17.1 | 078051 | SOLDA EXOTERMICA COM MOLDE (T) | SBC | UN | 3 | 44.54 | 133.62
17.2 | PGJS.SP.17.06 | TERMINAL AÉREO EM ACO GALVANIZADO 300 MM COM BASE DE FIXAÇÃO VERTICAL - FORNECIMENTO E INSTALAÇÃO | COMPOSIÇÃO PRÓPRIA | UN | 7 | 32.14 | 224.98
17.3 | 96973 | CORDOALHA DE COBRE NU 35 MM², NÃO ENTERRADA, COM ISOLADOR - FORNECIMENTO E INSTALAÇÃO. AF_12/2017 | SINAPI | M | 44 | 44.1 | 1940.4
17.4 | 96977 | CORDOALHA DE COBRE NU 50 MM², ENTERRADA, SEM ISOLADOR - FORNECIMENTO E INSTALAÇÃO. AF_12/2017 | SINAPI | M | 60.77 | 34.62 | 2103.86
17.5 | 078181 | CONECTOR METALICO TIPO PARAFUSO FENDIDO SPLIT BOLT 35mm | SBC | UN | 9 | 24.33 | 218.97
17.6 | S10090 | PRESILHA DE LATÃO, L=20MM, PARA FIXAÇÃO DE CABOS DE COBRE, FURO D=7MM, PARA CABOS 35MM² A 50MM², REF:TEL-745 OU SIMILAR (SPDA) | ORSE | un | 46 | 2.24 | 103.04
17.7 | 91872 | ELETRODUTO RÍGIDO ROSCÁVEL, PVC, DN 32 MM (1"), PARA CIRCUITOS TERMINAIS, INSTALADO EM PAREDE - FORNECIMENTO E INSTALAÇÃO. AF_12/2015 | SINAPI | M | 6 | 11.78 | 70.68
17.8 | 053702 | CAIXA INSPECAO EM CONCRETO PARA ATERRAMENTO E PARA RAIOS DIAMETRO = 300 MM x 300mm, incluindo tampão em ferro fundido - fornecimento e instalação | SBC | UN | 2 | 218.72 | 437.44
17.9 | 96986 | HASTE DE ATERRAMENTO 3/4 PARA SPDA - FORNECIMENTO E INSTALAÇÃO. AF_12/2017 | SINAPI | UN | 2 | 77.07 | 154.14
18 | INSTALAÇÕES HIDRÁULICAS | [5 empty] | 648.11
18.1 | 89356 | TUBO, PVC, SOLDÁVEL, DN 25MM, INSTALADO EM RAMAL OU SUB-RAMAL DE ÁGUA - FORNECIMENTO E INSTALAÇÃO. AF_12/2014 | SINAPI | M | 33.44 | 15.83 | 529.36
18.2 | 89395 | TE, PVC, SOLDÁVEL, DN 25MM, INSTALADO EM RAMAL OU SUB-RAMAL DE ÁGUA - FORNECIMENTO E INSTALAÇÃO. AF_12/2014 | SINAPI | UN | 2 | 8.98 | 17.96
18.3 | 89489 | CURVA 90 GRAUS, PVC, SOLDÁVEL, DN 25MM, INSTALADO EM PRUMADA DE ÁGUA - FORNECIMENTO E INSTALAÇÃO. AF_12/2014 | SINAPI | UN | 4 | 5.6 | 22.4
18.4 | 89408 | JOELHO 90 GRAUS, PVC, SOLDÁVEL, DN 25MM, INSTALADO EM RAMAL DE DISTRIBUIÇÃO DE ÁGUA - FORNECIMENTO E INSTALAÇÃO. AF_12/2014 | SINAPI | UN | 1 | 4.43 | 4.43
18.5 | 89363 | JOELHO 45 GRAUS, PVC, SOLDÁVEL, DN 25MM, INSTALADO EM RAMAL OU SUB-RAMAL DE ÁGUA - FORNECIMENTO E INSTALAÇÃO. AF_12/2014 | SINAPI | UN | 1 | 7.13 | 7.13
18.6 | 90373 | JOELHO 90 GRAUS COM BUCHA DE LATÃO, PVC, SOLDÁVEL, DN 25MM, X 1/2? INSTALADO EM RAMAL OU SUB-RAMAL DE ÁGUA - FORNECIMENTO E INSTALAÇÃO. AF_12/2014 | SINAPI | UN | 3 | 11.41 | 34.23
18.7 | 95141 | ADAPTADOR COM FLANGES LIVRES, PVC, SOLDÁVEL LONGO, DN 25 MM X 3/4 , INSTALADO EM RESERVAÇÃO DE ÁGUA DE EDIFICAÇÃO QUE POSSUA RESERVATÓRIO DE FIBRA/FIBROCIMENTO FORNECIMENTO E INSTALAÇÃO. AF_06/2016 | SINAPI | UN | 1 | 25.19 | 25.19
18.8 | 86884 | ENGATE FLEXÍVEL EM PLÁSTICO BRANCO, 1/2? X 30CM - FORNECIMENTO E INSTALAÇÃO. AF_01/2020 | SINAPI | UN | 1 | 7.41 | 7.41
19 | INSTALAÇÕES SANITÁRIAS | [5 empty] | 1048.24
19.1 | 89712 | TUBO PVC, SERIE NORMAL, ESGOTO PREDIAL, DN 50 MM, FORNECIDO E INSTALADO EM RAMAL DE DESCARGA OU RAMAL DE ESGOTO SANITÁRIO. AF_12/2014 | SINAPI | M | 9.87 | 22.01 | 217.24
19.2 | 89713 | TUBO PVC, SERIE NORMAL, ESGOTO PREDIAL, DN 75 MM, FORNECIDO E INSTALADO EM RAMAL DE DESCARGA OU RAMAL DE ESGOTO SANITÁRIO. AF_12/2014 | SINAPI | M | 1.61 | 33.4 | 53.77
19.3 | 89753 | LUVA SIMPLES, PVC, SERIE NORMAL, ESGOTO PREDIAL, DN 50 MM, JUNTA ELÁSTICA, FORNECIDO E INSTALADO EM RAMAL DE DESCARGA OU RAMAL DE ESGOTO SANITÁRIO. AF_12/2014 | SINAPI | UN | 1 | 7.2 | 7.2
19.4 | 89731 | JOELHO 90 GRAUS, PVC, SERIE NORMAL, ESGOTO PREDIAL, DN 50 MM, JUNTA ELÁSTICA, FORNECIDO E INSTALADO EM RAMAL DE DESCARGA OU RAMAL DE ESGOTO SANITÁRIO. AF_12/2014 | SINAPI | UN | 2 | 8.5 | 17
19.5 | 89732 | JOELHO 45 GRAUS, PVC, SERIE NORMAL, ESGOTO PREDIAL, DN 50 MM, JUNTA ELÁSTICA, FORNECIDO E INSTALADO EM RAMAL DE DESCARGA OU RAMAL DE ESGOTO SANITÁRIO. AF_12/2014 | SINAPI | UN | 1 | 9.03 | 9.03
19.6 | C4928 | CAIXA SIFONADA PVC 150 X 150 X 50MM, ACABAMENTO INOX (GRELHA OU TAMPA CEGA) | SEINFRA | UN | 1 | 56.06 | 56.06
19.7 | S02797 | CAIXA DE INSPEÇÃO EM ALVENARIA DE TIJOLO MACIÇO 60X60X60CM,INCLUSIVE TAMPA EM CONCRETO | ORSE | un | 1 | 383.71 | 383.71
19.8 | 98103 | CAIXA DE GORDURA DUPLA, CIRCULAR, EM CONCRETO PRÉ-MOLDADO, DIÂMETRO INTERNO = 0,6 M, ALTURA INTERNA = 0,6 M. AF_05/2018 | SINAPI | UN | 1 | 304.23 | 304.23
20 | LOUÇAS, METAIS E BANCADAS | [5 empty] | 1316.46
20.1 | PGJS.21.15 | BANCADA DE GRANITO VERDE UBATUBA PARA PIA DE COZINHA - FORNECIMENTO E INSTALAÇÃO. | ORSE | m2 | 2.1 | 480.69 | 1009.45
20.2 | 86909 | TORNEIRA CROMADA TUBO MÓVEL, DE MESA, 1/2? OU 3/4?, PARA PIA DE COZINHA, PADRÃO ALTO - FORNECIMENTO E INSTALAÇÃO. AF_01/2020 | SINAPI | UN | 1 | 107.06 | 107.06
20.3 | 86913 | TORNEIRA CROMADA 1/2" OU 3/4" PARA jardim, PADRÃO POPULAR - FORNECIMENTO E INSTALAÇÃO. | SINAPI | UN | 1 | 19.72 | 19.72
20.4 | 86900 | CUBA DE EMBUTIR RETANGULAR DE AÇO INOXIDÁVEL, 46 X 30 X 12 CM - FORNECIMENTO E INSTALAÇÃO. AF_01/2020 | SINAPI | UN | 1 | 180.23 | 180.23
21 | ACESSIBILIDADE | [5 empty] | 76.2
21.1 | C4648 | PLACAS COM BRAILLE PARA SINALIZAÇÃO TÁTIL EM ACRÍLICO 30 X 15 CM | SEINFRA | UN | 1 | 76.2 | 76.2
22 | DIVERSOS | [5 empty] | 12738.28
22.1 | PGJS.D.08 | PONTO DE DRENO | COMP. PRÓPRIA | UN | 2 | 150.58 | 301.16
22.2 | PGJS.D.07 | INSTALAÇÃO E ASSENTAMENTO DE CONDICIONADOR DE AR TIPO SPLIT ATÉ 48.000 BTUS, COMPLETO INCLUSIVE FORNECIMENTO DE TUBULAÇÕES FRIGORÍFICAS E GÁS QUANDO NECESSÁRIO | COMP. PRÓPRIA | UN | 2 | 1818.46 | 3636.92
22.3 | 98510 | PLANTIO DE ÁRVORE ORNAMENTAL COM ALTURA DE MUDA MENOR OU IGUAL A 2,00 M. AF_05/2018 | SINAPI | UN | 60 | 146.67 | 8800.2
23 | COMBATE A INCÊNDIO | [5 empty] | 273.03
23.1 | PGJS.I.23.01 | PLACA DE SINALIZACAO DE SEGURANCA CONTRA INCENDIO, FOTOLUMINESCENTE, RETANGULAR, *13 X 26* CM, EM PVC *2* MM ANTI-CHAMAS (SIMBOLOS, CORES E PICTOGRAMAS CONFORME NBR 13434) | SINAPI | UN | 1 | 29.73 | 29.73
23.2 | 72553 | EXTINTOR DE PQS 4KG - FORNECIMENTO E INSTALACAO | SINAPI | UN | 1 | 243.3 | 243.3
24 | LIMPEZA | [5 empty] | 134.13
24.1 | S02450 | LIMPEZA GERAL DA OBRA | ORSE | m2 | 69.14 | 1.94 | 134.13
[5 empty] | VALOR ORÇAMENTO: |  | 237088.59
[5 empty] | VALOR BDI TOTAL: |  | 59789
[5 empty] | VALOR TOTAL: |  | 296877.59
Eng.º. Carlos Gustavo Macedo Oliveira
CREA: 6480/D-MA
Coordenadoria de Obras, Engenharia e Arquitetura – PGJ

## Cronograma
MINISTÉRIO PÚBLICO DO MARANHÃO
COORDENADORIA DE OBRAS ENGENHARIA E ARQUITETURA
SEÇÃO DE PROJETOS, ORÇAMENTOS E PLANEJAMENTO DE OBRAS
ANEXO IV- Cronograma Físico-Financeiro
OBRA : REFEITÓRIO DA SEDE DAS PROMOTORIAS DA CAPITAL
ORÇAMENTO : CONSTRUÇÃO DO REFEITÓRIO DA SEDE DAS PROMOTORIAS DA CAPITAL
LOCAL :Av. Prof. Carlos Cunha, s/nº, Calhau
Prazo: 75 dias. | 75 dias
ITEM | DESCRIÇÃO | VALOR (R$) | MÊS 1 | MÊS 2 | MÊS 3 | Total parcela
1 | SERVIÇOS PRELIMINARES | 3348.98 | 100 |  |  | 100
|  |  | 3348.98 |  |  | 3348.98
2 | ADMINISTRAÇÃO LOCAL | 56502.9 | 100 |  |  | 100
|  |  | 56502.9 |  |  | 56502.9
3 | MOVIMENTO DE TERRA | 1399.7 | 100 |  |  | 100
|  |  | 1399.7 |  |  | 1399.7
4 | INSTALAÇÃO DO CANTEIRO, MOBILIZAÇÃO E DESMOBILIZAÇÃO | 9131.2 | 100 |  |  | 100
|  |  | 9131.2 |  |  | 9131.2
5 | INFRAESTRUTURA | 6209.27 | 100 |  |  | 100
|  |  | 6209.27 |  |  | 6209.27
6 | SUPERESTRUTURA | 19473.15 | 80 | 20 |  | 100
|  |  | 15578.52 | 3894.63 |  | 19473.15
7 | PAREDES E PAINÉIS | 6054.19 |  | 100 |  | 100
|  |  |  | 6054.19 |  | 6054.19
8 | ESQUADRIAS | 63828.94 |  | 100 |  | 100
|  |  |  | 63828.94 |  | 63828.94
9 | COBERTURA | 30866.89 |  | 100 |  | 100
|  |  |  | 30866.89 |  | 30866.89
10 | IMPERMEABILIZAÇÕES | 691.95 | 100 |  |  | 100
|  |  | 691.95 |  |  | 691.95
11 | REVESTIMENTOS INTERNOS E EXTERNOS | 40611.15 |  | 100 |  | 100
|  |  |  | 40611.15 |  | 40611.15
12 | PINTURA | 2219.37 |  | 100 |  | 100
|  |  |  | 2219.37 |  | 2219.37
13 | PISOS | 17485.96 | 25 | 75 |  | 100
|  |  | 4371.49 | 13114.47 |  | 17485.96
14 | RODAPÉS, SOLEIRAS E PEITORIS | 934.53 |  | 100 |  | 100
|  |  |  | 934.53 |  | 934.53
15 | INSTALAÇÕES ELÉTRICAS | 11421.41 | 50 | 50 |  | 100
|  |  | 5710.71 | 5710.7 |  | 11421.41
16 | INSTALAÇÕES DE CABEAMENTO ESTRUTURADO | 5076.42 | 50 | 50 |  | 100
|  |  | 2538.21 | 2538.21 |  | 5076.42
17 | SPDA | 5387.13 |  | 50 | 50 | 100
|  |  |  | 2693.57 | 2693.56 | 5387.13
18 | INSTALAÇÕES HIDRÁULICAS | 648.11 | 50 | 50 |  | 100
|  |  | 324.06 | 324.05 |  | 648.11
19 | INSTALAÇÕES SANITÁRIAS | 1048.24 | 50 | 50 |  | 100
|  |  | 524.12 | 524.12 |  | 1048.24
20 | LOUÇAS, METAIS E BANCADAS | 1316.46 |  | 100 |  | 100
|  |  |  | 1316.46 |  | 1316.46
21 | ACESSIBILIDADE | 76.2 |  |  | 100 | 100
[5 empty] | 76.2 | 76.2
22 | DIVERSOS | 12738.28 |  | 50 | 50 | 100
|  |  |  | 6369.14 | 6369.14 | 12738.28
23 | COMBATE A INCÊNDIO | 273.03 |  |  | 100 | 100
[5 empty] | 273.03 | 273.03
24 | LIMPEZA | 134.13 |  | 50 | 50 | 100
|  |  |  | 67.07 | 67.06 | 134.13
|  | 296877.59 | 106331.11 | 181067.49 | 9478.99 | 296877.59
|  |  | 106331.11 | 287398.6 | 296877.59
Eng.º. Carlos Gustavo Macedo Oliveira
CREA: 6480/D-MA
Coordenadoria de Obras, Engenharia e Arquitetura – PGJ

## Composição
MINISTÉRIO PÚBLICO DO MARANHÃO
COORDENADORIA DE OBRAS ENGENHARIA E ARQUITETURA
SEÇÃO DE PROJETOS, ORÇAMENTOS E PLANEJAMENTO DE OBRAS
ANEXO V- Composição de Custos Unitários
OBRA : REFEITÓRIO DA SEDE DAS PROMOTORIAS DA CAPITAL
ORÇAMENTO : CONSTRUÇÃO DO REFEITÓRIO DA SEDE DAS PROMOTORIAS DA CAPITAL
LOCAL :Av. Prof. Carlos Cunha, s/nº, Calhau
1.1. 012660 - PLACA DE OBRA EM CHAPA DE AÇO GALVANIZADO (M2)
MATERIAL |  | FONTE | UNID | COEFICIENTE | PREÇO UNITÁRIO | TOTAL
I001350 | PONTALETE 7,5x7,5cm (3x3") PERNA/BARROTE/ESTRONCA | SBC | M | 3.623 | 16.44 | 59.56
I001450 | PREGO FERRO GALVANIZADO 16x24 (285 un/kg) | SBC | KG | 0.045 | 11.87 | 0.53
I010943 | CHAPA GALVANIZADA #26 600mm x 0,46mm (4,00kg/m2) | SBC | KG | 3.487 | 7.56 | 26.36
I014213 | PREGO FERRO GALVANIZADO 15x15 (636 un/kg) | SBC | KG | 0.04 | 12.33 | 0.49
I018118 | TINTA ESMALTE ACETINADA SEM CHEIRO A BASE D'AGUA CORAL (3,6 L) | SBC | L | 0.081 | 31.94 | 2.59
I018122 | PRIMER SOLIDO CINZA 8200 LAZZURIL | SBC | UN | 0.044 | 26.37 | 1.16
|  |  |  | TOTAL MATERIAL: |  | 90.69
SERVICO |  | FONTE | UNID | COEFICIENTE | PREÇO UNITÁRIO | TOTAL
88262 | CARPINTEIRO DE FORMAS COM ENCARGOS COMPLEMENTARES | SINAPI | H | 1.924 | 9.02 | 17.35
88239 | AJUDANTE DE CARPINTEIRO COM ENCARGOS COMPLEMENTARES | SINAPI | H | 2.281 | 9.04 | 20.62
88310 | PINTOR COM ENCARGOS COMPLEMENTARES | SINAPI | H | 1.101 | 10.25 | 11.29
88311 | PINTOR DE LETREIROS COM ENCARGOS COMPLEMENTARES | SINAPI | H | 3.267 | 12.49 | 40.8
|  |  |  | TOTAL SERVICO: |  | 90.06
|  |  |  | VALOR SEM ENCARGOS: |  | 180.75
|  |  |  | VALOR ENCARGOS (86.61%): |  | 56.22
|  |  |  | VALOR COM ENCARGOS: |  | 236.97
|  |  |  | VALOR BDI (25.22%): |  | 59.7638
|  |  |  | VALOR COM BDI: |  | 296.73
1.2. 012660 - PLACA DE OBRA EM CHAPA DE AÇO GALVANIZADO INDICATIVA PARA PROJETISTAS (M2)
MATERIAL |  | FONTE | UNID | COEFICIENTE | PREÇO UNITÁRIO | TOTAL
I001350 | PONTALETE 7,5x7,5cm (3x3") PERNA/BARROTE/ESTRONCA | SBC | M | 3.623 | 16.44 | 59.56
I001450 | PREGO FERRO GALVANIZADO 16x24 (285 un/kg) | SBC | KG | 0.045 | 11.87 | 0.53
I010943 | CHAPA GALVANIZADA #26 600mm x 0,46mm (4,00kg/m2) | SBC | KG | 3.487 | 7.56 | 26.36
I014213 | PREGO FERRO GALVANIZADO 15x15 (636 un/kg) | SBC | KG | 0.04 | 12.33 | 0.49
I018118 | TINTA ESMALTE ACETINADA SEM CHEIRO A BASE D'AGUA CORAL (3,6 L) | SBC | L | 0.081 | 31.94 | 2.59
I018122 | PRIMER SOLIDO CINZA 8200 LAZZURIL | SBC | UN | 0.044 | 26.37 | 1.16
|  |  |  | TOTAL MATERIAL: |  | 90.69
SERVICO |  | FONTE | UNID | COEFICIENTE | PREÇO UNITÁRIO | TOTAL
88262 | CARPINTEIRO DE FORMAS COM ENCARGOS COMPLEMENTARES | SINAPI | H | 1.924 | 9.02 | 17.35
88239 | AJUDANTE DE CARPINTEIRO COM ENCARGOS COMPLEMENTARES | SINAPI | H | 2.281 | 9.04 | 20.62
88310 | PINTOR COM ENCARGOS COMPLEMENTARES | SINAPI | H | 1.101 | 10.25 | 11.29
88311 | PINTOR DE LETREIROS COM ENCARGOS COMPLEMENTARES | SINAPI | H | 3.267 | 12.49 | 40.8
|  |  |  | TOTAL SERVICO: |  | 90.06
|  |  |  | VALOR SEM ENCARGOS: |  | 180.75
|  |  |  | VALOR ENCARGOS (86.61%): |  | 56.22
|  |  |  | VALOR COM ENCARGOS: |  | 236.97
|  |  |  | VALOR BDI (25.22%): |  | 59.7638
|  |  |  | VALOR COM BDI: |  | 296.73
1.3. PGJTXC.01 - TAXA DO CREA PARA CONTRATOS ACIMA DE R$ 15.000,00 (UN)
TAXAS E EMOLUMENTOS |  | FONTE | UNID | COEFICIENTE | PREÇO UNITÁRIO | TOTAL
PGJTX.01 | TAXA DO CREA PARA CONTRATOS ACIMA DE R$ 15.000,00 | COMP. PRÓPRIA | UN | 1 | 233.94 | 233.94
|  |  |  | TOTAL GERAL: |  | 233.94
|  |  |  | VALOR SEM ENCARGOS: |  | 233.94
|  |  |  | VALOR ENCARGOS: |  | 0
|  |  |  | VALOR COM ENCARGOS: |  | 233.94
|  |  |  | VALOR BDI (25.22%): |  | 58.9997
|  |  |  | VALOR COM BDI: |  | 292.94
1.4. PGJTXE.02 - TAXAS E EMOLUMENTOS MUNICIPAIS PARA OBRAS DE CONSTRUÇÃO (EXPEDIÇÃO DE ALVARÁS, LICENÇAS, HABITE-SE, ETC) (M²)
GERAL |  | FONTE | UNID | COEFICIENTE | PREÇO UNITÁRIO | TOTAL
PGJTX.02 | TAXAS E EMOLUMENTOS MUNICIPAIS PARA OBRAS DE CONSTRUÇÃO (EXPEDIÇÃO DE ALVARÁS, LICENÇAS, HABITE-SE, ETC) | PRÓPRIA | M² | 1 | 4.5 | 4.5
|  |  |  | TOTAL GERAL: |  | 4.5
|  |  |  | VALOR SEM ENCARGOS: |  | 4.5
|  |  |  | VALOR ENCARGOS: |  | 0
|  |  |  | VALOR COM ENCARGOS: |  | 4.5
|  |  |  | VALOR BDI (25.22%): |  | 1.1349
|  |  |  | VALOR COM BDI: |  | 5.63
2.1. 90778 - ENGENHEIRO CIVIL DE OBRA PLENO COM ENCARGOS COMPLEMENTARES (H)
GERAL |  | FONTE | UNID | COEFICIENTE | PREÇO UNITÁRIO | TOTAL
00037372 | EXAMES - HORISTA (COLETADO CAIXA) | SINAPI | H | 1 | 0.35 | 0.35
00037373 | SEGURO - HORISTA (COLETADO CAIXA) | SINAPI | H | 1 | 0.01 | 0.01
|  |  |  | TOTAL GERAL: |  | 0.36
MAO DE OBRA |  | FONTE | UNID | COEFICIENTE | PREÇO UNITÁRIO | TOTAL
00002707 | ENGENHEIRO CIVIL DE OBRA PLENO | SINAPI | H | 1 | 45.6757 | 45.68
|  |  |  | TOTAL MAO DE OBRA: |  | 45.68
MATERIAL |  | FONTE | UNID | COEFICIENTE | PREÇO UNITÁRIO | TOTAL
00043462 | FERRAMENTAS - FAMILIA ENGENHEIRO CIVIL - HORISTA (ENCARGOS COMPLEMENTARES - COLETADO CAIXA) | SINAPI | H | 1 | 0.01 | 0.01
00043486 | EPI - FAMILIA ENGENHEIRO CIVIL - HORISTA (ENCARGOS COMPLEMENTARES - COLETADO CAIXA) | SINAPI | H | 1 | 0.57 | 0.57
|  |  |  | TOTAL MATERIAL: |  | 0.58
SERVICO |  | FONTE | UNID | COEFICIENTE | PREÇO UNITÁRIO | TOTAL
95403 | CURSO DE CAPACITAÇÃO PARA ENGENHEIRO CIVIL DE OBRA PLENO (ENCARGOS COMPLEMENTARES) - HORISTA | SINAPI | H | 1 | 0.47 | 0.47
|  |  |  | TOTAL SERVICO: |  | 0.47
|  |  |  | VALOR SEM ENCARGOS: |  | 47.09
|  |  |  | VALOR ENCARGOS (86.61%): |  | 39.96
|  |  |  | VALOR COM ENCARGOS: |  | 87.05
|  |  |  | VALOR BDI (25.22%): |  | 21.954
|  |  |  | VALOR COM BDI: |  | 109
2.2. 91677 - ENGENHEIRO ELETRICISTA COM ENCARGOS COMPLEMENTARES (H)
GERAL |  | FONTE | UNID | COEFICIENTE | PREÇO UNITÁRIO | TOTAL
00037372 | EXAMES - HORISTA (COLETADO CAIXA) | SINAPI | H | 1 | 0.35 | 0.35
00037373 | SEGURO - HORISTA (COLETADO CAIXA) | SINAPI | H | 1 | 0.01 | 0.01
|  |  |  | TOTAL GERAL: |  | 0.36
MAO DE OBRA |  | FONTE | UNID | COEFICIENTE | PREÇO UNITÁRIO | TOTAL
00034783 | ENGENHEIRO ELETRICISTA | SINAPI | H | 1 | 41.3649 | 41.36
|  |  |  | TOTAL MAO DE OBRA: |  | 41.36
MATERIAL |  | FONTE | UNID | COEFICIENTE | PREÇO UNITÁRIO | TOTAL
00043462 | FERRAMENTAS - FAMILIA ENGENHEIRO CIVIL - HORISTA (ENCARGOS COMPLEMENTARES - COLETADO CAIXA) | SINAPI | H | 1 | 0.01 | 0.01
00043486 | EPI - FAMILIA ENGENHEIRO CIVIL - HORISTA (ENCARGOS COMPLEMENTARES - COLETADO CAIXA) | SINAPI | H | 1 | 0.57 | 0.57
|  |  |  | TOTAL MATERIAL: |  | 0.58
SERVICO |  | FONTE | UNID | COEFICIENTE | PREÇO UNITÁRIO | TOTAL
95407 | CURSO DE CAPACITAÇÃO PARA ENGENHEIRO ELETRICISTA (ENCARGOS COMPLEMENTARES) - HORISTA | SINAPI | H | 1 | 0.97 | 0.97
|  |  |  | TOTAL SERVICO: |  | 0.97
|  |  |  | VALOR SEM ENCARGOS: |  | 43.27
|  |  |  | VALOR ENCARGOS (86.61%): |  | 36.67
|  |  |  | VALOR COM ENCARGOS: |  | 79.94
|  |  |  | VALOR BDI (25.22%): |  | 20.1609
|  |  |  | VALOR COM BDI: |  | 100.1
2.3. 94295 - MESTRE DE OBRAS COM ENCARGOS COMPLEMENTARES (MES)
GERAL |  | FONTE | UNID | COEFICIENTE | PREÇO UNITÁRIO | TOTAL
00040863 | EXAMES - MENSALISTA (COLETADO CAIXA) | SINAPI | MES | 1 | 65.94 | 65.94
00040864 | SEGURO - MENSALISTA (COLETADO CAIXA) | SINAPI | MES | 1 | 0.01 | 0.01
|  |  |  | TOTAL GERAL: |  | 65.95
MAO DE OBRA |  | FONTE | UNID | COEFICIENTE | PREÇO UNITÁRIO | TOTAL
00040819 | MESTRE DE OBRAS (MENSALISTA) | SINAPI | MES | 1 | 3900 | 3900
|  |  |  | TOTAL MAO DE OBRA: |  | 3900
MATERIAL |  | FONTE | UNID | COEFICIENTE | PREÇO UNITÁRIO | TOTAL
00043475 | FERRAMENTAS - FAMILIA ENCARREGADO GERAL - MENSALISTA (ENCARGOS COMPLEMENTARES - COLETADO CAIXA) | SINAPI | MES | 1 | 14.26 | 14.26
00043499 | EPI - FAMILIA ENCARREGADO GERAL - MENSALISTA (ENCARGOS COMPLEMENTARES - COLETADO CAIXA) | SINAPI | MES | 1 | 179.44 | 179.44
|  |  |  | TOTAL MATERIAL: |  | 193.7
SERVICO |  | FONTE | UNID | COEFICIENTE | PREÇO UNITÁRIO | TOTAL
95423 | CURSO DE CAPACITAÇÃO PARA MESTRE DE OBRAS (ENCARGOS COMPLEMENTARES) - MENSALISTA | SINAPI | MES | 1 | 43.68 | 43.68
|  |  |  | TOTAL SERVICO: |  | 43.68
|  |  |  | VALOR SEM ENCARGOS: |  | 4203.33
|  |  |  | VALOR ENCARGOS (49.67%): |  | 1958.83
|  |  |  | VALOR COM ENCARGOS: |  | 6162.16
|  |  |  | VALOR BDI (25.22%): |  | 1554.0968
|  |  |  | VALOR COM BDI: |  | 7716.26
2.4. 88326 - VIGIA NOTURNO COM ENCARGOS COMPLEMENTARES (MÊS)
GERAL |  | FONTE | UNID | COEFICIENTE | PREÇO UNITÁRIO | TOTAL
00037370 | ALIMENTACAO - HORISTA (COLETADO CAIXA) | SINAPI | H | 220 | 0.01 | 2.2
00037371 | TRANSPORTE - HORISTA (COLETADO CAIXA) | SINAPI | H | 220 | 0.53 | 116.6
00037372 | EXAMES - HORISTA (COLETADO CAIXA) | SINAPI | H | 220 | 0.35 | 77
00037373 | SEGURO - HORISTA (COLETADO CAIXA) | SINAPI | H | 220 | 0.01 | 2.2
|  |  |  | TOTAL GERAL: |  | 198
MAO DE OBRA |  | FONTE | UNID | COEFICIENTE | PREÇO UNITÁRIO | TOTAL
00041776 | VIGIA NOTURNO, HORA EFETIVAMENTE TRABALHADA DE 22 H AS 5 H (COM ADICIONAL NOTURNO) | SINAPI | H | 220 | 7.248 | 1594.56
|  |  |  | TOTAL MAO DE OBRA: |  | 1594.56
SERVICO |  | FONTE | UNID | COEFICIENTE | PREÇO UNITÁRIO | TOTAL
95388 | CURSO DE CAPACITAÇÃO PARA VIGIA NOTURNO (ENCARGOS COMPLEMENTARES) - HORISTA | SINAPI | H | 220 | 0.03 | 6.6
|  |  |  | TOTAL SERVICO: |  | 6.6
|  |  |  | VALOR SEM ENCARGOS: |  | 1799.16
|  |  |  | VALOR ENCARGOS: |  | 1386
|  |  |  | VALOR COM ENCARGOS: |  | 3185.16
|  |  |  | VALOR BDI (25.22%): |  | 803.2974
|  |  |  | VALOR COM BDI: |  | 3988.46
2.5. PGJ.ADM.01 - ELABORAÇÃO DE PCMAT (UN)
SERVIÇO |  | FONTE | UNID | COEFICIENTE | PREÇO UNITÁRIO | TOTAL
PGJ.PCMAT.01 | ELABORAÇÃO DE PCMAT | INSUMO | UN | 1 | 1800 | 1800
|  |  |  | TOTAL GERAL: |  | 1800
|  |  |  | VALOR SEM ENCARGOS: |  | 1800
|  |  |  | VALOR ENCARGOS: |  | 0
|  |  |  | VALOR COM ENCARGOS: |  | 1800
|  |  |  | VALOR BDI (25.22%): |  | 453.96
|  |  |  | VALOR COM BDI: |  | 2253.96
2.6. PGJ.ADM.02 - ELABORAÇÃO DE PGRS (UN)
ADMINISTRATIVO |  | FONTE | UNID | COEFICIENTE | PREÇO UNITÁRIO | TOTAL
PGJ.PGRS.02 | ELABORAÇÃO DE PGRS | INSUMO | UN | 1 | 1200 | 1200
|  |  |  | TOTAL GERAL: |  | 1200
|  |  |  | VALOR SEM ENCARGOS: |  | 1200
|  |  |  | VALOR ENCARGOS: |  | 0
|  |  |  | VALOR COM ENCARGOS: |  | 1200
|  |  |  | VALOR BDI (25.22%): |  | 302.64
|  |  |  | VALOR COM BDI: |  | 1502.64
2.7. 012710 - DESPESAS GERAIS DE MANUTENÇÃO DE CANTEIRO DE OBRAS INCLUSIVE CÓPIA DE PROJETOS, RELATÓRIOS, "AS BUILT", ETC. (MES)
MATERIAL |  | FONTE | UNID | COEFICIENTE | PREÇO UNITÁRIO | TOTAL
I000776 | ARAME GALVANIZADO #18 AWG | SBC | KG | 0.25 | 19.82 | 4.96
I003300 | TUBO PVC AGUA ROSCA 1/2" | SBC | M | 12 | 4.6 | 55.2
I003348 | ELETRODUTO PVC RIGIDO ROSCAVEL 3/4" | SBC | M | 3 | 2.15 | 6.45
I003376 | TUBO PVC AGUA ROSCA 2" | SBC | M | 6 | 30.22 | 181.32
I003389 | ADESIVO PARA PVC bisnaga de 75 gramas | SBC | UN | 2 | 7.49 | 14.98
I003420 | FITA ISOLANTE HIGHLAND ADESIVA 19m x 20mm | SBC | M | 3 | 0.6 | 1.8
I003586 | PLAFON POP BIVOLT BRANCO | SBC | UN | 10 | 7.99 | 79.9
I004636 | FITA TEFLON VEDA ROSCA 18mm x 25m | SBC | M | 1 | 0.31 | 0.31
I006315 | ALUGUEL MENSAL RELOGIO DE PONTO | SBC | MES | 1 | 14.1 | 14.1
I047093 | LAMPADA LED GALAXY LED BULBO 5W AMARELO BIVOLT | SBC | UN | 30 | 17.99 | 539.7
I047772 | ISOLADOR ROLDANA PORCELANA 79x79mm | SBC | UN | 2 | 4.45 | 8.9
|  |  |  | TOTAL MATERIAL: |  | 907.62
|  |  |  | VALOR SEM ENCARGOS: |  | 907.62
|  |  |  | VALOR ENCARGOS: |  | 0
|  |  |  | VALOR COM ENCARGOS: |  | 907.62
|  |  |  | VALOR BDI (25.22%): |  | 228.9018
|  |  |  | VALOR COM BDI: |  | 1136.52
3.1. 96523 - ESCAVAÇÃO MANUAL PARA BLOCO DE COROAMENTO OU SAPATA, COM PREVISÃO DE FÔRMA. AF_06/2017 (M3)
SERVICO |  | FONTE | UNID | COEFICIENTE | PREÇO UNITÁRIO | TOTAL
88309 | PEDREIRO COM ENCARGOS COMPLEMENTARES | SINAPI | H | 1.189 | 9.11 | 10.83
88316 | SERVENTE COM ENCARGOS COMPLEMENTARES | SINAPI | H | 3.053 | 7.05 | 21.52
|  |  |  | TOTAL SERVICO: |  | 32.35
|  |  |  | VALOR SEM ENCARGOS: |  | 32.35
|  |  |  | VALOR ENCARGOS (86.61%): |  | 19.5
|  |  |  | VALOR COM ENCARGOS: |  | 51.85
|  |  |  | VALOR BDI (25.22%): |  | 13.0766
|  |  |  | VALOR COM BDI: |  | 64.93
3.2. 96995 - REATERRO MANUAL APILOADO COM SOQUETE. AF_10/2017 (M3)
SERVICO |  | FONTE | UNID | COEFICIENTE | PREÇO UNITÁRIO | TOTAL
88316 | SERVENTE COM ENCARGOS COMPLEMENTARES | SINAPI | H | 2.3986 | 7.05 | 16.91
|  |  |  | TOTAL SERVICO: |  | 16.91
|  |  |  | VALOR SEM ENCARGOS: |  | 16.91
|  |  |  | VALOR ENCARGOS (86.61%): |  | 9.86
|  |  |  | VALOR COM ENCARGOS: |  | 26.77
|  |  |  | VALOR BDI (25.22%): |  | 6.7514
|  |  |  | VALOR COM BDI: |  | 33.52
3.3. C0095 - APILOAMENTO DE PISO OU FUNDO DE VALAS C/MAÇO DE 30 A 60 KG (M2)
SERVIÇOS |  |  | UNID | CONSUMO | PREÇO UNITÁRIO | CUSTO UNITÁRIO
88316 | SERVENTE COM ENCARGOS COMPLEMENTARES |  | H | 1.7 | 11.16 | 18.972
|  |  |  | TOTAL SERVIÇOS: |  | 18.972
|  |  |  | Custo Direto Total: |  | 18.972
|  |  |  | VALOR SEM ENCARGOS: |  | 11.99
|  |  |  | VALOR ENCARGOS (86.61%): |  | 6.98
|  |  |  | VALOR COM ENCARGOS: |  | 18.97
|  |  |  | VALOR BDI (25.22%): |  | 4.7842
|  |  |  | VALOR COM BDI: |  | 23.75
4.1. 93584 - EXECUÇÃO DE DEPÓSITO EM CANTEIRO DE OBRA EM CHAPA DE MADEIRA COMPENSADA, NÃO INCLUSO MOBILIÁRIO. AF_04/2016 (M2)
MATERIAL |  | FONTE | UNID | COEFICIENTE | PREÇO UNITÁRIO | TOTAL
00011455 | FECHO / TRINCO / FERROLHO FIO REDONDO, DE SOBREPOR, 8", EM ACO GALVANIZADO / ZINCADO | SINAPI | UN | 0.0662 | 8.76 | 0.58
|  |  |  | TOTAL MATERIAL: |  | 0.58
SERVICO |  | FONTE | UNID | COEFICIENTE | PREÇO UNITÁRIO | TOTAL
88487 | APLICAÇÃO MANUAL DE PINTURA COM TINTA LÁTEX PVA EM PAREDES, DUAS DEMÃOS. AF_06/2014 | SINAPI | M2 | 5.0649 | 7.56 | 38.29
91170 | FIXAÇÃO DE TUBOS HORIZONTAIS DE PVC, CPVC OU COBRE DIÂMETROS MENORES OU IGUAIS A 40 MM OU ELETROCALHAS ATÉ 150MM DE LARGURA, COM ABRAÇADEIRA METÁLICA RÍGIDA TIPO D 1/2?, FIXADA EM PERFILADO EM LAJE. AF_05/2015 | SINAPI | M | 0.1325 | 1.49 | 0.2
91173 | FIXAÇÃO DE TUBOS VERTICAIS DE PPR DIÂMETROS MENORES OU IGUAIS A 40 MM COM ABRAÇADEIRA METÁLICA RÍGIDA TIPO D 1/2", FIXADA EM PERFILADO EM ALVENARIA. AF_05/2015 | SINAPI | M | 0.1722 | 0.75 | 0.13
91341 | PORTA EM ALUMÍNIO DE ABRIR TIPO VENEZIANA COM GUARNIÇÃO, FIXAÇÃO COM PARAFUSOS - FORNECIMENTO E INSTALAÇÃO. AF_12/2019 | SINAPI | M2 | 0.153 | 372.63 | 57.01
91852 | ELETRODUTO FLEXÍVEL CORRUGADO, PVC, DN 20 MM (1/2"), PARA CIRCUITOS TERMINAIS, INSTALADO EM PAREDE - FORNECIMENTO E INSTALAÇÃO. AF_12/2015 | SINAPI | M | 0.0662 | 3.46 | 0.23
91862 | ELETRODUTO RÍGIDO ROSCÁVEL, PVC, DN 20 MM (1/2"), PARA CIRCUITOS TERMINAIS, INSTALADO EM FORRO - FORNECIMENTO E INSTALAÇÃO. AF_12/2015 | SINAPI | M | 0.1325 | 4.59 | 0.61
91870 | ELETRODUTO RÍGIDO ROSCÁVEL, PVC, DN 20 MM (1/2"), PARA CIRCUITOS TERMINAIS, INSTALADO EM PAREDE - FORNECIMENTO E INSTALAÇÃO. AF_12/2015 | SINAPI | M | 0.1722 | 4.64 | 0.8
91924 | CABO DE COBRE FLEXÍVEL ISOLADO, 1,5 MM², ANTI-CHAMA 450/750 V, PARA CIRCUITOS TERMINAIS - FORNECIMENTO E INSTALAÇÃO. AF_12/2015 | SINAPI | M | 0.6755 | 1.34 | 0.91
92023 | INTERRUPTOR SIMPLES (1 MÓDULO) COM 1 TOMADA DE EMBUTIR 2P+T 10 A, INCLUINDO SUPORTE E PLACA - FORNECIMENTO E INSTALAÇÃO. AF_12/2015 | SINAPI | UN | 0.0662 | 26.05 | 1.72
92543 | TRAMA DE MADEIRA COMPOSTA POR TERÇAS PARA TELHADOS DE ATÉ 2 ÁGUAS PARA TELHA ONDULADA DE FIBROCIMENTO, METÁLICA, PLÁSTICA OU TERMOACÚSTICA, INCLUSO TRANSPORTE VERTICAL. AF_07/2019 | SINAPI | M2 | 1.7192 | 11.97 | 20.58
93358 | ESCAVAÇÃO MANUAL DE VALA COM PROFUNDIDADE MENOR OU IGUAL A 1,30 M. AF_03/2016 | SINAPI | M3 | 0.0404 | 27.89 | 1.13
94210 | TELHAMENTO COM TELHA ONDULADA DE FIBROCIMENTO E = 6 MM, COM RECOBRIMENTO LATERAL DE 1 1/4 DE ONDA PARA TELHADO COM INCLINAÇÃO MÁXIMA DE 10°, COM ATÉ 2 ÁGUAS, INCLUSO IÇAMENTO. AF_07/2019 | SINAPI | M2 | 1.7192 | 37.32 | 64.16
94559 | JANELA DE AÇO TIPO BASCULANTE PARA VIDROS, COM BATENTE, FERRAGENS E PINTURA ANTICORROSIVA. EXCLUSIVE VIDROS, ACABAMENTO, ALIZAR E CONTRAMARCO. FORNECIMENTO E INSTALAÇÃO. AF_12/2019 | SINAPI | M2 | 0.0662 | 517.56 | 34.26
95240 | LASTRO DE CONCRETO MAGRO, APLICADO EM PISOS OU RADIERS, ESPESSURA DE 3 CM. AF_07/2016 | SINAPI | M2 | 0.0093 | 10.02 | 0.09
95241 | LASTRO DE CONCRETO MAGRO, APLICADO EM PISOS OU RADIERS, ESPESSURA DE 5 CM. AF_07/2016 | SINAPI | M2 | 1.511 | 16.7 | 25.23
95805 | CONDULETE DE PVC, TIPO B, PARA ELETRODUTO DE PVC SOLDÁVEL DN 25 MM (3/4''), APARENTE - FORNECIMENTO E INSTALAÇÃO. AF_11/2016 | SINAPI | UN | 0.1325 | 11.02 | 1.46
96995 | REATERRO MANUAL APILOADO COM SOQUETE. AF_10/2017 | SINAPI | M3 | 0.0106 | 16.91 | 0.18
97586 | LUMINÁRIA TIPO CALHA, DE SOBREPOR, COM 2 LÂMPADAS TUBULARES FLUORESCENTES DE 36 W, COM REATOR DE PARTIDA RÁPIDA - FORNECIMENTO E INSTALAÇÃO. AF_02/2020 | SINAPI | UN | 0.0662 | 83.9 | 5.55
98441 | PAREDE DE MADEIRA COMPENSADA PARA CONSTRUÇÃO TEMPORÁRIA EM CHAPA SIMPLES, EXTERNA, COM ÁREA LÍQUIDA MAIOR OU IGUAL A 6 M², SEM VÃO. AF_05/2018 | SINAPI | M2 | 0.5136 | 79.26 | 40.71
98442 | PAREDE DE MADEIRA COMPENSADA PARA CONSTRUÇÃO TEMPORÁRIA EM CHAPA SIMPLES, EXTERNA, COM ÁREA LÍQUIDA MENOR QUE 6 M², SEM VÃO. AF_05/2018 | SINAPI | M2 | 0.5911 | 80.42 | 47.54
98445 | PAREDE DE MADEIRA COMPENSADA PARA CONSTRUÇÃO TEMPORÁRIA EM CHAPA SIMPLES, EXTERNA, COM ÁREA LÍQUIDA MAIOR OU IGUAL A 6 M², COM VÃO. AF_05/2018 | SINAPI | M2 | 0.8023 | 91.82 | 73.67
98446 | PAREDE DE MADEIRA COMPENSADA PARA CONSTRUÇÃO TEMPORÁRIA EM CHAPA SIMPLES, EXTERNA, COM ÁREA LÍQUIDA MENOR QUE 6 M², COM VÃO. AF_05/2018 | SINAPI | M2 | 0.6255 | 112.37 | 70.29
101165 | ALVENARIA DE EMBASAMENTO COM BLOCO ESTRUTURAL DE CONCRETO, DE 14X19X29CM E ARGAMASSA DE ASSENTAMENTO COM PREPARO EM BETONEIRA. AF_05/2020 | SINAPI | M3 | 0.0417 | 536.37 | 22.37
|  |  |  | TOTAL SERVICO: |  | 507.12
|  |  |  | VALOR SEM ENCARGOS: |  | 507.7
|  |  |  | VALOR ENCARGOS (86.61%): |  | 46.69
|  |  |  | VALOR COM ENCARGOS: |  | 554.39
|  |  |  | VALOR BDI (25.22%): |  | 139.8172
|  |  |  | VALOR COM BDI: |  | 694.21
4.2. 99059 - LOCACAO CONVENCIONAL DE OBRA, UTILIZANDO GABARITO DE TÁBUAS CORRIDAS PONTALETADAS A CADA 2,00M - 2 UTILIZAÇÕES. AF_10/2018 (M)
MATERIAL |  | FONTE | UNID | COEFICIENTE | PREÇO UNITÁRIO | TOTAL
00004417 | SARRAFO DE MADEIRA NAO APARELHADA *2,5 X 7* CM, MACARANDUBA, ANGELIM OU EQUIVALENTE DA REGIAO | SINAPI | M | 0.7445 | 4.21 | 3.13
00004433 | PECA DE MADEIRA NAO APARELHADA *7,5 X 7,5* CM (3 X 3 ") MACARANDUBA, ANGELIM OU EQUIVALENTE DA REGIAO | SINAPI | M | 0.4125 | 9.68 | 3.99
00005068 | PREGO DE ACO POLIDO COM CABECA 17 X 21 (2 X 11) | SINAPI | KG | 0.111 | 12.51 | 1.39
00007356 | TINTA ACRILICA PREMIUM, COR BRANCO FOSCO | SINAPI | L | 0.0256 | 20.64 | 0.53
00010567 | TABUA DE MADEIRA NAO APARELHADA *2,5 X 23* CM (1 x 9 ") PINUS, MISTA OU EQUIVALENTE DA REGIAO | SINAPI | M | 0.55 | 5.49 | 3.02
|  |  |  | TOTAL MATERIAL: |  | 12.06
SERVICO |  | FONTE | UNID | COEFICIENTE | PREÇO UNITÁRIO | TOTAL
88239 | AJUDANTE DE CARPINTEIRO COM ENCARGOS COMPLEMENTARES | SINAPI | H | 0.3563 | 9.04 | 3.22
88262 | CARPINTEIRO DE FORMAS COM ENCARGOS COMPLEMENTARES | SINAPI | H | 0.7125 | 9.02 | 6.43
91692 | SERRA CIRCULAR DE BANCADA COM MOTOR ELÉTRICO POTÊNCIA DE 5HP, COM COIFA PARA DISCO 10" - CHP DIURNO. AF_08/2015 | SINAPI | CHP | 0.0039 | 13.01 | 0.05
91693 | SERRA CIRCULAR DE BANCADA COM MOTOR ELÉTRICO POTÊNCIA DE 5HP, COM COIFA PARA DISCO 10" - CHI DIURNO. AF_08/2015 | SINAPI | CHI | 0.0168 | 10.67 | 0.18
94974 | CONCRETO MAGRO PARA LASTRO, TRAÇO 1:4,5:4,5 (CIMENTO/ AREIA MÉDIA/ BRITA 1) - PREPARO MANUAL. AF_07/2016 | SINAPI | M3 | 0.0046 | 289.13 | 1.33
99062 | MARCAÇÃO DE PONTOS EM GABARITO OU CAVALETE. AF_10/2018 | SINAPI | UN | 1.5 | 0.91 | 1.37
|  |  |  | TOTAL SERVICO: |  | 12.58
|  |  |  | VALOR SEM ENCARGOS: |  | 24.64
|  |  |  | VALOR ENCARGOS (86.61%): |  | 7.41
|  |  |  | VALOR COM ENCARGOS: |  | 32.05
|  |  |  | VALOR BDI (25.22%): |  | 8.083
|  |  |  | VALOR COM BDI: |  | 40.13
4.3. PGJ.ADM.03.01 - MOBILIZAÇÃO E DESMOBILIZAÇÃO DE EQUIPAMENTOS E PESSOAL PARA OBRAS DE PEQUENO PORTE (UN)
SERVIÇO ADMINISTRATIVO |  | FONTE | UNID | COEFICIENTE | PREÇO UNITÁRIO | TOTAL
PGJ.MOB.03 | MOBILIZAÇÃO E DESMOBILIZAÇÃO DE EQUIPAMENTOS E PESSOAL | COMPOSIÇÃO | UN | 0.5 | 3500 | 1750
|  |  |  | TOTAL GERAL: |  | 1750
|  |  |  | VALOR SEM ENCARGOS: |  | 1750
|  |  |  | VALOR ENCARGOS: |  | 0
|  |  |  | VALOR COM ENCARGOS: |  | 1750
|  |  |  | VALOR BDI (25.22%): |  | 441.35
|  |  |  | VALOR COM BDI: |  | 2191.35
5.1.1. 96619 - LASTRO DE CONCRETO MAGRO, APLICADO EM BLOCOS DE COROAMENTO OU SAPATAS, ESPESSURA DE 5 CM. AF_08/2017 (M2)
SERVICO |  | FONTE | UNID | COEFICIENTE | PREÇO UNITÁRIO | TOTAL
88309 | PEDREIRO COM ENCARGOS COMPLEMENTARES | SINAPI | H | 0.3106 | 9.11 | 2.83
88316 | SERVENTE COM ENCARGOS COMPLEMENTARES | SINAPI | H | 0.0847 | 7.05 | 0.6
94968 | CONCRETO MAGRO PARA LASTRO, TRAÇO 1:4,5:4,5 (CIMENTO/ AREIA MÉDIA/ BRITA 1) - PREPARO MECÂNICO COM BETONEIRA 600 L. AF_07/2016 | SINAPI | M3 | 0.0565 | 242.42 | 13.7
|  |  |  | TOTAL SERVICO: |  | 17.13
|  |  |  | VALOR SEM ENCARGOS: |  | 17.13
|  |  |  | VALOR ENCARGOS (86.61%): |  | 3.08
|  |  |  | VALOR COM ENCARGOS: |  | 20.21
|  |  |  | VALOR BDI (25.22%): |  | 5.097
|  |  |  | VALOR COM BDI: |  | 25.31
5.1.2. 04.002.000048.SER - CONCRETO ESTRUTURAL VIRADO EM OBRA, CONTROLE "B", BRITA 1,FCK 25 MPA, ABATIMENTO 8±1 CM (m³)
MATERIAIS |  |  | UNID | CONSUMO | VALOR UNITÁRIO | CUSTO UNITÁRIO
I000098 | AREIA MEDIA LAVADA |  | M3 | 0.578 | 55 | 31.79
I008766 | PEDRA BRITADA #1 |  | M3 | 0.712 | 90 | 64.08
00001379 | CIMENTO PORTLAND COMPOSTO CP II-32 |  | KG | 373 | 0.54 | 201.42
I030435 | BETONEIRA ELETR. CS400 320L 3,2m3/h |  | H | 0.306 | 3.02 | 0.92412
|  |  |  | TOTAL MATERIAIS: |  | 298.2141
SERVIÇOS |  |  | UNID | CONSUMO | PREÇO UNITÁRIO | CUSTO UNITÁRIO
88316 | SERVENTE COM ENCARGOS COMPLEMENTARES |  | H | 6 | 11.16 | 66.96
|  |  |  | TOTAL SERVIÇOS: |  | 66.96
|  |  |  | Custo Direto Total: |  | 365.1741
|  |  |  | VALOR SEM ENCARGOS: |  | 340.51
|  |  |  | VALOR ENCARGOS (86.61%): |  | 24.66
|  |  |  | VALOR COM ENCARGOS: |  | 365.17
|  |  |  | VALOR BDI (25.22%): |  | 92.0959
|  |  |  | VALOR COM BDI: |  | 457.27
5.1.3. 96542 - FABRICAÇÃO, MONTAGEM E DESMONTAGEM DE FÔRMA PARA VIGA BALDRAME, EM CHAPA DE MADEIRA COMPENSADA RESINADA, E=17 MM, 4 UTILIZAÇÕES. AF_06/2017 (M2)
MATERIAL |  | FONTE | UNID | COEFICIENTE | PREÇO UNITÁRIO | TOTAL
00001358 | CHAPA DE MADEIRA COMPENSADA RESINADA PARA FORMA DE CONCRETO, DE *2,2 X 1,1* M, E = 17 MM | SINAPI | M2 | 0.315 | 31.92 | 10.05
00002692 | DESMOLDANTE PROTETOR PARA FORMAS DE MADEIRA, DE BASE OLEOSA EMULSIONADA EM AGUA | SINAPI | L | 0.01 | 5.85 | 0.06
00004491 | PONTALETE DE MADEIRA NAO APARELHADA *7,5 X 7,5* CM (3 X 3 ") PINUS, MISTA OU EQUIVALENTE DA REGIAO | SINAPI | M | 1.218 | 4.45 | 5.42
00004517 | SARRAFO DE MADEIRA NAO APARELHADA *2,5 X 7,5* CM (1 X 3 ") PINUS, MISTA OU EQUIVALENTE DA REGIAO | SINAPI | M | 0.722 | 1.6 | 1.16
00005073 | PREGO DE ACO POLIDO COM CABECA 17 X 24 (2 1/4 X 11) | SINAPI | KG | 0.019 | 12.75 | 0.24
00020247 | PREGO DE ACO POLIDO COM CABECA 15 X 15 (1 1/4 X 13) | SINAPI | KG | 0.004 | 13.85 | 0.06
00040304 | PREGO DE ACO POLIDO COM CABECA DUPLA 17 X 27 (2 1/2 X 11) | SINAPI | KG | 0.01 | 15.44 | 0.15
|  |  |  | TOTAL MATERIAL: |  | 17.14
SERVICO |  | FONTE | UNID | COEFICIENTE | PREÇO UNITÁRIO | TOTAL
88239 | AJUDANTE DE CARPINTEIRO COM ENCARGOS COMPLEMENTARES | SINAPI | H | 0.725 | 9.04 | 6.55
88262 | CARPINTEIRO DE FORMAS COM ENCARGOS COMPLEMENTARES | SINAPI | H | 1.749 | 9.02 | 15.78
91692 | SERRA CIRCULAR DE BANCADA COM MOTOR ELÉTRICO POTÊNCIA DE 5HP, COM COIFA PARA DISCO 10" - CHP DIURNO. AF_08/2015 | SINAPI | CHP | 0.014 | 13.01 | 0.18
91693 | SERRA CIRCULAR DE BANCADA COM MOTOR ELÉTRICO POTÊNCIA DE 5HP, COM COIFA PARA DISCO 10" - CHI DIURNO. AF_08/2015 | SINAPI | CHI | 0.029 | 10.67 | 0.31
|  |  |  | TOTAL SERVICO: |  | 22.82
|  |  |  | VALOR SEM ENCARGOS: |  | 39.96
|  |  |  | VALOR ENCARGOS (86.61%): |  | 14.72
|  |  |  | VALOR COM ENCARGOS: |  | 54.68
|  |  |  | VALOR BDI (25.22%): |  | 13.7903
|  |  |  | VALOR COM BDI: |  | 68.47
5.1.4. 96546 - ARMAÇÃO DE BLOCO, VIGA BALDRAME OU SAPATA UTILIZANDO AÇO CA-50 DE 10 MM - MONTAGEM. AF_06/2017 (KG)
MATERIAL |  | FONTE | UNID | COEFICIENTE | PREÇO UNITÁRIO | TOTAL
00039017 | ESPACADOR / DISTANCIADOR CIRCULAR COM ENTRADA LATERAL, EM PLASTICO, PARA VERGALHAO *4,2 A 12,5* MM, COBRIMENTO 20 MM | SINAPI | UN | 0.4655 | 0.13 | 0.06
00043132 | ARAME RECOZIDO 16 BWG, D = 1,65 MM (0,016 KG/M) OU 18 BWG, D = 1,25 MM (0,01 KG/M) | SINAPI | KG | 0.025 | 11.02 | 0.28
|  |  |  | TOTAL MATERIAL: |  | 0.34
SERVICO |  | FONTE | UNID | COEFICIENTE | PREÇO UNITÁRIO | TOTAL
88238 | AJUDANTE DE ARMADOR COM ENCARGOS COMPLEMENTARES | SINAPI | H | 0.029 | 7.35 | 0.21
88245 | ARMADOR COM ENCARGOS COMPLEMENTARES | SINAPI | H | 0.089 | 9.06 | 0.81
92794 | CORTE E DOBRA DE AÇO CA-50, DIÂMETRO DE 10,0 MM, UTILIZADO EM ESTRUTURAS DIVERSAS, EXCETO LAJES. AF_12/2015 | SINAPI | KG | 1 | 5.44 | 5.44
|  |  |  | TOTAL SERVICO: |  | 6.46
|  |  |  | VALOR SEM ENCARGOS: |  | 6.8
|  |  |  | VALOR ENCARGOS (86.61%): |  | 0.73
|  |  |  | VALOR COM ENCARGOS: |  | 7.53
|  |  |  | VALOR BDI (25.22%): |  | 1.8991
|  |  |  | VALOR COM BDI: |  | 9.43
5.1.5. 96544 - ARMAÇÃO DE BLOCO, VIGA BALDRAME OU SAPATA UTILIZANDO AÇO CA-50 DE 6,3 MM - MONTAGEM. AF_06/2017 (KG)
MATERIAL |  | FONTE | UNID | COEFICIENTE | PREÇO UNITÁRIO | TOTAL
00039017 | ESPACADOR / DISTANCIADOR CIRCULAR COM ENTRADA LATERAL, EM PLASTICO, PARA VERGALHAO *4,2 A 12,5* MM, COBRIMENTO 20 MM | SINAPI | UN | 1.19 | 0.13 | 0.15
00043132 | ARAME RECOZIDO 16 BWG, D = 1,65 MM (0,016 KG/M) OU 18 BWG, D = 1,25 MM (0,01 KG/M) | SINAPI | KG | 0.025 | 11.02 | 0.28
|  |  |  | TOTAL MATERIAL: |  | 0.43
SERVICO |  | FONTE | UNID | COEFICIENTE | PREÇO UNITÁRIO | TOTAL
88238 | AJUDANTE DE ARMADOR COM ENCARGOS COMPLEMENTARES | SINAPI | H | 0.049 | 7.35 | 0.36
88245 | ARMADOR COM ENCARGOS COMPLEMENTARES | SINAPI | H | 0.151 | 9.06 | 1.37
92792 | CORTE E DOBRA DE AÇO CA-50, DIÂMETRO DE 6,3 MM, UTILIZADO EM ESTRUTURAS DIVERSAS, EXCETO LAJES. AF_12/2015 | SINAPI | KG | 1 | 5.82 | 5.82
|  |  |  | TOTAL SERVICO: |  | 7.55
|  |  |  | VALOR SEM ENCARGOS: |  | 7.98
|  |  |  | VALOR ENCARGOS (86.61%): |  | 1.36
|  |  |  | VALOR COM ENCARGOS: |  | 9.34
|  |  |  | VALOR BDI (25.22%): |  | 2.3555
|  |  |  | VALOR COM BDI: |  | 11.7
5.1.6. 96547 - ARMAÇÃO DE BLOCO, VIGA BALDRAME OU SAPATA UTILIZANDO AÇO CA-50 DE 12,5 MM - MONTAGEM. AF_06/2017 (KG)
MATERIAL |  | FONTE | UNID | COEFICIENTE | PREÇO UNITÁRIO | TOTAL
00039017 | ESPACADOR / DISTANCIADOR CIRCULAR COM ENTRADA LATERAL, EM PLASTICO, PARA VERGALHAO *4,2 A 12,5* MM, COBRIMENTO 20 MM | SINAPI | UN | 0.306 | 0.13 | 0.04
00043132 | ARAME RECOZIDO 16 BWG, D = 1,65 MM (0,016 KG/M) OU 18 BWG, D = 1,25 MM (0,01 KG/M) | SINAPI | KG | 0.025 | 11.02 | 0.28
|  |  |  | TOTAL MATERIAL: |  | 0.32
SERVICO |  | FONTE | UNID | COEFICIENTE | PREÇO UNITÁRIO | TOTAL
88238 | AJUDANTE DE ARMADOR COM ENCARGOS COMPLEMENTARES | SINAPI | H | 0.022 | 7.35 | 0.16
88245 | ARMADOR COM ENCARGOS COMPLEMENTARES | SINAPI | H | 0.068 | 9.06 | 0.62
92795 | CORTE E DOBRA DE AÇO CA-50, DIÂMETRO DE 12,5 MM, UTILIZADO EM ESTRUTURAS DIVERSAS, EXCETO LAJES. AF_12/2015 | SINAPI | KG | 1 | 4.68 | 4.68
|  |  |  | TOTAL SERVICO: |  | 5.46
|  |  |  | VALOR SEM ENCARGOS: |  | 5.78
|  |  |  | VALOR ENCARGOS (86.61%): |  | 0.53
|  |  |  | VALOR COM ENCARGOS: |  | 6.31
|  |  |  | VALOR BDI (25.22%): |  | 1.5914
|  |  |  | VALOR COM BDI: |  | 7.9
5.1.7. I008472 - CONTROLE TECNOLOGICO - DOSAGEM DE CONCRETO CALCULO DE DOSAGEM RACIONAL (UN)
|  |  |  | VALOR SEM ENCARGOS: |  | 1597.6
|  |  |  | VALOR ENCARGOS: |  | 0
|  |  |  | VALOR COM ENCARGOS: |  | 1597.6
|  |  |  | VALOR BDI (25.22%): |  | 402.9147
|  |  |  | VALOR COM BDI: |  | 2000.51
6.1. 04.002.000048.SER - CONCRETO ESTRUTURAL VIRADO EM OBRA, CONTROLE "B", BRITA 1,FCK 25 MPA, ABATIMENTO 8±1 CM (m³)
MATERIAIS |  |  | UNID | CONSUMO | VALOR UNITÁRIO | CUSTO UNITÁRIO
I000098 | AREIA MEDIA LAVADA |  | M3 | 0.578 | 55 | 31.79
I008766 | PEDRA BRITADA #1 |  | M3 | 0.712 | 90 | 64.08
00001379 | CIMENTO PORTLAND COMPOSTO CP II-32 |  | KG | 373 | 0.54 | 201.42
I030435 | BETONEIRA ELETR. CS400 320L 3,2m3/h |  | H | 0.306 | 3.02 | 0.92412
|  |  |  | TOTAL MATERIAIS: |  | 298.2141
SERVIÇOS |  |  | UNID | CONSUMO | PREÇO UNITÁRIO | CUSTO UNITÁRIO
88316 | SERVENTE COM ENCARGOS COMPLEMENTARES |  | H | 6 | 11.16 | 66.96
|  |  |  | TOTAL SERVIÇOS: |  | 66.96
|  |  |  | Custo Direto Total: |  | 365.1741
|  |  |  | VALOR SEM ENCARGOS: |  | 340.51
|  |  |  | VALOR ENCARGOS (86.61%): |  | 24.66
|  |  |  | VALOR COM ENCARGOS: |  | 365.17
|  |  |  | VALOR BDI (25.22%): |  | 92.0959
|  |  |  | VALOR COM BDI: |  | 457.27
6.2. 92418 - MONTAGEM E DESMONTAGEM DE FÔRMA DE PILARES, VIGAS E ESTRUTURAS SIMILARES COM ÁREA MÉDIA DAS SEÇÕES MENOR OU IGUAL A 0,25 M², PÉ-DIREITO SIMPLES, EM CHAPA DE MADEIRA COMPENSADA RESINADA, 4 UTILIZAÇÕES. AF_12/2015 (M2)
MATERIAL |  | FONTE | UNID | COEFICIENTE | PREÇO UNITÁRIO | TOTAL
00002692 | DESMOLDANTE PROTETOR PARA FORMAS DE MADEIRA, DE BASE OLEOSA EMULSIONADA EM AGUA | SINAPI | L | 0.01 | 5.85 | 0.06
00040271 | LOCACAO DE APRUMADOR METALICO DE PILAR, COM ALTURA E ANGULO REGULAVEIS, EXTENSAO DE *1,50* A *2,80* M | SINAPI | MES | 0.196 | 2.6 | 0.51
00040275 | LOCACAO DE VIGA SANDUICHE METALICA VAZADA PARA TRAVAMENTO DE PILARES, ALTURA DE *8* CM, LARGURA DE *6* CM E EXTENSAO DE 2 M | SINAPI | MES | 0.393 | 4 | 1.57
00040287 | LOCACAO DE BARRA DE ANCORAGEM DE 0,80 A 1,20 M DE EXTENSAO, COM ROSCA DE 5/8", INCLUINDO PORCA E FLANGE | SINAPI | MES | 0.785 | 1 | 0.79
00040304 | PREGO DE ACO POLIDO COM CABECA DUPLA 17 X 27 (2 1/2 X 11) | SINAPI | KG | 0.019 | 15.44 | 0.29
|  |  |  | TOTAL MATERIAL: |  | 3.22
SERVICO |  | FONTE | UNID | COEFICIENTE | PREÇO UNITÁRIO | TOTAL
88239 | AJUDANTE DE CARPINTEIRO COM ENCARGOS COMPLEMENTARES | SINAPI | H | 0.208 | 9.04 | 1.88
88262 | CARPINTEIRO DE FORMAS COM ENCARGOS COMPLEMENTARES | SINAPI | H | 1.137 | 9.02 | 10.26
92263 | FABRICAÇÃO DE FÔRMA PARA PILARES E ESTRUTURAS SIMILARES, EM CHAPA DE MADEIRA COMPENSADA RESINADA, E = 17 MM. AF_12/2015 | SINAPI | M2 | 0.263 | 86.88 | 22.85
|  |  |  | TOTAL SERVICO: |  | 34.99
|  |  |  | VALOR SEM ENCARGOS: |  | 38.21
|  |  |  | VALOR ENCARGOS (86.61%): |  | 10.91
|  |  |  | VALOR COM ENCARGOS: |  | 49.12
|  |  |  | VALOR BDI (25.22%): |  | 12.3881
|  |  |  | VALOR COM BDI: |  | 61.51
6.3. 92775 - ARMAÇÃO DE PILAR OU VIGA DE UMA ESTRUTURA CONVENCIONAL DE CONCRETO ARMADO EM UMA EDIFICAÇÃO TÉRREA OU SOBRADO UTILIZANDO AÇO CA-60 DE 5,0 MM - MONTAGEM. AF_12/2015 (KG)
MATERIAL |  | FONTE | UNID | COEFICIENTE | PREÇO UNITÁRIO | TOTAL
00039017 | ESPACADOR / DISTANCIADOR CIRCULAR COM ENTRADA LATERAL, EM PLASTICO, PARA VERGALHAO *4,2 A 12,5* MM, COBRIMENTO 20 MM | SINAPI | UN | 1.19 | 0.13 | 0.15
00043132 | ARAME RECOZIDO 16 BWG, D = 1,65 MM (0,016 KG/M) OU 18 BWG, D = 1,25 MM (0,01 KG/M) | SINAPI | KG | 0.025 | 11.02 | 0.28
|  |  |  | TOTAL MATERIAL: |  | 0.43
SERVICO |  | FONTE | UNID | COEFICIENTE | PREÇO UNITÁRIO | TOTAL
88238 | AJUDANTE DE ARMADOR COM ENCARGOS COMPLEMENTARES | SINAPI | H | 0.0367 | 7.35 | 0.27
88245 | ARMADOR COM ENCARGOS COMPLEMENTARES | SINAPI | H | 0.2245 | 9.06 | 2.03
92791 | CORTE E DOBRA DE AÇO CA-60, DIÂMETRO DE 5,0 MM, UTILIZADO EM ESTRUTURAS DIVERSAS, EXCETO LAJES. AF_12/2015 | SINAPI | KG | 1 | 5.63 | 5.63
|  |  |  | TOTAL SERVICO: |  | 7.93
|  |  |  | VALOR SEM ENCARGOS: |  | 8.36
|  |  |  | VALOR ENCARGOS (86.61%): |  | 1.96
|  |  |  | VALOR COM ENCARGOS: |  | 10.32
|  |  |  | VALOR BDI (25.22%): |  | 2.6027
|  |  |  | VALOR COM BDI: |  | 12.92
6.4. 92776 - ARMAÇÃO DE PILAR OU VIGA DE UMA ESTRUTURA CONVENCIONAL DE CONCRETO ARMADO EM UMA EDIFICAÇÃO TÉRREA OU SOBRADO UTILIZANDO AÇO CA-50 DE 6,3 MM - MONTAGEM. AF_12/2015 (KG)
MATERIAL |  | FONTE | UNID | COEFICIENTE | PREÇO UNITÁRIO | TOTAL
00039017 | ESPACADOR / DISTANCIADOR CIRCULAR COM ENTRADA LATERAL, EM PLASTICO, PARA VERGALHAO *4,2 A 12,5* MM, COBRIMENTO 20 MM | SINAPI | UN | 0.97 | 0.13 | 0.13
00043132 | ARAME RECOZIDO 16 BWG, D = 1,65 MM (0,016 KG/M) OU 18 BWG, D = 1,25 MM (0,01 KG/M) | SINAPI | KG | 0.025 | 11.02 | 0.28
|  |  |  | TOTAL MATERIAL: |  | 0.41
SERVICO |  | FONTE | UNID | COEFICIENTE | PREÇO UNITÁRIO | TOTAL
88238 | AJUDANTE DE ARMADOR COM ENCARGOS COMPLEMENTARES | SINAPI | H | 0.028 | 7.35 | 0.21
88245 | ARMADOR COM ENCARGOS COMPLEMENTARES | SINAPI | H | 0.1713 | 9.06 | 1.55
92792 | CORTE E DOBRA DE AÇO CA-50, DIÂMETRO DE 6,3 MM, UTILIZADO EM ESTRUTURAS DIVERSAS, EXCETO LAJES. AF_12/2015 | SINAPI | KG | 1 | 5.82 | 5.82
|  |  |  | TOTAL SERVICO: |  | 7.58
|  |  |  | VALOR SEM ENCARGOS: |  | 7.99
|  |  |  | VALOR ENCARGOS (86.61%): |  | 1.39
|  |  |  | VALOR COM ENCARGOS: |  | 9.38
|  |  |  | VALOR BDI (25.22%): |  | 2.3656
|  |  |  | VALOR COM BDI: |  | 11.75
6.5. 92761 - ARMAÇÃO DE PILAR OU VIGA DE UMA ESTRUTURA CONVENCIONAL DE CONCRETO ARMADO EM UM EDIFÍCIO DE MÚLTIPLOS PAVIMENTOS UTILIZANDO AÇO CA-50 DE 8,0 MM - MONTAGEM. AF_12/2015 (KG)
MATERIAL |  | FONTE | UNID | COEFICIENTE | PREÇO UNITÁRIO | TOTAL
00039017 | ESPACADOR / DISTANCIADOR CIRCULAR COM ENTRADA LATERAL, EM PLASTICO, PARA VERGALHAO *4,2 A 12,5* MM, COBRIMENTO 20 MM | SINAPI | UN | 0.743 | 0.13 | 0.1
00043132 | ARAME RECOZIDO 16 BWG, D = 1,65 MM (0,016 KG/M) OU 18 BWG, D = 1,25 MM (0,01 KG/M) | SINAPI | KG | 0.025 | 11.02 | 0.28
|  |  |  | TOTAL MATERIAL: |  | 0.38
SERVICO |  | FONTE | UNID | COEFICIENTE | PREÇO UNITÁRIO | TOTAL
88238 | AJUDANTE DE ARMADOR COM ENCARGOS COMPLEMENTARES | SINAPI | H | 0.0115 | 7.35 | 0.08
88245 | ARMADOR COM ENCARGOS COMPLEMENTARES | SINAPI | H | 0.0707 | 9.06 | 0.64
92793 | CORTE E DOBRA DE AÇO CA-50, DIÂMETRO DE 8,0 MM, UTILIZADO EM ESTRUTURAS DIVERSAS, EXCETO LAJES. AF_12/2015 | SINAPI | KG | 1 | 5.86 | 5.86
|  |  |  | TOTAL SERVICO: |  | 6.58
|  |  |  | VALOR SEM ENCARGOS: |  | 6.96
|  |  |  | VALOR ENCARGOS (86.61%): |  | 0.61
|  |  |  | VALOR COM ENCARGOS: |  | 7.57
|  |  |  | VALOR BDI (25.22%): |  | 1.9092
|  |  |  | VALOR COM BDI: |  | 9.48
6.6. 92778 - ARMAÇÃO DE PILAR OU VIGA DE UMA ESTRUTURA CONVENCIONAL DE CONCRETO ARMADO EM UMA EDIFICAÇÃO TÉRREA OU SOBRADO UTILIZANDO AÇO CA-50 DE 10,0 MM - MONTAGEM. AF_12/2015 (KG)
MATERIAL |  | FONTE | UNID | COEFICIENTE | PREÇO UNITÁRIO | TOTAL
00039017 | ESPACADOR / DISTANCIADOR CIRCULAR COM ENTRADA LATERAL, EM PLASTICO, PARA VERGALHAO *4,2 A 12,5* MM, COBRIMENTO 20 MM | SINAPI | UN | 0.543 | 0.13 | 0.07
00043132 | ARAME RECOZIDO 16 BWG, D = 1,65 MM (0,016 KG/M) OU 18 BWG, D = 1,25 MM (0,01 KG/M) | SINAPI | KG | 0.025 | 11.02 | 0.28
|  |  |  | TOTAL MATERIAL: |  | 0.35
SERVICO |  | FONTE | UNID | COEFICIENTE | PREÇO UNITÁRIO | TOTAL
88238 | AJUDANTE DE ARMADOR COM ENCARGOS COMPLEMENTARES | SINAPI | H | 0.0156 | 7.35 | 0.11
88245 | ARMADOR COM ENCARGOS COMPLEMENTARES | SINAPI | H | 0.0956 | 9.06 | 0.87
92794 | CORTE E DOBRA DE AÇO CA-50, DIÂMETRO DE 10,0 MM, UTILIZADO EM ESTRUTURAS DIVERSAS, EXCETO LAJES. AF_12/2015 | SINAPI | KG | 1 | 5.44 | 5.44
|  |  |  | TOTAL SERVICO: |  | 6.42
|  |  |  | VALOR SEM ENCARGOS: |  | 6.77
|  |  |  | VALOR ENCARGOS (86.61%): |  | 0.71
|  |  |  | VALOR COM ENCARGOS: |  | 7.48
|  |  |  | VALOR BDI (25.22%): |  | 1.8865
|  |  |  | VALOR COM BDI: |  | 9.37
6.7. 92779 - ARMAÇÃO DE PILAR OU VIGA DE UMA ESTRUTURA CONVENCIONAL DE CONCRETO ARMADO EM UMA EDIFICAÇÃO TÉRREA OU SOBRADO UTILIZANDO AÇO CA-50 DE 12,5 MM - MONTAGEM. AF_12/2015 (KG)
MATERIAL |  | FONTE | UNID | COEFICIENTE | PREÇO UNITÁRIO | TOTAL
00039017 | ESPACADOR / DISTANCIADOR CIRCULAR COM ENTRADA LATERAL, EM PLASTICO, PARA VERGALHAO *4,2 A 12,5* MM, COBRIMENTO 20 MM | SINAPI | UN | 0.367 | 0.13 | 0.05
00043132 | ARAME RECOZIDO 16 BWG, D = 1,65 MM (0,016 KG/M) OU 18 BWG, D = 1,25 MM (0,01 KG/M) | SINAPI | KG | 0.025 | 11.02 | 0.28
|  |  |  | TOTAL MATERIAL: |  | 0.33
SERVICO |  | FONTE | UNID | COEFICIENTE | PREÇO UNITÁRIO | TOTAL
88238 | AJUDANTE DE ARMADOR COM ENCARGOS COMPLEMENTARES | SINAPI | H | 0.0114 | 7.35 | 0.08
88245 | ARMADOR COM ENCARGOS COMPLEMENTARES | SINAPI | H | 0.0698 | 9.06 | 0.63
92795 | CORTE E DOBRA DE AÇO CA-50, DIÂMETRO DE 12,5 MM, UTILIZADO EM ESTRUTURAS DIVERSAS, EXCETO LAJES. AF_12/2015 | SINAPI | KG | 1 | 4.68 | 4.68
|  |  |  | TOTAL SERVICO: |  | 5.39
|  |  |  | VALOR SEM ENCARGOS: |  | 5.72
|  |  |  | VALOR ENCARGOS (86.61%): |  | 0.5
|  |  |  | VALOR COM ENCARGOS: |  | 6.22
|  |  |  | VALOR BDI (25.22%): |  | 1.5687
|  |  |  | VALOR COM BDI: |  | 7.79
6.8. 92764 - ARMAÇÃO DE PILAR OU VIGA DE UMA ESTRUTURA CONVENCIONAL DE CONCRETO ARMADO EM UM EDIFÍCIO DE MÚLTIPLOS PAVIMENTOS UTILIZANDO AÇO CA-50 DE 16,0 MM - MONTAGEM. AF_12/2015 (KG)
MATERIAL |  | FONTE | UNID | COEFICIENTE | PREÇO UNITÁRIO | TOTAL
00039017 | ESPACADOR / DISTANCIADOR CIRCULAR COM ENTRADA LATERAL, EM PLASTICO, PARA VERGALHAO *4,2 A 12,5* MM, COBRIMENTO 20 MM | SINAPI | UN | 0.212 | 0.13 | 0.03
00043132 | ARAME RECOZIDO 16 BWG, D = 1,65 MM (0,016 KG/M) OU 18 BWG, D = 1,25 MM (0,01 KG/M) | SINAPI | KG | 0.025 | 11.02 | 0.28
|  |  |  | TOTAL MATERIAL: |  | 0.31
SERVICO |  | FONTE | UNID | COEFICIENTE | PREÇO UNITÁRIO | TOTAL
88238 | AJUDANTE DE ARMADOR COM ENCARGOS COMPLEMENTARES | SINAPI | H | 0.0043 | 7.35 | 0.03
88245 | ARMADOR COM ENCARGOS COMPLEMENTARES | SINAPI | H | 0.0261 | 9.06 | 0.24
92796 | CORTE E DOBRA DE AÇO CA-50, DIÂMETRO DE 16,0 MM, UTILIZADO EM ESTRUTURAS DIVERSAS, EXCETO LAJES. AF_12/2015 | SINAPI | KG | 1 | 4.64 | 4.64
|  |  |  | TOTAL SERVICO: |  | 4.91
|  |  |  | VALOR SEM ENCARGOS: |  | 5.22
|  |  |  | VALOR ENCARGOS (86.61%): |  | 0.2
|  |  |  | VALOR COM ENCARGOS: |  | 5.42
|  |  |  | VALOR BDI (25.22%): |  | 1.3669
|  |  |  | VALOR COM BDI: |  | 6.79
6.9. I13165 - Ensaio - Resistência tração por compressão diametral (un)
|  |  |  | VALOR SEM ENCARGOS: |  | 225
|  |  |  | VALOR ENCARGOS: |  | 0
|  |  |  | VALOR COM ENCARGOS: |  | 225
|  |  |  | VALOR BDI (25.22%): |  | 56.745
|  |  |  | VALOR COM BDI: |  | 281.75
7.1. 87507 - ALVENARIA DE VEDAÇÃO DE BLOCOS CERÂMICOS FURADOS NA HORIZONTAL DE 9X14X19CM (ESPESSURA 9CM) DE PAREDES COM ÁREA LÍQUIDA MAIOR OU IGUAL A 6M² SEM VÃOS E ARGAMASSA DE ASSENTAMENTO COM PREPARO EM BETONEIRA. AF_06/2014 (M2)
MATERIAL |  | FONTE | UNID | COEFICIENTE | PREÇO UNITÁRIO | TOTAL
00007267 | BLOCO CERAMICO (ALVENARIA VEDACAO), 6 FUROS, DE 9 X 14 X 19 CM | SINAPI | UN | 37.24 | 0.3 | 11.17
00034557 | TELA DE ACO SOLDADA GALVANIZADA/ZINCADA PARA ALVENARIA, FIO D = *1,20 A 1,70* MM, MALHA 15 X 15 MM, (C X L) *50 X 7,5* CM | SINAPI | M | 0.58 | 1.55 | 0.9
00037395 | PINO DE ACO COM FURO, HASTE = 27 MM (ACAO DIRETA) | SINAPI | CENTO | 0.0069 | 34.13 | 0.24
|  |  |  | TOTAL MATERIAL: |  | 12.31
SERVICO |  | FONTE | UNID | COEFICIENTE | PREÇO UNITÁRIO | TOTAL
87292 | ARGAMASSA TRAÇO 1:2:8 (EM VOLUME DE CIMENTO, CAL E AREIA MÉDIA ÚMIDA) PARA EMBOÇO/MASSA ÚNICA/ASSENTAMENTO DE ALVENARIA DE VEDAÇÃO, PREPARO MECÂNICO COM BETONEIRA 400 L. AF_08/2019 | SINAPI | M3 | 0.0106 | 325.58 | 3.45
88309 | PEDREIRO COM ENCARGOS COMPLEMENTARES | SINAPI | H | 1.506 | 9.11 | 13.72
88316 | SERVENTE COM ENCARGOS COMPLEMENTARES | SINAPI | H | 0.753 | 7.05 | 5.31
|  |  |  | TOTAL SERVICO: |  | 22.48
|  |  |  | VALOR SEM ENCARGOS: |  | 34.79
|  |  |  | VALOR ENCARGOS (86.61%): |  | 12.16
|  |  |  | VALOR COM ENCARGOS: |  | 46.95
|  |  |  | VALOR BDI (25.22%): |  | 11.8408
|  |  |  | VALOR COM BDI: |  | 58.79
8.1. 73838/001 - PORTA em VIDRO TEMPERADO LISO (P1), (02 FOLHAS DE ABRIR), PELÍCULA FUMÊ, 1,80 Mx 2,10 M, ESPESSURA 10 MM, COM PUXADOR EM BARRA DE AÇO INOX TUBULAR VERTICAL , MOLA DE PISO, INCLUSIVE ACESSÓRIOS - FORNECIMENTO E INSTALAÇÃO (UN)
MATERIAL |  | FONTE | UNID | COEFICIENTE | PREÇO UNITÁRIO | TOTAL
00003104 | JOGO DE FERRAGENS CROMADAS P/ PORTA DE VIDRO TEMPERADO, UMA FOLHA COMPOSTA: DOBRADICA SUPERIOR (101) E INFERIOR (103),TRINCO (502), FECHADURA (520),CONTRA FECHADURA (531),COM CAPUCHINHO | SINAPI | CJ | 1.3 | 380.37 | 494.48
00011499 | MOLA HIDRAULICA DE PISO P/ VIDRO TEMPERADO 10MM | SINAPI | UN | 1 | 1135.08 | 1135.08
00011523 | !EM PROCESSO DE DESATIVACAO! PUXADOR CONCHA DE EMBUTIR, EM LATAO CROMADO, PARA PORTA / JANELA DE CORRER, LISO, SEM FURO PARA CHAVE, COM FUROS PARA FIXAR PARAFUSOS, *30 X 90* MM (LARGURA X ALTURA) | SINAPI | UN | 1 | 13.17 | 13.17
D00272 | Vidro temperado fumê e=10mm | SEDOP | M2 | 3.78 | 351.94 | 1330.33
|  |  |  | TOTAL MATERIAL: |  | 2973.06
SERVICO |  | FONTE | UNID | COEFICIENTE | PREÇO UNITÁRIO | TOTAL
88325 | VIDRACEIRO COM ENCARGOS COMPLEMENTARES | SINAPI | H | 0.8 | 9.08 | 7.26
|  |  |  | TOTAL SERVICO: |  | 7.26
|  |  |  | VALOR SEM ENCARGOS: |  | 2980.32
|  |  |  | VALOR ENCARGOS (86.61%): |  | 4.66
|  |  |  | VALOR COM ENCARGOS: |  | 2984.98
|  |  |  | VALOR BDI (25.22%): |  | 752.812
|  |  |  | VALOR COM BDI: |  | 3737.79
8.2. PGJ.SE.ES-P00005 - ESQUADRIA FIXA EM PERFIS DE ALUMÍNIO ANODIZADO PRETO SISTEMA STICK, TIPO "PELE DE VIDRO", COM VIDRO LAMINADO 8MM (SILVER 20 4,0MM+ PELÍCULA PVB + ROYAL BLUE 20 4,0MM) COLAGEM COM SELANTE ESTRUTURAL SEGUNDO A NORMA ABNT NBR 15.737/09, INCLUSIVE JANELAS TIPO MAXIM-AR CONFORME PROJETO- FORNECIMENTO E INSTALAÇÃO (M²)
MATERIAL |  | FONTE | UNID | COEFICIENTE | PREÇO UNITÁRIO | TOTAL
PGJ.MA.ES-P00005 | Esquadria fixa em perfis de alumínio anodizado preto sistema Stick, tipo "pele de vidro", com vidro laminado 8mm (Silver 20 4mm+ película PVB + Royal Blue 20 4mm) colagem com selante estrutural segundo a norma ABNT NBR 15.737/09. | COMPOSIÇÃO | m² | 1 | 1250 | 1250
|  |  |  | TOTAL MATERIAL: |  | 1250
SERVICO |  | FONTE | UNID | COEFICIENTE | PREÇO UNITÁRIO | TOTAL
88243 | AJUDANTE ESPECIALIZADO COM ENCARGOS COMPLEMENTARES | SINAPI | H | 4.5 | 7.29 | 32.81
88309 | PEDREIRO COM ENCARGOS COMPLEMENTARES | SINAPI | H | 4.5 | 9.11 | 41
|  |  |  | TOTAL SERVICO: |  | 73.81
|  |  |  | VALOR SEM ENCARGOS: |  | 1323.81
|  |  |  | VALOR ENCARGOS (86.61%): |  | 45.72
|  |  |  | VALOR COM ENCARGOS: |  | 1369.53
|  |  |  | VALOR BDI (25.22%): |  | 345.3955
|  |  |  | VALOR COM BDI: |  | 1714.93
9.1. 100378 - FABRICAÇÃO E INSTALAÇÃO DE TESOURA (INTEIRA OU MEIA) EM AÇO, VÃOS MAIORES QUE 6,0 M E MENORES QUE 12,0 M, INCLUSO IÇAMENTO. AF_07/2019 (KG)
MATERIAL |  | FONTE | UNID | COEFICIENTE | PREÇO UNITÁRIO | TOTAL
00004777 | CANTONEIRA ACO ABAS IGUAIS (QUALQUER BITOLA), ESPESSURA ENTRE 1/8" E 1/4" | SINAPI | KG | 0.357 | 4.69 | 1.67
00010997 | ELETRODO REVESTIDO AWS - E7018, DIAMETRO IGUAL A 4,00 MM | SINAPI | KG | 0.003 | 26.38 | 0.08
00040598 | PERFIL UDC ("U" DOBRADO DE CHAPA) SIMPLES DE ACO LAMINADO, GALVANIZADO, ASTM A36, 127 X 50 MM, E= 3 MM | SINAPI | KG | 0.643 | 4.94 | 3.18
|  |  |  | TOTAL MATERIAL: |  | 4.93
SERVICO |  | FONTE | UNID | COEFICIENTE | PREÇO UNITÁRIO | TOTAL
88278 | MONTADOR DE ESTRUTURA METÁLICA COM ENCARGOS COMPLEMENTARES | SINAPI | H | 0.019 | 7.92 | 0.15
88316 | SERVENTE COM ENCARGOS COMPLEMENTARES | SINAPI | H | 0.004 | 7.05 | 0.03
92257 | INSTALAÇÃO DE TESOURA (INTEIRA OU MEIA), EM AÇO, PARA VÃOS MAIORES OU IGUAIS A 8,0 M E MENORES QUE 10,0 M, INCLUSO IÇAMENTO. AF_07/2019 | SINAPI | UN | 0.006 | 126.99 | 0.76
|  |  |  | TOTAL SERVICO: |  | 0.94
|  |  |  | VALOR SEM ENCARGOS: |  | 5.87
|  |  |  | VALOR ENCARGOS (86.61%): |  | 0.36
|  |  |  | VALOR COM ENCARGOS: |  | 6.23
|  |  |  | VALOR BDI (25.22%): |  | 1.5712
|  |  |  | VALOR COM BDI: |  | 7.8
9.2. 92580 - TRAMA DE AÇO COMPOSTA POR TERÇAS PARA TELHADOS DE ATÉ 2 ÁGUAS PARA TELHA ONDULADA DE FIBROCIMENTO, METÁLICA, PLÁSTICA OU TERMOACÚSTICA, INCLUSO TRANSPORTE VERTICAL. AF_07/2019 (M2)
MATERIAL |  | FONTE | UNID | COEFICIENTE | PREÇO UNITÁRIO | TOTAL
00040549 | PARAFUSO, COMUM, ASTM A307, SEXTAVADO, DIAMETRO 1/2" (12,7 MM), COMPRIMENTO 1" (25,4 MM) | SINAPI | CENTO | 0.007 | 128.51 | 0.9
00043083 | PERFIL "U" ENRIJECIDO DE ACO GALVANIZADO, DOBRADO, 150 X 60 X 20 MM, E = 3,00 MM OU 200 X 75 X 25 MM, E = 3,75 MM | SINAPI | KG | 4.333 | 5.06 | 21.92
|  |  |  | TOTAL MATERIAL: |  | 22.82
SERVICO |  | FONTE | UNID | COEFICIENTE | PREÇO UNITÁRIO | TOTAL
88278 | MONTADOR DE ESTRUTURA METÁLICA COM ENCARGOS COMPLEMENTARES | SINAPI | H | 0.213 | 7.92 | 1.69
88316 | SERVENTE COM ENCARGOS COMPLEMENTARES | SINAPI | H | 0.106 | 7.05 | 0.75
93281 | GUINCHO ELÉTRICO DE COLUNA, CAPACIDADE 400 KG, COM MOTO FREIO, MOTOR TRIFÁSICO DE 1,25 CV - CHP DIURNO. AF_03/2016 | SINAPI | CHP | 0.0068 | 11.76 | 0.08
93282 | GUINCHO ELÉTRICO DE COLUNA, CAPACIDADE 400 KG, COM MOTO FREIO, MOTOR TRIFÁSICO DE 1,25 CV - CHI DIURNO. AF_03/2016 | SINAPI | CHI | 0.0094 | 10.95 | 0.1
|  |  |  | TOTAL SERVICO: |  | 2.62
|  |  |  | VALOR SEM ENCARGOS: |  | 25.44
|  |  |  | VALOR ENCARGOS (86.61%): |  | 1.73
|  |  |  | VALOR COM ENCARGOS: |  | 27.17
|  |  |  | VALOR BDI (25.22%): |  | 6.8523
|  |  |  | VALOR COM BDI: |  | 34.02
9.3. 94216 - TELHAMENTO COM TELHA METÁLICA TERMOACÚSTICA E = 30 MM, COM ATÉ 2 ÁGUAS, INCLUSO IÇAMENTO. AF_07/2019 (M2)
MATERIAL |  | FONTE | UNID | COEFICIENTE | PREÇO UNITÁRIO | TOTAL
00011029 | HASTE RETA PARA GANCHO DE FERRO GALVANIZADO, COM ROSCA 1/4 " X 30 CM PARA FIXACAO DE TELHA METALICA, INCLUI PORCA E ARRUELAS DE VEDACAO | SINAPI | CJ | 4.15 | 1.69 | 7.01
00040740 | TELHA GALVALUME COM ISOLAMENTO TERMOACUSTICO EM ESPUMA RIGIDA DE POLIURETANO (PU) INJETADO, ESPESSURA DE 30 MM, DENSIDADE DE 35 KG/M3, COM DUAS FACES TRAPEZOIDAIS, ACABAMENTO NATURAL (NAO INCLUI ACESSORIOS DE FIXACAO) | SINAPI | M2 | 1.146 | 114.45 | 131.16
|  |  |  | TOTAL MATERIAL: |  | 138.17
SERVICO |  | FONTE | UNID | COEFICIENTE | PREÇO UNITÁRIO | TOTAL
88316 | SERVENTE COM ENCARGOS COMPLEMENTARES | SINAPI | H | 0.062 | 7.05 | 0.44
88323 | TELHADISTA COM ENCARGOS COMPLEMENTARES | SINAPI | H | 0.056 | 9.02 | 0.51
93281 | GUINCHO ELÉTRICO DE COLUNA, CAPACIDADE 400 KG, COM MOTO FREIO, MOTOR TRIFÁSICO DE 1,25 CV - CHP DIURNO. AF_03/2016 | SINAPI | CHP | 0.0009 | 11.76 | 0.01
93282 | GUINCHO ELÉTRICO DE COLUNA, CAPACIDADE 400 KG, COM MOTO FREIO, MOTOR TRIFÁSICO DE 1,25 CV - CHI DIURNO. AF_03/2016 | SINAPI | CHI | 0.0012 | 10.95 | 0.01
|  |  |  | TOTAL SERVICO: |  | 0.97
|  |  |  | VALOR SEM ENCARGOS: |  | 139.14
|  |  |  | VALOR ENCARGOS (86.61%): |  | 0.59
|  |  |  | VALOR COM ENCARGOS: |  | 139.73
|  |  |  | VALOR BDI (25.22%): |  | 35.2399
|  |  |  | VALOR COM BDI: |  | 174.97
9.4. 090805 - FORRO DE GESSO ACARTONADO LAFARGE GYPSUM FGE (M2)
MATERIAIS |  |  | UNID | CONSUMO | VALOR UNITÁRIO | CUSTO UNITÁRIO
I003157 | PORCA ACO SEXTAVADA A325 1/4" |  | UN | 1.5 | 0.21 | 0.315
I005809 | CARGA DETONADORA CARTUCHO CALIBRE L.22 |  | UN | 1.5 | 2.67 | 4.005
I028608 | MASSA PARA REJUNTE DE GESSO GYPSUN |  | KG | 0.35 | 2.14 | 0.749
I028609 | FITA GYPSUN JT |  | M | 1.5 | 0.23 | 0.345
I028615 | PINO COM FURO PARA FIXACAO DE PAINEL/PAREDE GESSO |  | UN | 1.5 | 3.2 | 4.8
I028651 | PREGO FERRO GALVANIZADO 25x30 COM CABECA |  | KG | 1.9 | 11.14 | 21.166
I028653 | PLACA DE GESSO ACARTONADO LAFARGE GYPSUM FGE 1,20x2,40m |  | M2 | 1.05 | 12.14 | 12.747
I028654 | DRYWALL - CANALETA 70x20x3000 FORRO GYPSUM FGE |  | M | 1.7 | 8.96 | 15.232
I028655 | DRYWALL - CANTONEIRA 25x30x3000 FORRO GYPSUM FGE |  | M | 1.1 | 2.99 | 3.289
I028656 | PARAFUSO METAL-METAL - LA 9,5mm FORRO GYPSUM FGE |  | UN | 12 | 0.48 | 5.76
I028658 | CABO PP CORDPLAST 4 CONDUTORES 450/750V 2,50mm2 |  | M | 1.5 | 7.44 | 11.16
|  |  |  | TOTAL MATERIAIS: |  | 79.568
SERVIÇOS |  |  | UNID | CONSUMO | PREÇO UNITÁRIO | CUSTO UNITÁRIO
88269 | GESSEIRO COM ENCARGOS COMPLEMENTARES |  | H | 0.237 | 15.92 | 3.773
|  |  |  | TOTAL SERVIÇOS: |  | 3.773
|  |  |  | Custo Direto Total: |  | 83.341
|  |  |  | VALOR SEM ENCARGOS: |  | 81.85
|  |  |  | VALOR ENCARGOS (86.61%): |  | 1.49
|  |  |  | VALOR COM ENCARGOS: |  | 83.34
|  |  |  | VALOR BDI (25.22%): |  | 21.0183
|  |  |  | VALOR COM BDI: |  | 104.36
9.5. CP-5865-PGJS.C.01 - PINGADEIRA EM CONCRETO ARMADO PRÉ-MOLDADO LARGURA 30 CM ESPESSURA 4 CM - FORNECIMENTO E INSTALAÇÃO (M)
MATERIAIS |  |  | UNID | CONSUMO | VALOR UNITÁRIO | CUSTO UNITÁRIO
00010567 | TABUA DE MADEIRA NAO APARELHADA *2,5 X 23* CM (1 x 9 ") PINUS, MISTA OU EQUIVALENTE DA REGIAO |  | M | 0.035 | 5.49 | 0.19215
00001379 | CIMENTO PORTLAND COMPOSTO CP II-32 |  | KG | 5 | 0.54 | 2.7
00020247 | PREGO DE ACO POLIDO COM CABECA 15 X 15 (1 1/4 X 13) |  | KG | 1 | 13.85 | 13.85
00000033 | ACO CA-50, 8,0 MM, VERGALHAO |  | KG | 1 | 5.08 | 5.08
00000367 | AREIA GROSSA - POSTO JAZIDA/FORNECEDOR (RETIRADO NA JAZIDA, SEM TRANSPORTE) |  | M3 | 0.001 | 55 | 0.055
00004721 | PEDRA BRITADA N. 1 (9,5 a 19 MM) POSTO PEDREIRA/FORNECEDOR, SEM FRETE |  | M3 | 0.013 | 90 | 1.17
|  |  |  | TOTAL MATERIAIS: |  | 23.0472
SERVIÇOS |  |  | UNID | CONSUMO | PREÇO UNITÁRIO | CUSTO UNITÁRIO
88262 | CARPINTEIRO DE FORMAS COM ENCARGOS COMPLEMENTARES |  | H | 0.25 | 14.83 | 3.7075
88309 | PEDREIRO COM ENCARGOS COMPLEMENTARES |  | H | 0.25 | 14.95 | 3.7375
88316 | SERVENTE COM ENCARGOS COMPLEMENTARES |  | H | 0.45 | 11.16 | 5.022
|  |  |  | TOTAL SERVIÇOS: |  | 12.467
|  |  |  | Custo Direto Total: |  | 35.5142
|  |  |  | VALOR SEM ENCARGOS: |  | 30.75
|  |  |  | VALOR ENCARGOS (86.61%): |  | 4.76
|  |  |  | VALOR COM ENCARGOS: |  | 35.51
|  |  |  | VALOR BDI (25.22%): |  | 8.9556
|  |  |  | VALOR COM BDI: |  | 44.47
9.6. 150216 - RUFO DE CONCRETO PRE-MOLDADO L = 30 CM INCLUINDO ELEMENTOS PARA FIXAÇÃO (m)
MATERIAL |  | FONTE | UNID | COEFICIENTE | PREÇO UNITÁRIO | TOTAL
D090000046 | Rufo de concreto pre-moldado | CAEMA | M | 1.05 | 13.5 | 14.18
|  |  |  | TOTAL MATERIAL: |  | 14.18
SERVICO |  | FONTE | UNID | COEFICIENTE | PREÇO UNITÁRIO | TOTAL
501019 | ARGAMASSA (CIMENTO/AREIA GROSSA) TR. 1:3 | CAEMA | M3 | 0.0001 | 332.76 | 0.03
88309 | PEDREIRO COM ENCARGOS COMPLEMENTARES | SINAPI | H | 0.05 | 9.11 | 0.46
88316 | SERVENTE COM ENCARGOS COMPLEMENTARES | SINAPI | H | 0.02 | 7.05 | 0.14
|  |  |  | TOTAL SERVICO: |  | 0.63
|  |  |  | VALOR SEM ENCARGOS: |  | 14.81
|  |  |  | VALOR ENCARGOS (86.61%): |  | 0.38
|  |  |  | VALOR COM ENCARGOS: |  | 15.19
|  |  |  | VALOR BDI (25.22%): |  | 3.8309
|  |  |  | VALOR COM BDI: |  | 19.02
9.7. 94231 - RUFO EM CHAPA DE AÇO GALVANIZADO NÚMERO 24, CORTE DE 25 CM, INCLUSO TRANSPORTE VERTICAL. AF_07/2019 (M)
MATERIAL |  | FONTE | UNID | COEFICIENTE | PREÇO UNITÁRIO | TOTAL
00000142 | SELANTE ELASTICO MONOCOMPONENTE A BASE DE POLIURETANO (PU) PARA JUNTAS DIVERSAS | SINAPI | 310ML | 0.198 | 29.2 | 5.78
00005061 | PREGO DE ACO POLIDO COM CABECA 18 X 27 (2 1/2 X 10) | SINAPI | KG | 0.006 | 12.3 | 0.07
00005104 | REBITE DE ALUMINIO VAZADO DE REPUXO, 3,2 X 8 MM (1KG = 1025 UNIDADES) | SINAPI | KG | 0.0012 | 47.41 | 0.06
00013388 | SOLDA EM BARRA DE ESTANHO-CHUMBO 50/50 | SINAPI | KG | 0.045 | 128.37 | 5.78
00040873 | RUFO INTERNO/EXTERNO DE CHAPA DE ACO GALVANIZADA NUM 24, CORTE 25 CM | SINAPI | M | 1.05 | 14.73 | 15.47
|  |  |  | TOTAL MATERIAL: |  | 27.16
SERVICO |  | FONTE | UNID | COEFICIENTE | PREÇO UNITÁRIO | TOTAL
88316 | SERVENTE COM ENCARGOS COMPLEMENTARES | SINAPI | H | 0.207 | 7.05 | 1.46
88323 | TELHADISTA COM ENCARGOS COMPLEMENTARES | SINAPI | H | 0.112 | 9.02 | 1.01
93281 | GUINCHO ELÉTRICO DE COLUNA, CAPACIDADE 400 KG, COM MOTO FREIO, MOTOR TRIFÁSICO DE 1,25 CV - CHP DIURNO. AF_03/2016 | SINAPI | CHP | 0.0132 | 11.76 | 0.16
93282 | GUINCHO ELÉTRICO DE COLUNA, CAPACIDADE 400 KG, COM MOTO FREIO, MOTOR TRIFÁSICO DE 1,25 CV - CHI DIURNO. AF_03/2016 | SINAPI | CHI | 0.0183 | 10.95 | 0.2
|  |  |  | TOTAL SERVICO: |  | 2.83
|  |  |  | VALOR SEM ENCARGOS: |  | 29.99
|  |  |  | VALOR ENCARGOS (86.61%): |  | 1.74
|  |  |  | VALOR COM ENCARGOS: |  | 31.73
|  |  |  | VALOR BDI (25.22%): |  | 8.0023
|  |  |  | VALOR COM BDI: |  | 39.73
10.1. S04953 - IMPERMEABILIZAÇÃO DE ESTRUTURAS ENTERRADAS COM 2 DEMÃOS DE TINTA ASFÁLTICA (m2)
MATERIAL |  | FONTE | UNID | COEFICIENTE | PREÇO UNITÁRIO | TOTAL
I07313S | Tinta asfaltica impermeabilizante diluida em solvente, paramateriais cimenticios, metal e madeira | ORSE | l | 0.5 | 10.65 | 5.33
|  |  |  | TOTAL MATERIAL: |  | 5.33
SERVICO |  | FONTE | UNID | COEFICIENTE | PREÇO UNITÁRIO | TOTAL
88310 | PINTOR COM ENCARGOS COMPLEMENTARES | SINAPI | H | 0.4 | 10.25 | 4.1
88316 | SERVENTE COM ENCARGOS COMPLEMENTARES | SINAPI | H | 0.2 | 7.05 | 1.41
S10549 | Encargos Complementares - Servente | ORSE | h | 0.2 | 2.94 | 0.59
S10553 | Encargos Complementares - Pintor | ORSE | h | 0.4 | 3.03 | 1.21
|  |  |  | TOTAL SERVICO: |  | 7.31
|  |  |  | VALOR SEM ENCARGOS: |  | 12.64
|  |  |  | VALOR ENCARGOS (86.61%): |  | 3.15
|  |  |  | VALOR COM ENCARGOS: |  | 15.79
|  |  |  | VALOR BDI (25.22%): |  | 3.9822
|  |  |  | VALOR COM BDI: |  | 19.77
11.1. 87905 - CHAPISCO APLICADO EM ALVENARIA (COM PRESENÇA DE VÃOS) E ESTRUTURAS DE CONCRETO DE FACHADA, COM COLHER DE PEDREIRO. ARGAMASSA TRAÇO 1:3 COM PREPARO EM BETONEIRA 400L. AF_06/2014 (M2)
SERVICO |  | FONTE | UNID | COEFICIENTE | PREÇO UNITÁRIO | TOTAL
87313 | ARGAMASSA TRAÇO 1:3 (EM VOLUME DE CIMENTO E AREIA GROSSA ÚMIDA) PARA CHAPISCO CONVENCIONAL, PREPARO MECÂNICO COM BETONEIRA 400 L. AF_08/2019 | SINAPI | M3 | 0.0042 | 320.34 | 1.35
88309 | PEDREIRO COM ENCARGOS COMPLEMENTARES | SINAPI | H | 0.183 | 9.11 | 1.67
88316 | SERVENTE COM ENCARGOS COMPLEMENTARES | SINAPI | H | 0.091 | 7.05 | 0.64
|  |  |  | TOTAL SERVICO: |  | 3.66
|  |  |  | VALOR SEM ENCARGOS: |  | 3.66
|  |  |  | VALOR ENCARGOS (86.61%): |  | 1.55
|  |  |  | VALOR COM ENCARGOS: |  | 5.21
|  |  |  | VALOR BDI (25.22%): |  | 1.314
|  |  |  | VALOR COM BDI: |  | 6.52
11.2. 87528 - EMBOÇO, PARA RECEBIMENTO DE CERÂMICA, EM ARGAMASSA TRAÇO 1:4 (CIMENTO E AREIA MÉDIA), PREPARO MANUAL, APLICADO MANUALMENTE EM FACES INTERNAS DE PAREDES, PARA AMBIENTE COM ÁREA MENOR QUE 5M2, ESPESSURA DE 20 MM, COM EXECUÇÃO DE TALISCAS. AF_06/2014 (M2)
SERVICO |  | FONTE | UNID | COEFICIENTE | PREÇO UNITÁRIO | TOTAL
88309 | PEDREIRO COM ENCARGOS COMPLEMENTARES | SINAPI | H | 0.58 | 9.11 | 5.28
88316 | SERVENTE COM ENCARGOS COMPLEMENTARES | SINAPI | H | 0.211 | 7.05 | 1.49
88630 | ARGAMASSA TRAÇO 1:4 (CIMENTO E AREIA MÉDIA), PREPARO MECÂNICO COM BETONEIRA 400 L. AF_08/2014 | SINAPI | M3 | 0.0376 | 288.76 | 10.86
|  |  |  | TOTAL SERVICO: |  | 17.63
|  |  |  | VALOR SEM ENCARGOS: |  | 17.63
|  |  |  | VALOR ENCARGOS (86.61%): |  | 4.98
|  |  |  | VALOR COM ENCARGOS: |  | 22.61
|  |  |  | VALOR BDI (25.22%): |  | 5.7022
|  |  |  | VALOR COM BDI: |  | 28.31
11.3. 90408 - MASSA ÚNICA, PARA RECEBIMENTO DE PINTURA, EM ARGAMASSA TRAÇO 1:2:8, PREPARO MECÂNICO COM BETONEIRA 400L, APLICADA MANUALMENTE EM TETO, ESPESSURA DE 10MM, COM EXECUÇÃO DE TALISCAS. AF_03/2015 (M2)
SERVICO |  | FONTE | UNID | COEFICIENTE | PREÇO UNITÁRIO | TOTAL
87292 | ARGAMASSA TRAÇO 1:2:8 (EM VOLUME DE CIMENTO, CAL E AREIA MÉDIA ÚMIDA) PARA EMBOÇO/MASSA ÚNICA/ASSENTAMENTO DE ALVENARIA DE VEDAÇÃO, PREPARO MECÂNICO COM BETONEIRA 400 L. AF_08/2019 | SINAPI | M3 | 0.0213 | 325.58 | 6.93
88309 | PEDREIRO COM ENCARGOS COMPLEMENTARES | SINAPI | H | 0.66 | 9.11 | 6.01
88316 | SERVENTE COM ENCARGOS COMPLEMENTARES | SINAPI | H | 0.243 | 7.05 | 1.71
|  |  |  | TOTAL SERVICO: |  | 14.65
|  |  |  | VALOR SEM ENCARGOS: |  | 14.65
|  |  |  | VALOR ENCARGOS (86.61%): |  | 5.42
|  |  |  | VALOR COM ENCARGOS: |  | 20.07
|  |  |  | VALOR BDI (25.22%): |  | 5.0617
|  |  |  | VALOR COM BDI: |  | 25.13
11.4. 87245 - REVESTIMENTO CERÂMICO PARA PAREDES EXTERNAS EM PASTILHAS DE PORCELANA 5 X 5 CM (PLACAS DE 30 X 30 CM), ALINHADAS A PRUMO, APLICADO EM SUPERFÍCIES INTERNAS DA SACADA. AF_06/2014 (M2)
MATERIAL |  | FONTE | UNID | COEFICIENTE | PREÇO UNITÁRIO | TOTAL
00036881 | PASTILHA CERAMICA/PORCELANA, REVEST INT/EXT E PISCINA, CORES FRIAS *5 X 5* CM | SINAPI | M2 | 1.33 | 138.01 | 183.55
00037596 | ARGAMASSA COLANTE TIPO AC III E | SINAPI | KG | 7.69 | 2.36 | 18.15
|  |  |  | TOTAL MATERIAL: |  | 201.7
SERVICO |  | FONTE | UNID | COEFICIENTE | PREÇO UNITÁRIO | TOTAL
88256 | AZULEJISTA OU LADRILHISTA COM ENCARGOS COMPLEMENTARES | SINAPI | H | 1.7 | 9.08 | 15.44
88316 | SERVENTE COM ENCARGOS COMPLEMENTARES | SINAPI | H | 0.85 | 7.05 | 5.99
|  |  |  | TOTAL SERVICO: |  | 21.43
|  |  |  | VALOR SEM ENCARGOS: |  | 223.13
|  |  |  | VALOR ENCARGOS (86.61%): |  | 13.39
|  |  |  | VALOR COM ENCARGOS: |  | 236.52
|  |  |  | VALOR BDI (25.22%): |  | 59.6503
|  |  |  | VALOR COM BDI: |  | 296.17
11.5. 87273 - REVESTIMENTO CERÂMICO PARA PAREDES INTERNAS COM PLACAS DE DIMENSÕES 20X40 CM, NA COR BRANCA, APLICADAS EM AMBIENTES COM ÁREA MAIOR QUE 5 M² NA ALTURA INTEIRA DAS PAREDES, ASSENTADA COM ARGAMASSA AC-III E REJUNTAMENTO FLEXÍVEL (M2)
MATERIAIS |  |  | UNID | CONSUMO | VALOR UNITÁRIO | CUSTO UNITÁRIO
00000536 | REVESTIMENTO EM CERAMICA ESMALTADA EXTRA, PEI MENOR OU IGUAL A 3, FORMATO MENOR OU IGUAL A 2025 CM2 |  | M2 | 1.08 | 26.9 | 29.052
00034357 | REJUNTE COLORIDO, CIMENTICIO |  | KG | 0.22 | 4.26 | 0.9372
00037595 | ARGAMASSA COLANTE TIPO AC III |  | KG | 6.14 | 2.06 | 12.6484
|  |  |  | TOTAL MATERIAIS: |  | 42.6376
SERVIÇOS |  |  | UNID | CONSUMO | PREÇO UNITÁRIO | CUSTO UNITÁRIO
88256 | AZULEJISTA OU LADRILHISTA COM ENCARGOS COMPLEMENTARES |  | H | 0.66 | 14.9 | 9.834
88316 | SERVENTE COM ENCARGOS COMPLEMENTARES |  | H | 0.36 | 11.16 | 4.0176
|  |  |  | TOTAL SERVIÇOS: |  | 13.8516
|  |  |  | Custo Direto Total: |  | 56.4892
|  |  |  | VALOR SEM ENCARGOS: |  | 51.17
|  |  |  | VALOR ENCARGOS (86.61%): |  | 5.32
|  |  |  | VALOR COM ENCARGOS: |  | 56.49
|  |  |  | VALOR BDI (25.22%): |  | 14.2468
|  |  |  | VALOR COM BDI: |  | 70.74
12.1. 88485 - APLICAÇÃO DE FUNDO SELADOR ACRÍLICO EM PAREDES, UMA DEMÃO. AF_06/2014 (M2)
MATERIAL |  | FONTE | UNID | COEFICIENTE | PREÇO UNITÁRIO | TOTAL
00006085 | SELADOR ACRILICO PAREDES INTERNAS/EXTERNAS | SINAPI | L | 0.16 | 5 | 0.8
|  |  |  | TOTAL MATERIAL: |  | 0.8
SERVICO |  | FONTE | UNID | COEFICIENTE | PREÇO UNITÁRIO | TOTAL
88310 | PINTOR COM ENCARGOS COMPLEMENTARES | SINAPI | H | 0.039 | 10.25 | 0.4
88316 | SERVENTE COM ENCARGOS COMPLEMENTARES | SINAPI | H | 0.014 | 7.05 | 0.1
|  |  |  | TOTAL SERVICO: |  | 0.5
|  |  |  | VALOR SEM ENCARGOS: |  | 1.3
|  |  |  | VALOR ENCARGOS (86.61%): |  | 0.29
|  |  |  | VALOR COM ENCARGOS: |  | 1.59
|  |  |  | VALOR BDI (25.22%): |  | 0.401
|  |  |  | VALOR COM BDI: |  | 1.99
12.2. 96135 - APLICAÇÃO MANUAL DE MASSA ACRÍLICA EM PAREDES INTERNAS E EXTERNAS DE CASAS, DUAS DEMÃOS. AF_05/2017 (M2)
MATERIAL |  | FONTE | UNID | COEFICIENTE | PREÇO UNITÁRIO | TOTAL
00003767 | LIXA EM FOLHA PARA PAREDE OU MADEIRA, NUMERO 120 (COR VERMELHA) | SINAPI | UN | 0.1 | 0.39 | 0.04
00004056 | !EM PROCESSO DE DESATIVACAO!MASSA ACRILICA PARA PAREDES INTERIOR/EXTERIOR | SINAPI | GL | 0.244 | 18.03 | 4.4
|  |  |  | TOTAL MATERIAL: |  | 4.44
SERVICO |  | FONTE | UNID | COEFICIENTE | PREÇO UNITÁRIO | TOTAL
88310 | PINTOR COM ENCARGOS COMPLEMENTARES | SINAPI | H | 0.571 | 10.25 | 5.85
88316 | SERVENTE COM ENCARGOS COMPLEMENTARES | SINAPI | H | 0.143 | 7.05 | 1.01
|  |  |  | TOTAL SERVICO: |  | 6.86
|  |  |  | VALOR SEM ENCARGOS: |  | 11.3
|  |  |  | VALOR ENCARGOS (86.61%): |  | 3.92
|  |  |  | VALOR COM ENCARGOS: |  | 15.22
|  |  |  | VALOR BDI (25.22%): |  | 3.8385
|  |  |  | VALOR COM BDI: |  | 19.06
12.3. 88489 - APLICAÇÃO MANUAL DE PINTURA COM TINTA ACRÍLICA SEMI-BRILHO NA COR BRANCO GELO EM PAREDES, DUAS DEMÃOS. (M2)
MATERIAIS |  |  | UNID | CONSUMO | VALOR UNITÁRIO | CUSTO UNITÁRIO
I006248 | TINTA ACRILICA ILUMINA SEMI-BRILHO SUVINIL (18 L) |  | L | 0.33 | 26.38 | 8.7054
|  |  |  | TOTAL MATERIAIS: |  | 8.7054
SERVIÇOS |  |  | UNID | CONSUMO | PREÇO UNITÁRIO | CUSTO UNITÁRIO
88310 | PINTOR COM ENCARGOS COMPLEMENTARES |  | H | 0.187 | 16.07 | 3.0051
88316 | SERVENTE COM ENCARGOS COMPLEMENTARES |  | H | 0.069 | 11.16 | 0.77004
|  |  |  | TOTAL SERVIÇOS: |  | 3.7751
|  |  |  | Custo Direto Total: |  | 12.4805
|  |  |  | VALOR SEM ENCARGOS: |  | 11.11
|  |  |  | VALOR ENCARGOS (86.61%): |  | 1.37
|  |  |  | VALOR COM ENCARGOS: |  | 12.48
|  |  |  | VALOR BDI (25.22%): |  | 3.1475
|  |  |  | VALOR COM BDI: |  | 15.63
13.1. 72183 - PISO EM CONCRETO 20MPA PREPARO MECANICO, ESPESSURA 7 CM, COM ARMACAO EM TELA SOLDADA (M2)
MATERIAL |  | FONTE | UNID | COEFICIENTE | PREÇO UNITÁRIO | TOTAL
00007156 | TELA DE ACO SOLDADA NERVURADA, CA-60, Q-196, (3,11 KG/M2), DIAMETRO DO FIO = 5,0 MM, LARGURA = 2,45 M, ESPACAMENTO DA MALHA = 10 X 10 CM | SINAPI | M2 | 1.05 | 17.48 | 18.35
|  |  |  | TOTAL MATERIAL: |  | 18.35
SERVICO |  | FONTE | UNID | COEFICIENTE | PREÇO UNITÁRIO | TOTAL
88245 | ARMADOR COM ENCARGOS COMPLEMENTARES | SINAPI | H | 0.02 | 9.06 | 0.18
88309 | PEDREIRO COM ENCARGOS COMPLEMENTARES | SINAPI | H | 0.26 | 9.11 | 2.37
88316 | SERVENTE COM ENCARGOS COMPLEMENTARES | SINAPI | H | 1.94 | 7.05 | 13.68
94970 | CONCRETO FCK = 20MPA, TRAÇO 1:2,7:3 (CIMENTO/ AREIA MÉDIA/ BRITA 1) - PREPARO MECÂNICO COM BETONEIRA 600 L. AF_07/2016 | SINAPI | M3 | 0.07 | 298.53 | 20.9
|  |  |  | TOTAL SERVICO: |  | 37.13
|  |  |  | VALOR SEM ENCARGOS: |  | 55.48
|  |  |  | VALOR ENCARGOS (86.61%): |  | 10.71
|  |  |  | VALOR COM ENCARGOS: |  | 66.19
|  |  |  | VALOR BDI (25.22%): |  | 16.6931
|  |  |  | VALOR COM BDI: |  | 82.88
13.2. C2181 - REGULARIZAÇÃO DE BASE C/ ARGAMASSA CIMENTO E AREIA S/ PENEIRAR, TRAÇO 1:3 - ESP= 3cm (M2)
MATERIAL |  | FONTE | UNID | COEFICIENTE | PREÇO UNITÁRIO | TOTAL
I0109 | AREIA MEDIA | SEINFRA | M3 | 0.0365 | 55 | 2.01
I0805 | CIMENTO PORTLAND | SEINFRA | KG | 14.58 | 0.51 | 7.44
|  |  |  | TOTAL MATERIAL: |  | 9.45
SERVICO |  | FONTE | UNID | COEFICIENTE | PREÇO UNITÁRIO | TOTAL
88309 | PEDREIRO COM ENCARGOS COMPLEMENTARES | SINAPI | H | 0.25 | 9.11 | 2.28
88316 | SERVENTE COM ENCARGOS COMPLEMENTARES | SINAPI | H | 0.55 | 7.05 | 3.88
|  |  |  | TOTAL SERVICO: |  | 6.16
|  |  |  | VALOR SEM ENCARGOS: |  | 15.61
|  |  |  | VALOR ENCARGOS (86.61%): |  | 3.72
|  |  |  | VALOR COM ENCARGOS: |  | 19.33
|  |  |  | VALOR BDI (25.22%): |  | 4.875
|  |  |  | VALOR COM BDI: |  | 24.21
13.3. 87263 - REVESTIMENTO PARA PISO COM PLACAS TIPO PORCELANATO POLIDO DE DIMENSÕES 60X60 CM ASSENTADO COM ARGAMASSA DE CIMENTO COLANTE AC-III E REJUNTADO (M2)
MATERIAL |  | FONTE | UNID | COEFICIENTE | PREÇO UNITÁRIO | TOTAL
00034357 | REJUNTE COLORIDO, CIMENTICIO | SINAPI | KG | 0.14 | 4.26 | 0.6
00037595 | ARGAMASSA COLANTE TIPO AC III | SINAPI | KG | 8.62 | 2.06 | 17.76
00038195 | PISO PORCELANATO, BORDA RETA, EXTRA, FORMATO MAIOR QUE 2025 CM2 | SINAPI | M2 | 1.07 | 83.43 | 89.27
|  |  |  | TOTAL MATERIAL: |  | 107.63
SERVICO |  | FONTE | UNID | COEFICIENTE | PREÇO UNITÁRIO | TOTAL
88256 | AZULEJISTA OU LADRILHISTA COM ENCARGOS COMPLEMENTARES | SINAPI | H | 0.44 | 9.08 | 4
88316 | SERVENTE COM ENCARGOS COMPLEMENTARES | SINAPI | H | 0.2 | 7.05 | 1.41
|  |  |  | TOTAL SERVICO: |  | 5.41
|  |  |  | VALOR SEM ENCARGOS: |  | 113.04
|  |  |  | VALOR ENCARGOS (86.61%): |  | 3.38
|  |  |  | VALOR COM ENCARGOS: |  | 116.42
|  |  |  | VALOR BDI (25.22%): |  | 29.3611
|  |  |  | VALOR COM BDI: |  | 145.78
14.1. 98689 - SOLEIRA EM GRANITO VERDE UBATUBA, LARGURA 15 CM, ESPESSURA 2,0 CM. AF_06/2018 (M)
MATERIAL |  | FONTE | UNID | COEFICIENTE | PREÇO UNITÁRIO | TOTAL
00020232 | SOLEIRA EM GRANITO, POLIDO, TIPO ANDORINHA/ QUARTZ/ CASTELO/ CORUMBA OU OUTROS EQUIVALENTES DA REGIAO, L= *15* CM, E= *2,0* CM | SINAPI | M | 1 | 75.84 | 75.84
00037595 | ARGAMASSA COLANTE TIPO AC III | SINAPI | KG | 1.29 | 2.06 | 2.66
|  |  |  | TOTAL MATERIAL: |  | 78.5
SERVICO |  | FONTE | UNID | COEFICIENTE | PREÇO UNITÁRIO | TOTAL
88274 | MARMORISTA/GRANITEIRO COM ENCARGOS COMPLEMENTARES | SINAPI | H | 0.547 | 9.08 | 4.97
88316 | SERVENTE COM ENCARGOS COMPLEMENTARES | SINAPI | H | 0.273 | 7.05 | 1.92
|  |  |  | TOTAL SERVICO: |  | 6.89
|  |  |  | VALOR SEM ENCARGOS: |  | 85.39
|  |  |  | VALOR ENCARGOS (86.61%): |  | 4.31
|  |  |  | VALOR COM ENCARGOS: |  | 89.7
|  |  |  | VALOR BDI (25.22%): |  | 22.6223
|  |  |  | VALOR COM BDI: |  | 112.32
14.2. C1877 - RODAPÉ EM PERFIL DE ALUMÍNIO TIPO ( L- T- U ) (M)
MATERIAL |  | FONTE | UNID | COEFICIENTE | PREÇO UNITÁRIO | TOTAL
I0805 | CIMENTO PORTLAND | SEINFRA | KG | 0.75 | 0.51 | 0.38
I1624 | PERFIL DE ALUMINIO TIPO ( L - T - U ) | SEINFRA | M | 1 | 3.24 | 3.24
|  |  |  | TOTAL MATERIAL: |  | 3.62
SERVICO |  | FONTE | UNID | COEFICIENTE | PREÇO UNITÁRIO | TOTAL
88309 | PEDREIRO COM ENCARGOS COMPLEMENTARES | SINAPI | H | 0.6 | 9.11 | 5.47
88316 | SERVENTE COM ENCARGOS COMPLEMENTARES | SINAPI | H | 0.4 | 7.05 | 2.82
|  |  |  | TOTAL SERVICO: |  | 8.29
|  |  |  | VALOR SEM ENCARGOS: |  | 11.91
|  |  |  | VALOR ENCARGOS (86.61%): |  | 5.14
|  |  |  | VALOR COM ENCARGOS: |  | 17.05
|  |  |  | VALOR BDI (25.22%): |  | 4.3
|  |  |  | VALOR COM BDI: |  | 21.35
15.1. 91867 - ELETRODUTO RÍGIDO ROSCÁVEL, PVC, DN 25 MM (3/4"), PARA CIRCUITOS TERMINAIS, INSTALADO EM LAJE - FORNECIMENTO E INSTALAÇÃO. AF_12/2015 (M)
MATERIAL |  | FONTE | UNID | COEFICIENTE | PREÇO UNITÁRIO | TOTAL
00002674 | ELETRODUTO DE PVC RIGIDO ROSCAVEL DE 3/4 ", SEM LUVA | SINAPI | M | 1.017 | 2.4 | 2.44
00043132 | ARAME RECOZIDO 16 BWG, D = 1,65 MM (0,016 KG/M) OU 18 BWG, D = 1,25 MM (0,01 KG/M) | SINAPI | KG | 0.0018 | 11.02 | 0.02
|  |  |  | TOTAL MATERIAL: |  | 2.46
SERVICO |  | FONTE | UNID | COEFICIENTE | PREÇO UNITÁRIO | TOTAL
88247 | AUXILIAR DE ELETRICISTA COM ENCARGOS COMPLEMENTARES | SINAPI | H | 0.102 | 7.46 | 0.76
88264 | ELETRICISTA COM ENCARGOS COMPLEMENTARES | SINAPI | H | 0.102 | 10.23 | 1.04
|  |  |  | TOTAL SERVICO: |  | 1.8
|  |  |  | VALOR SEM ENCARGOS: |  | 4.26
|  |  |  | VALOR ENCARGOS (86.61%): |  | 1.15
|  |  |  | VALOR COM ENCARGOS: |  | 5.41
|  |  |  | VALOR BDI (25.22%): |  | 1.3644
|  |  |  | VALOR COM BDI: |  | 6.77
15.2. 91868 - ELETRODUTO RÍGIDO ROSCÁVEL, PVC, DN 32 MM (1"), PARA CIRCUITOS TERMINAIS, INSTALADO EM LAJE - FORNECIMENTO E INSTALAÇÃO. AF_12/2015 (M)
MATERIAL |  | FONTE | UNID | COEFICIENTE | PREÇO UNITÁRIO | TOTAL
00002685 | ELETRODUTO DE PVC RIGIDO ROSCAVEL DE 1 ", SEM LUVA | SINAPI | M | 1.017 | 3.75 | 3.81
00043132 | ARAME RECOZIDO 16 BWG, D = 1,65 MM (0,016 KG/M) OU 18 BWG, D = 1,25 MM (0,01 KG/M) | SINAPI | KG | 0.002 | 11.02 | 0.02
|  |  |  | TOTAL MATERIAL: |  | 3.83
SERVICO |  | FONTE | UNID | COEFICIENTE | PREÇO UNITÁRIO | TOTAL
88247 | AUXILIAR DE ELETRICISTA COM ENCARGOS COMPLEMENTARES | SINAPI | H | 0.126 | 7.46 | 0.94
88264 | ELETRICISTA COM ENCARGOS COMPLEMENTARES | SINAPI | H | 0.126 | 10.23 | 1.29
|  |  |  | TOTAL SERVICO: |  | 2.23
|  |  |  | VALOR SEM ENCARGOS: |  | 6.06
|  |  |  | VALOR ENCARGOS (86.61%): |  | 1.41
|  |  |  | VALOR COM ENCARGOS: |  | 7.47
|  |  |  | VALOR BDI (25.22%): |  | 1.8839
|  |  |  | VALOR COM BDI: |  | 9.35
15.3. 93008 - ELETRODUTO RÍGIDO ROSCÁVEL, PVC, DN 50 MM (1 1/2") - FORNECIMENTO E INSTALAÇÃO. AF_12/2015 (M)
MATERIAL |  | FONTE | UNID | COEFICIENTE | PREÇO UNITÁRIO | TOTAL
00002680 | ELETRODUTO DE PVC RIGIDO ROSCAVEL DE 1 1/2 ", SEM LUVA | SINAPI | M | 1.1 | 5.49 | 6.04
|  |  |  | TOTAL MATERIAL: |  | 6.04
SERVICO |  | FONTE | UNID | COEFICIENTE | PREÇO UNITÁRIO | TOTAL
88247 | AUXILIAR DE ELETRICISTA COM ENCARGOS COMPLEMENTARES | SINAPI | H | 0.112 | 7.46 | 0.84
88264 | ELETRICISTA COM ENCARGOS COMPLEMENTARES | SINAPI | H | 0.112 | 10.23 | 1.15
|  |  |  | TOTAL SERVICO: |  | 1.99
|  |  |  | VALOR SEM ENCARGOS: |  | 8.03
|  |  |  | VALOR ENCARGOS (86.61%): |  | 1.25
|  |  |  | VALOR COM ENCARGOS: |  | 9.28
|  |  |  | VALOR BDI (25.22%): |  | 2.3404
|  |  |  | VALOR COM BDI: |  | 11.62
15.4. S03767 - Duto corrugado flexível em PEAD Ø = 2", tipo Kanalex ou similar, lançado diretamente no solo, exclusive escavação e reaterro (m)
MATERIAL |  | FONTE | UNID | COEFICIENTE | PREÇO UNITÁRIO | TOTAL
I02446S | Eletroduto/duto pead flexivel parede simples, corrugacao helicoidal, cor preta, sem rosca, de 2", para cabeamento subterraneo (nbr 15715) | ORSE | m | 1.015 | 5.21 | 5.29
|  |  |  | TOTAL MATERIAL: |  | 5.29
SERVICO |  | FONTE | UNID | COEFICIENTE | PREÇO UNITÁRIO | TOTAL
88316 | SERVENTE COM ENCARGOS COMPLEMENTARES | SINAPI | H | 0.45 | 7.05 | 3.17
S10549 | Encargos Complementares - Servente | ORSE | h | 0.45 | 2.94 | 1.32
|  |  |  | TOTAL SERVICO: |  | 4.49
|  |  |  | VALOR SEM ENCARGOS: |  | 9.78
|  |  |  | VALOR ENCARGOS (86.61%): |  | 1.85
|  |  |  | VALOR COM ENCARGOS: |  | 11.63
|  |  |  | VALOR BDI (25.22%): |  | 2.9331
|  |  |  | VALOR COM BDI: |  | 14.56
15.5. 91890 - CURVA 90 GRAUS PARA ELETRODUTO, PVC, ROSCÁVEL, DN 25 MM (3/4"), PARA CIRCUITOS TERMINAIS, INSTALADA EM FORRO - FORNECIMENTO E INSTALAÇÃO. AF_12/2015 (UN)
MATERIAL |  | FONTE | UNID | COEFICIENTE | PREÇO UNITÁRIO | TOTAL
00001879 | CURVA 90 GRAUS, LONGA, DE PVC RIGIDO ROSCAVEL, DE 3/4", PARA ELETRODUTO | SINAPI | UN | 1 | 1.54 | 1.54
|  |  |  | TOTAL MATERIAL: |  | 1.54
SERVICO |  | FONTE | UNID | COEFICIENTE | PREÇO UNITÁRIO | TOTAL
88247 | AUXILIAR DE ELETRICISTA COM ENCARGOS COMPLEMENTARES | SINAPI | H | 0.16 | 7.46 | 1.19
88264 | ELETRICISTA COM ENCARGOS COMPLEMENTARES | SINAPI | H | 0.16 | 10.23 | 1.64
|  |  |  | TOTAL SERVICO: |  | 2.83
|  |  |  | VALOR SEM ENCARGOS: |  | 4.37
|  |  |  | VALOR ENCARGOS (86.61%): |  | 1.79
|  |  |  | VALOR COM ENCARGOS: |  | 6.16
|  |  |  | VALOR BDI (25.22%): |  | 1.5536
|  |  |  | VALOR COM BDI: |  | 7.71
15.6. 91893 - CURVA 90 GRAUS PARA ELETRODUTO, PVC, ROSCÁVEL, DN 32 MM (1"), PARA CIRCUITOS TERMINAIS, INSTALADA EM FORRO - FORNECIMENTO E INSTALAÇÃO. AF_12/2015 (UN)
MATERIAL |  | FONTE | UNID | COEFICIENTE | PREÇO UNITÁRIO | TOTAL
00001884 | CURVA 90 GRAUS, LONGA, DE PVC RIGIDO ROSCAVEL, DE 1", PARA ELETRODUTO | SINAPI | UN | 1 | 2.33 | 2.33
|  |  |  | TOTAL MATERIAL: |  | 2.33
SERVICO |  | FONTE | UNID | COEFICIENTE | PREÇO UNITÁRIO | TOTAL
88247 | AUXILIAR DE ELETRICISTA COM ENCARGOS COMPLEMENTARES | SINAPI | H | 0.209 | 7.46 | 1.56
88264 | ELETRICISTA COM ENCARGOS COMPLEMENTARES | SINAPI | H | 0.209 | 10.23 | 2.14
|  |  |  | TOTAL SERVICO: |  | 3.7
|  |  |  | VALOR SEM ENCARGOS: |  | 6.03
|  |  |  | VALOR ENCARGOS (86.61%): |  | 2.34
|  |  |  | VALOR COM ENCARGOS: |  | 8.37
|  |  |  | VALOR BDI (25.22%): |  | 2.1109
|  |  |  | VALOR COM BDI: |  | 10.48
15.7. 93018 - CURVA 90 GRAUS PARA ELETRODUTO, PVC, ROSCÁVEL, DN 50 MM (1 1/2") - FORNECIMENTO E INSTALAÇÃO. AF_12/2015 (UN)
MATERIAL |  | FONTE | UNID | COEFICIENTE | PREÇO UNITÁRIO | TOTAL
00001875 | CURVA 90 GRAUS, LONGA, DE PVC RIGIDO ROSCAVEL, DE 1 1/2", PARA ELETRODUTO | SINAPI | UN | 1 | 3.18 | 3.18
|  |  |  | TOTAL MATERIAL: |  | 3.18
SERVICO |  | FONTE | UNID | COEFICIENTE | PREÇO UNITÁRIO | TOTAL
88247 | AUXILIAR DE ELETRICISTA COM ENCARGOS COMPLEMENTARES | SINAPI | H | 0.336 | 7.46 | 2.51
88264 | ELETRICISTA COM ENCARGOS COMPLEMENTARES | SINAPI | H | 0.336 | 10.23 | 3.44
|  |  |  | TOTAL SERVICO: |  | 5.95
|  |  |  | VALOR SEM ENCARGOS: |  | 9.13
|  |  |  | VALOR ENCARGOS (86.61%): |  | 3.75
|  |  |  | VALOR COM ENCARGOS: |  | 12.88
|  |  |  | VALOR BDI (25.22%): |  | 3.2483
|  |  |  | VALOR COM BDI: |  | 16.13
15.8. 95733 - LUVA PARA ELETRODUTO, PVC, SOLDÁVEL, DN 25 MM (3/4??), APARENTE, INSTALADA EM TETO - FORNECIMENTO E INSTALAÇÃO. AF_11/2016_P (UN)
MATERIAL |  | FONTE | UNID | COEFICIENTE | PREÇO UNITÁRIO | TOTAL
00001891 | LUVA EM PVC RIGIDO ROSCAVEL, DE 3/4", PARA ELETRODUTO | SINAPI | UN | 1 | 0.66 | 0.66
00020080 | ADESIVO PLASTICO PARA PVC, FRASCO COM 175 GR | SINAPI | UN | 0.0343 | 14.33 | 0.49
|  |  |  | TOTAL MATERIAL: |  | 1.15
SERVICO |  | FONTE | UNID | COEFICIENTE | PREÇO UNITÁRIO | TOTAL
88247 | AUXILIAR DE ELETRICISTA COM ENCARGOS COMPLEMENTARES | SINAPI | H | 0.0779 | 7.46 | 0.58
88264 | ELETRICISTA COM ENCARGOS COMPLEMENTARES | SINAPI | H | 0.0779 | 10.23 | 0.8
|  |  |  | TOTAL SERVICO: |  | 1.38
|  |  |  | VALOR SEM ENCARGOS: |  | 2.53
|  |  |  | VALOR ENCARGOS (86.61%): |  | 0.87
|  |  |  | VALOR COM ENCARGOS: |  | 3.4
|  |  |  | VALOR BDI (25.22%): |  | 0.8575
|  |  |  | VALOR COM BDI: |  | 4.26
15.9. 95734 - LUVA PARA ELETRODUTO, PVC, SOLDÁVEL, DN 32 MM (1??), APARENTE, INSTALADA EM TETO - FORNECIMENTO E INSTALAÇÃO. AF_11/2016_P (UN)
MATERIAL |  | FONTE | UNID | COEFICIENTE | PREÇO UNITÁRIO | TOTAL
00001892 | LUVA EM PVC RIGIDO ROSCAVEL, DE 1", PARA ELETRODUTO | SINAPI | UN | 1 | 0.93 | 0.93
00020080 | ADESIVO PLASTICO PARA PVC, FRASCO COM 175 GR | SINAPI | UN | 0.0457 | 14.33 | 0.65
|  |  |  | TOTAL MATERIAL: |  | 1.58
SERVICO |  | FONTE | UNID | COEFICIENTE | PREÇO UNITÁRIO | TOTAL
88247 | AUXILIAR DE ELETRICISTA COM ENCARGOS COMPLEMENTARES | SINAPI | H | 0.1018 | 7.46 | 0.76
88264 | ELETRICISTA COM ENCARGOS COMPLEMENTARES | SINAPI | H | 0.1018 | 10.23 | 1.04
|  |  |  | TOTAL SERVICO: |  | 1.8
|  |  |  | VALOR SEM ENCARGOS: |  | 3.38
|  |  |  | VALOR ENCARGOS (86.61%): |  | 1.14
|  |  |  | VALOR COM ENCARGOS: |  | 4.52
|  |  |  | VALOR BDI (25.22%): |  | 1.1399
|  |  |  | VALOR COM BDI: |  | 5.66
15.10. 91936 - CAIXA OCTOGONAL 4" X 4", PVC, INSTALADA EM LAJE - FORNECIMENTO E INSTALAÇÃO. AF_12/2015 (UN)
MATERIAL |  | FONTE | UNID | COEFICIENTE | PREÇO UNITÁRIO | TOTAL
00012001 | CAIXA OCTOGONAL DE FUNDO MOVEL, EM PVC, DE 4" X 4", PARA ELETRODUTO FLEXIVEL CORRUGADO | SINAPI | UN | 1 | 3.43 | 3.43
|  |  |  | TOTAL MATERIAL: |  | 3.43
SERVICO |  | FONTE | UNID | COEFICIENTE | PREÇO UNITÁRIO | TOTAL
88247 | AUXILIAR DE ELETRICISTA COM ENCARGOS COMPLEMENTARES | SINAPI | H | 0.143 | 7.46 | 1.07
88264 | ELETRICISTA COM ENCARGOS COMPLEMENTARES | SINAPI | H | 0.143 | 10.23 | 1.46
|  |  |  | TOTAL SERVICO: |  | 2.53
|  |  |  | VALOR SEM ENCARGOS: |  | 5.96
|  |  |  | VALOR ENCARGOS (86.61%): |  | 1.61
|  |  |  | VALOR COM ENCARGOS: |  | 7.57
|  |  |  | VALOR BDI (25.22%): |  | 1.9092
|  |  |  | VALOR COM BDI: |  | 9.48
15.11. 91941 - CAIXA RETANGULAR 4" X 2" BAIXA (0,30 M DO PISO), PVC, INSTALADA EM PAREDE - FORNECIMENTO E INSTALAÇÃO. AF_12/2015 (UN)
MATERIAL |  | FONTE | UNID | COEFICIENTE | PREÇO UNITÁRIO | TOTAL
00001872 | CAIXA DE PASSAGEM, EM PVC, DE 4" X 2", PARA ELETRODUTO FLEXIVEL CORRUGADO | SINAPI | UN | 1 | 1.33 | 1.33
|  |  |  | TOTAL MATERIAL: |  | 1.33
SERVICO |  | FONTE | UNID | COEFICIENTE | PREÇO UNITÁRIO | TOTAL
88247 | AUXILIAR DE ELETRICISTA COM ENCARGOS COMPLEMENTARES | SINAPI | H | 0.145 | 7.46 | 1.08
88264 | ELETRICISTA COM ENCARGOS COMPLEMENTARES | SINAPI | H | 0.145 | 10.23 | 1.48
88629 | ARGAMASSA TRAÇO 1:3 (EM VOLUME DE CIMENTO E AREIA MÉDIA ÚMIDA), PREPARO MANUAL. AF_08/2019 | SINAPI | M3 | 0.0009 | 380.07 | 0.34
|  |  |  | TOTAL SERVICO: |  | 2.9
|  |  |  | VALOR SEM ENCARGOS: |  | 4.23
|  |  |  | VALOR ENCARGOS (86.61%): |  | 1.66
|  |  |  | VALOR COM ENCARGOS: |  | 5.89
|  |  |  | VALOR BDI (25.22%): |  | 1.4855
|  |  |  | VALOR COM BDI: |  | 7.38
15.12. 91940 - CAIXA RETANGULAR 4" X 2" MÉDIA (1,30 M DO PISO), PVC, INSTALADA EM PAREDE - FORNECIMENTO E INSTALAÇÃO. AF_12/2015 (UN)
MATERIAL |  | FONTE | UNID | COEFICIENTE | PREÇO UNITÁRIO | TOTAL
00001872 | CAIXA DE PASSAGEM, EM PVC, DE 4" X 2", PARA ELETRODUTO FLEXIVEL CORRUGADO | SINAPI | UN | 1 | 1.33 | 1.33
|  |  |  | TOTAL MATERIAL: |  | 1.33
SERVICO |  | FONTE | UNID | COEFICIENTE | PREÇO UNITÁRIO | TOTAL
88247 | AUXILIAR DE ELETRICISTA COM ENCARGOS COMPLEMENTARES | SINAPI | H | 0.247 | 7.46 | 1.84
88264 | ELETRICISTA COM ENCARGOS COMPLEMENTARES | SINAPI | H | 0.247 | 10.23 | 2.53
88629 | ARGAMASSA TRAÇO 1:3 (EM VOLUME DE CIMENTO E AREIA MÉDIA ÚMIDA), PREPARO MANUAL. AF_08/2019 | SINAPI | M3 | 0.0009 | 380.07 | 0.34
|  |  |  | TOTAL SERVICO: |  | 4.71
|  |  |  | VALOR SEM ENCARGOS: |  | 6.04
|  |  |  | VALOR ENCARGOS (86.61%): |  | 2.8
|  |  |  | VALOR COM ENCARGOS: |  | 8.84
|  |  |  | VALOR BDI (25.22%): |  | 2.2294
|  |  |  | VALOR COM BDI: |  | 11.07
15.13. 91924 - CABO DE COBRE FLEXÍVEL ISOLADO, 1,5 MM², ANTI-CHAMA 450/750 V, PARA CIRCUITOS TERMINAIS - FORNECIMENTO E INSTALAÇÃO. AF_12/2015 (M)
MATERIAL |  | FONTE | UNID | COEFICIENTE | PREÇO UNITÁRIO | TOTAL
00001013 | CABO DE COBRE, FLEXIVEL, CLASSE 4 OU 5, ISOLACAO EM PVC/A, ANTICHAMA BWF-B, 1 CONDUTOR, 450/750 V, SECAO NOMINAL 1,5 MM2 | SINAPI | M | 1.19 | 0.75 | 0.89
00021127 | FITA ISOLANTE ADESIVA ANTICHAMA, USO ATE 750 V, EM ROLO DE 19 MM X 5 M | SINAPI | UN | 0.009 | 2.68 | 0.02
|  |  |  | TOTAL MATERIAL: |  | 0.91
SERVICO |  | FONTE | UNID | COEFICIENTE | PREÇO UNITÁRIO | TOTAL
88247 | AUXILIAR DE ELETRICISTA COM ENCARGOS COMPLEMENTARES | SINAPI | H | 0.024 | 7.46 | 0.18
88264 | ELETRICISTA COM ENCARGOS COMPLEMENTARES | SINAPI | H | 0.024 | 10.23 | 0.25
|  |  |  | TOTAL SERVICO: |  | 0.43
|  |  |  | VALOR SEM ENCARGOS: |  | 1.34
|  |  |  | VALOR ENCARGOS (86.61%): |  | 0.26
|  |  |  | VALOR COM ENCARGOS: |  | 1.6
|  |  |  | VALOR BDI (25.22%): |  | 0.4035
|  |  |  | VALOR COM BDI: |  | 2
15.14. 91926 - CABO DE COBRE FLEXÍVEL ISOLADO, 2,5 MM², ANTI-CHAMA 450/750 V, PARA CIRCUITOS TERMINAIS - FORNECIMENTO E INSTALAÇÃO. AF_12/2015 (M)
MATERIAL |  | FONTE | UNID | COEFICIENTE | PREÇO UNITÁRIO | TOTAL
00001014 | CABO DE COBRE, FLEXIVEL, CLASSE 4 OU 5, ISOLACAO EM PVC/A, ANTICHAMA BWF-B, 1 CONDUTOR, 450/750 V, SECAO NOMINAL 2,5 MM2 | SINAPI | M | 1.19 | 1.19 | 1.42
00021127 | FITA ISOLANTE ADESIVA ANTICHAMA, USO ATE 750 V, EM ROLO DE 19 MM X 5 M | SINAPI | UN | 0.009 | 2.68 | 0.02
|  |  |  | TOTAL MATERIAL: |  | 1.44
SERVICO |  | FONTE | UNID | COEFICIENTE | PREÇO UNITÁRIO | TOTAL
88247 | AUXILIAR DE ELETRICISTA COM ENCARGOS COMPLEMENTARES | SINAPI | H | 0.03 | 7.46 | 0.22
88264 | ELETRICISTA COM ENCARGOS COMPLEMENTARES | SINAPI | H | 0.03 | 10.23 | 0.31
|  |  |  | TOTAL SERVICO: |  | 0.53
|  |  |  | VALOR SEM ENCARGOS: |  | 1.97
|  |  |  | VALOR ENCARGOS (86.61%): |  | 0.34
|  |  |  | VALOR COM ENCARGOS: |  | 2.31
|  |  |  | VALOR BDI (25.22%): |  | 0.5826
|  |  |  | VALOR COM BDI: |  | 2.89
15.15. 91928 - CABO DE COBRE FLEXÍVEL ISOLADO, 4 MM², ANTI-CHAMA 450/750 V, PARA CIRCUITOS TERMINAIS - FORNECIMENTO E INSTALAÇÃO. AF_12/2015 (M)
MATERIAL |  | FONTE | UNID | COEFICIENTE | PREÇO UNITÁRIO | TOTAL
00000981 | CABO DE COBRE, FLEXIVEL, CLASSE 4 OU 5, ISOLACAO EM PVC/A, ANTICHAMA BWF-B, 1 CONDUTOR, 450/750 V, SECAO NOMINAL 4 MM2 | SINAPI | M | 1.19 | 2.14 | 2.55
00021127 | FITA ISOLANTE ADESIVA ANTICHAMA, USO ATE 750 V, EM ROLO DE 19 MM X 5 M | SINAPI | UN | 0.009 | 2.68 | 0.02
|  |  |  | TOTAL MATERIAL: |  | 2.57
SERVICO |  | FONTE | UNID | COEFICIENTE | PREÇO UNITÁRIO | TOTAL
88247 | AUXILIAR DE ELETRICISTA COM ENCARGOS COMPLEMENTARES | SINAPI | H | 0.04 | 7.46 | 0.3
88264 | ELETRICISTA COM ENCARGOS COMPLEMENTARES | SINAPI | H | 0.04 | 10.23 | 0.41
|  |  |  | TOTAL SERVICO: |  | 0.71
|  |  |  | VALOR SEM ENCARGOS: |  | 3.28
|  |  |  | VALOR ENCARGOS (86.61%): |  | 0.44
|  |  |  | VALOR COM ENCARGOS: |  | 3.72
|  |  |  | VALOR BDI (25.22%): |  | 0.9382
|  |  |  | VALOR COM BDI: |  | 4.66
15.16. 92980 - CABO DE COBRE FLEXÍVEL ISOLADO, 10 MM², ANTI-CHAMA 0,6/1,0 KV, PARA DISTRIBUIÇÃO - FORNECIMENTO E INSTALAÇÃO. AF_12/2015 (M)
MATERIAL |  | FONTE | UNID | COEFICIENTE | PREÇO UNITÁRIO | TOTAL
00001020 | CABO DE COBRE, FLEXIVEL, CLASSE 4 OU 5, ISOLACAO EM PVC/A, ANTICHAMA BWF-B, COBERTURA PVC-ST1, ANTICHAMA BWF-B, 1 CONDUTOR, 0,6/1 KV, SECAO NOMINAL 10 MM2 | SINAPI | M | 1.027 | 5.58 | 5.73
00021127 | FITA ISOLANTE ADESIVA ANTICHAMA, USO ATE 750 V, EM ROLO DE 19 MM X 5 M | SINAPI | UN | 0.01 | 2.68 | 0.03
|  |  |  | TOTAL MATERIAL: |  | 5.76
SERVICO |  | FONTE | UNID | COEFICIENTE | PREÇO UNITÁRIO | TOTAL
88247 | AUXILIAR DE ELETRICISTA COM ENCARGOS COMPLEMENTARES | SINAPI | H | 0.009 | 7.46 | 0.07
88264 | ELETRICISTA COM ENCARGOS COMPLEMENTARES | SINAPI | H | 0.009 | 10.23 | 0.09
|  |  |  | TOTAL SERVICO: |  | 0.16
|  |  |  | VALOR SEM ENCARGOS: |  | 5.92
|  |  |  | VALOR ENCARGOS (86.61%): |  | 0.1
|  |  |  | VALOR COM ENCARGOS: |  | 6.02
|  |  |  | VALOR BDI (25.22%): |  | 1.5182
|  |  |  | VALOR COM BDI: |  | 7.54
15.17. 91953 - INTERRUPTOR SIMPLES (1 MÓDULO), 10A/250V, INCLUINDO SUPORTE E PLACA - FORNECIMENTO E INSTALAÇÃO. AF_12/2015 (UN)
SERVICO |  | FONTE | UNID | COEFICIENTE | PREÇO UNITÁRIO | TOTAL
91946 | SUPORTE PARAFUSADO COM PLACA DE ENCAIXE 4" X 2" MÉDIO (1,30 M DO PISO) PARA PONTO ELÉTRICO - FORNECIMENTO E INSTALAÇÃO. AF_12/2015 | SINAPI | UN | 1 | 5.07 | 5.07
91952 | INTERRUPTOR SIMPLES (1 MÓDULO), 10A/250V, SEM SUPORTE E SEM PLACA - FORNECIMENTO E INSTALAÇÃO. AF_12/2015 | SINAPI | UN | 1 | 9.89 | 9.89
|  |  |  | TOTAL SERVICO: |  | 14.96
|  |  |  | VALOR SEM ENCARGOS: |  | 14.96
|  |  |  | VALOR ENCARGOS (86.61%): |  | 3.36
|  |  |  | VALOR COM ENCARGOS: |  | 18.32
|  |  |  | VALOR BDI (25.22%): |  | 4.6203
|  |  |  | VALOR COM BDI: |  | 22.94
15.18. 92000 - TOMADA BAIXA DE EMBUTIR (1 MÓDULO), 2P+T 10 A, INCLUINDO SUPORTE E PLACA - FORNECIMENTO E INSTALAÇÃO. AF_12/2015 (UN)
SERVICO |  | FONTE | UNID | COEFICIENTE | PREÇO UNITÁRIO | TOTAL
91946 | SUPORTE PARAFUSADO COM PLACA DE ENCAIXE 4" X 2" MÉDIO (1,30 M DO PISO) PARA PONTO ELÉTRICO - FORNECIMENTO E INSTALAÇÃO. AF_12/2015 | SINAPI | UN | 1 | 5.07 | 5.07
91998 | TOMADA BAIXA DE EMBUTIR (1 MÓDULO), 2P+T 10 A, SEM SUPORTE E SEM PLACA - FORNECIMENTO E INSTALAÇÃO. AF_12/2015 | SINAPI | UN | 1 | 10.87 | 10.87
|  |  |  | TOTAL SERVICO: |  | 15.94
|  |  |  | VALOR SEM ENCARGOS: |  | 15.94
|  |  |  | VALOR ENCARGOS (86.61%): |  | 3.48
|  |  |  | VALOR COM ENCARGOS: |  | 19.42
|  |  |  | VALOR BDI (25.22%): |  | 4.8977
|  |  |  | VALOR COM BDI: |  | 24.32
15.19. 92001 - TOMADA BAIXA DE EMBUTIR (1 MÓDULO), 2P+T 20 A, INCLUINDO SUPORTE E PLACA - FORNECIMENTO E INSTALAÇÃO. AF_12/2015 (UN)
SERVICO |  | FONTE | UNID | COEFICIENTE | PREÇO UNITÁRIO | TOTAL
91946 | SUPORTE PARAFUSADO COM PLACA DE ENCAIXE 4" X 2" MÉDIO (1,30 M DO PISO) PARA PONTO ELÉTRICO - FORNECIMENTO E INSTALAÇÃO. AF_12/2015 | SINAPI | UN | 1 | 5.07 | 5.07
91999 | TOMADA BAIXA DE EMBUTIR (1 MÓDULO), 2P+T 20 A, SEM SUPORTE E SEM PLACA - FORNECIMENTO E INSTALAÇÃO. AF_12/2015 | SINAPI | UN | 1 | 12.75 | 12.75
|  |  |  | TOTAL SERVICO: |  | 17.82
|  |  |  | VALOR SEM ENCARGOS: |  | 17.82
|  |  |  | VALOR ENCARGOS (86.61%): |  | 3.48
|  |  |  | VALOR COM ENCARGOS: |  | 21.3
|  |  |  | VALOR BDI (25.22%): |  | 5.3719
|  |  |  | VALOR COM BDI: |  | 26.67
15.20. 93653 - DISJUNTOR MONOPOLAR TIPO DIN, CORRENTE NOMINAL DE 10A - FORNECIMENTO E INSTALAÇÃO. AF_04/2016 (UN)
MATERIAL |  | FONTE | UNID | COEFICIENTE | PREÇO UNITÁRIO | TOTAL
00001570 | TERMINAL A COMPRESSAO EM COBRE ESTANHADO PARA CABO 2,5 MM2, 1 FURO E 1 COMPRESSAO, PARA PARAFUSO DE FIXACAO M5 | SINAPI | UN | 1 | 0.44 | 0.44
00034653 | DISJUNTOR TIPO DIN/IEC, MONOPOLAR DE 6 ATE 32A | SINAPI | UN | 1 | 7.72 | 7.72
|  |  |  | TOTAL MATERIAL: |  | 8.16
SERVICO |  | FONTE | UNID | COEFICIENTE | PREÇO UNITÁRIO | TOTAL
88247 | AUXILIAR DE ELETRICISTA COM ENCARGOS COMPLEMENTARES | SINAPI | H | 0.035 | 7.46 | 0.26
88264 | ELETRICISTA COM ENCARGOS COMPLEMENTARES | SINAPI | H | 0.035 | 10.23 | 0.36
|  |  |  | TOTAL SERVICO: |  | 0.62
|  |  |  | VALOR SEM ENCARGOS: |  | 8.78
|  |  |  | VALOR ENCARGOS (86.61%): |  | 0.4
|  |  |  | VALOR COM ENCARGOS: |  | 9.18
|  |  |  | VALOR BDI (25.22%): |  | 2.3152
|  |  |  | VALOR COM BDI: |  | 11.5
15.21. 93654 - DISJUNTOR MONOPOLAR TIPO DIN, CORRENTE NOMINAL DE 16A - FORNECIMENTO E INSTALAÇÃO. AF_04/2016 (UN)
MATERIAL |  | FONTE | UNID | COEFICIENTE | PREÇO UNITÁRIO | TOTAL
00001570 | TERMINAL A COMPRESSAO EM COBRE ESTANHADO PARA CABO 2,5 MM2, 1 FURO E 1 COMPRESSAO, PARA PARAFUSO DE FIXACAO M5 | SINAPI | UN | 1 | 0.44 | 0.44
00034653 | DISJUNTOR TIPO DIN/IEC, MONOPOLAR DE 6 ATE 32A | SINAPI | UN | 1 | 7.72 | 7.72
|  |  |  | TOTAL MATERIAL: |  | 8.16
SERVICO |  | FONTE | UNID | COEFICIENTE | PREÇO UNITÁRIO | TOTAL
88247 | AUXILIAR DE ELETRICISTA COM ENCARGOS COMPLEMENTARES | SINAPI | H | 0.048 | 7.46 | 0.36
88264 | ELETRICISTA COM ENCARGOS COMPLEMENTARES | SINAPI | H | 0.048 | 10.23 | 0.49
|  |  |  | TOTAL SERVICO: |  | 0.85
|  |  |  | VALOR SEM ENCARGOS: |  | 9.01
|  |  |  | VALOR ENCARGOS (86.61%): |  | 0.54
|  |  |  | VALOR COM ENCARGOS: |  | 9.55
|  |  |  | VALOR BDI (25.22%): |  | 2.4085
|  |  |  | VALOR COM BDI: |  | 11.96
15.22. 93655 - DISJUNTOR MONOPOLAR TIPO DIN, CORRENTE NOMINAL DE 20A - FORNECIMENTO E INSTALAÇÃO. AF_04/2016 (UN)
MATERIAL |  | FONTE | UNID | COEFICIENTE | PREÇO UNITÁRIO | TOTAL
00001571 | TERMINAL A COMPRESSAO EM COBRE ESTANHADO PARA CABO 4 MM2, 1 FURO E 1 COMPRESSAO, PARA PARAFUSO DE FIXACAO M5 | SINAPI | UN | 1 | 0.57 | 0.57
00034653 | DISJUNTOR TIPO DIN/IEC, MONOPOLAR DE 6 ATE 32A | SINAPI | UN | 1 | 7.72 | 7.72
|  |  |  | TOTAL MATERIAL: |  | 8.29
SERVICO |  | FONTE | UNID | COEFICIENTE | PREÇO UNITÁRIO | TOTAL
88247 | AUXILIAR DE ELETRICISTA COM ENCARGOS COMPLEMENTARES | SINAPI | H | 0.066 | 7.46 | 0.49
88264 | ELETRICISTA COM ENCARGOS COMPLEMENTARES | SINAPI | H | 0.066 | 10.23 | 0.68
|  |  |  | TOTAL SERVICO: |  | 1.17
|  |  |  | VALOR SEM ENCARGOS: |  | 9.46
|  |  |  | VALOR ENCARGOS (86.61%): |  | 0.73
|  |  |  | VALOR COM ENCARGOS: |  | 10.19
|  |  |  | VALOR BDI (25.22%): |  | 2.5699
|  |  |  | VALOR COM BDI: |  | 12.76
15.23. S07871 - Disjuntor monopolar DR 25 A - Dispositivo residual diferencial, tipo AC, ref.5SU1 Siemens ou similar (un)
MATERIAL |  | FONTE | UNID | COEFICIENTE | PREÇO UNITÁRIO | TOTAL
I07660 | Disjuntor monopolar DR 25 A, dispositivo residual diferencial | ORSE | un | 1 | 63.1 | 63.1
|  |  |  | TOTAL MATERIAL: |  | 63.1
SERVICO |  | FONTE | UNID | COEFICIENTE | PREÇO UNITÁRIO | TOTAL
88264 | ELETRICISTA COM ENCARGOS COMPLEMENTARES | SINAPI | H | 0.4 | 10.23 | 4.09
88316 | SERVENTE COM ENCARGOS COMPLEMENTARES | SINAPI | H | 0.4 | 7.05 | 2.82
S10549 | Encargos Complementares - Servente | ORSE | h | 0.4 | 2.94 | 1.18
S10552 | Encargos Complementares - Eletricista | ORSE | h | 0.4 | 2.82 | 1.13
|  |  |  | TOTAL SERVICO: |  | 9.22
|  |  |  | VALOR SEM ENCARGOS: |  | 72.32
|  |  |  | VALOR ENCARGOS (86.61%): |  | 4.36
|  |  |  | VALOR COM ENCARGOS: |  | 76.68
|  |  |  | VALOR BDI (25.22%): |  | 19.3387
|  |  |  | VALOR COM BDI: |  | 96.02
15.24. 93669 - DISJUNTOR TRIPOLAR TIPO DIN, CORRENTE NOMINAL DE 20A - FORNECIMENTO E INSTALAÇÃO. AF_04/2016 (UN)
MATERIAL |  | FONTE | UNID | COEFICIENTE | PREÇO UNITÁRIO | TOTAL
00001571 | TERMINAL A COMPRESSAO EM COBRE ESTANHADO PARA CABO 4 MM2, 1 FURO E 1 COMPRESSAO, PARA PARAFUSO DE FIXACAO M5 | SINAPI | UN | 3 | 0.57 | 1.71
00034709 | DISJUNTOR TIPO DIN/IEC, TRIPOLAR DE 10 ATE 50A | SINAPI | UN | 1 | 54.22 | 54.22
|  |  |  | TOTAL MATERIAL: |  | 55.93
SERVICO |  | FONTE | UNID | COEFICIENTE | PREÇO UNITÁRIO | TOTAL
88247 | AUXILIAR DE ELETRICISTA COM ENCARGOS COMPLEMENTARES | SINAPI | H | 0.199 | 7.46 | 1.48
88264 | ELETRICISTA COM ENCARGOS COMPLEMENTARES | SINAPI | H | 0.199 | 10.23 | 2.04
|  |  |  | TOTAL SERVICO: |  | 3.52
|  |  |  | VALOR SEM ENCARGOS: |  | 59.45
|  |  |  | VALOR ENCARGOS (86.61%): |  | 2.23
|  |  |  | VALOR COM ENCARGOS: |  | 61.68
|  |  |  | VALOR BDI (25.22%): |  | 15.5557
|  |  |  | VALOR COM BDI: |  | 77.24
15.25. 93673 - DISJUNTOR TRIPOLAR TIPO DIN, CORRENTE NOMINAL DE 50A - FORNECIMENTO E INSTALAÇÃO. AF_04/2016 (UN)
MATERIAL |  | FONTE | UNID | COEFICIENTE | PREÇO UNITÁRIO | TOTAL
00001575 | TERMINAL A COMPRESSAO EM COBRE ESTANHADO PARA CABO 16 MM2, 1 FURO E 1 COMPRESSAO, PARA PARAFUSO DE FIXACAO M6 | SINAPI | UN | 3 | 0.88 | 2.64
00034709 | DISJUNTOR TIPO DIN/IEC, TRIPOLAR DE 10 ATE 50A | SINAPI | UN | 1 | 54.22 | 54.22
|  |  |  | TOTAL MATERIAL: |  | 56.86
SERVICO |  | FONTE | UNID | COEFICIENTE | PREÇO UNITÁRIO | TOTAL
88247 | AUXILIAR DE ELETRICISTA COM ENCARGOS COMPLEMENTARES | SINAPI | H | 0.568 | 7.46 | 4.24
88264 | ELETRICISTA COM ENCARGOS COMPLEMENTARES | SINAPI | H | 0.568 | 10.23 | 5.81
|  |  |  | TOTAL SERVICO: |  | 10.05
|  |  |  | VALOR SEM ENCARGOS: |  | 66.91
|  |  |  | VALOR ENCARGOS (86.61%): |  | 6.36
|  |  |  | VALOR COM ENCARGOS: |  | 73.27
|  |  |  | VALOR BDI (25.22%): |  | 18.4787
|  |  |  | VALOR COM BDI: |  | 91.75
15.26. S00452 - Disjuntor termomagnetico tripolar 63 A, padrão DIN (Europeu - linha branca), curva C (un)
MATERIAL |  | FONTE | UNID | COEFICIENTE | PREÇO UNITÁRIO | TOTAL
I00828 | Disjuntor tripolar 63 A, padrão DIN ( linha branca ), curva de disparo C, corrente de interrupção 5KA, ref.: Siemens 5SX1 ou similar. | ORSE | un | 1 | 64.76 | 64.76
|  |  |  | TOTAL MATERIAL: |  | 64.76
SERVICO |  | FONTE | UNID | COEFICIENTE | PREÇO UNITÁRIO | TOTAL
88264 | ELETRICISTA COM ENCARGOS COMPLEMENTARES | SINAPI | H | 1 | 10.23 | 10.23
88316 | SERVENTE COM ENCARGOS COMPLEMENTARES | SINAPI | H | 1 | 7.05 | 7.05
S10549 | Encargos Complementares - Servente | ORSE | h | 1 | 2.94 | 2.94
S10552 | Encargos Complementares - Eletricista | ORSE | h | 1 | 2.82 | 2.82
|  |  |  | TOTAL SERVICO: |  | 23.04
|  |  |  | VALOR SEM ENCARGOS: |  | 87.8
|  |  |  | VALOR ENCARGOS (86.61%): |  | 10.91
|  |  |  | VALOR COM ENCARGOS: |  | 98.71
|  |  |  | VALOR BDI (25.22%): |  | 24.8947
|  |  |  | VALOR COM BDI: |  | 123.6
15.27. 071184 - DISPOSITIVO DE PROTEÇÃO CONTRA SURTOS (D.P.S.) 275V DE 8 A 40KA (Un)
MATERIAL |  | FONTE | UNID | COEFICIENTE | PREÇO UNITÁRIO | TOTAL
3939 | DISPOSITIVO DE PROTEÇÃO CONTRA SURTOS(DPS) 275V DE 8 A 40KA | AGETOP CIVIS | un | 1 | 34.2 | 34.2
|  |  |  | TOTAL MATERIAL: |  | 34.2
SERVICO |  | FONTE | UNID | COEFICIENTE | PREÇO UNITÁRIO | TOTAL
88264 | ELETRICISTA COM ENCARGOS COMPLEMENTARES | SINAPI | H | 1 | 10.23 | 10.23
88247 | AUXILIAR DE ELETRICISTA COM ENCARGOS COMPLEMENTARES | SINAPI | H | 1 | 7.46 | 7.46
|  |  |  | TOTAL SERVICO: |  | 17.69
|  |  |  | VALOR SEM ENCARGOS: |  | 51.89
|  |  |  | VALOR ENCARGOS (86.61%): |  | 11.2
|  |  |  | VALOR COM ENCARGOS: |  | 63.09
|  |  |  | VALOR BDI (25.22%): |  | 15.9113
|  |  |  | VALOR COM BDI: |  | 79
15.28. 97599 - LUMINÁRIA DE EMERGÊNCIA, COM 30 LÂMPADAS LED DE 2 W, SEM REATOR - FORNECIMENTO E INSTALAÇÃO. AF_02/2020 (UN)
MATERIAL |  | FONTE | UNID | COEFICIENTE | PREÇO UNITÁRIO | TOTAL
00038774 | LUMINARIA DE EMERGENCIA 30 LEDS, POTENCIA 2 W, BATERIA DE LITIO, AUTONOMIA DE 6 HORAS | SINAPI | UN | 1 | 20.55 | 20.55
|  |  |  | TOTAL MATERIAL: |  | 20.55
SERVICO |  | FONTE | UNID | COEFICIENTE | PREÇO UNITÁRIO | TOTAL
88247 | AUXILIAR DE ELETRICISTA COM ENCARGOS COMPLEMENTARES | SINAPI | H | 0.0748 | 7.46 | 0.56
88264 | ELETRICISTA COM ENCARGOS COMPLEMENTARES | SINAPI | H | 0.1795 | 10.23 | 1.84
|  |  |  | TOTAL SERVICO: |  | 2.4
|  |  |  | VALOR SEM ENCARGOS: |  | 22.95
|  |  |  | VALOR ENCARGOS (86.61%): |  | 1.55
|  |  |  | VALOR COM ENCARGOS: |  | 24.5
|  |  |  | VALOR BDI (25.22%): |  | 6.1789
|  |  |  | VALOR COM BDI: |  | 30.68
15.29. PGJ.SE.IE-P00002 - LUMINÁRIA DE EMBUTIR EM CHAPA DE AÇO COM ALETAS INCLUSIVE 4 LÂMPADAS TUBOLED 10 W (UN)
MATERIAL |  | FONTE | UNID | COEFICIENTE | PREÇO UNITÁRIO | TOTAL
INS-580801 | Luminária de embutir aletada com 4 lâmpadas TuboLED de 10W | COMPOSIÇÃO | UN | 1 | 325 | 325
|  |  |  | TOTAL MATERIAL: |  | 325
SERVICO |  | FONTE | UNID | COEFICIENTE | PREÇO UNITÁRIO | TOTAL
88264 | ELETRICISTA COM ENCARGOS COMPLEMENTARES | SINAPI | H | 1 | 10.23 | 10.23
88247 | AUXILIAR DE ELETRICISTA COM ENCARGOS COMPLEMENTARES | SINAPI | H | 1 | 7.46 | 7.46
|  |  |  | TOTAL SERVICO: |  | 17.69
|  |  |  | VALOR SEM ENCARGOS: |  | 342.69
|  |  |  | VALOR ENCARGOS (86.61%): |  | 11.2
|  |  |  | VALOR COM ENCARGOS: |  | 353.89
|  |  |  | VALOR BDI (25.22%): |  | 89.2511
|  |  |  | VALOR COM BDI: |  | 443.14
15.30. 91946 - PLACA cega DE ENCAIXE para caixa 4" X 2", incluindo SUPORTE PARAFUSADO- FORNECIMENTO E INSTALAÇÃO (UN)
MATERIAL |  | FONTE | UNID | COEFICIENTE | PREÇO UNITÁRIO | TOTAL
00038099 | SUPORTE DE FIXACAO PARA ESPELHO / PLACA 4" X 2", PARA 3 MODULOS, PARA INSTALACAO DE TOMADAS E INTERRUPTORES (SOMENTE SUPORTE) | SINAPI | UN | 1 | 1.3 | 1.3
00038091 | ESPELHO / PLACA CEGA 4" X 2", PARA INSTALACAO DE TOMADAS E INTERRUPTORES | SINAPI | UN | 1 | 2.08 | 2.08
|  |  |  | TOTAL MATERIAL: |  | 3.38
SERVICO |  | FONTE | UNID | COEFICIENTE | PREÇO UNITÁRIO | TOTAL
88264 | ELETRICISTA COM ENCARGOS COMPLEMENTARES | SINAPI | H | 0.124 | 10.23 | 1.27
|  |  |  | TOTAL SERVICO: |  | 1.27
|  |  |  | VALOR SEM ENCARGOS: |  | 4.65
|  |  |  | VALOR ENCARGOS (86.61%): |  | 0.84
|  |  |  | VALOR COM ENCARGOS: |  | 5.49
|  |  |  | VALOR BDI (25.22%): |  | 1.3846
|  |  |  | VALOR COM BDI: |  | 6.87
15.31. 74131/008 - QUADRO DE DISTRIBUICAO DE ENERGIA DE EMBUTIR, EM CHAPA METALICA, PARA 50 DISJUNTORES TERMOMAGNETICOS MONOPOLARES, COM BARRAMENTO TRIFASICO E NEUTRO, FORNECIMENTO E INSTALACAO (UN)
MATERIAL |  | FONTE | UNID | COEFICIENTE | PREÇO UNITÁRIO | TOTAL
00012043 | QUADRO DE DISTRIBUICAO COM BARRAMENTO TRIFASICO, DE EMBUTIR, EM CHAPA DE ACO GALVANIZADO, PARA 30 DISJUNTORES DIN, 225 A | SINAPI | UN | 1 | 700.32 | 700.32
|  |  |  | TOTAL MATERIAL: |  | 700.32
SERVICO |  | FONTE | UNID | COEFICIENTE | PREÇO UNITÁRIO | TOTAL
88247 | AUXILIAR DE ELETRICISTA COM ENCARGOS COMPLEMENTARES | SINAPI | H | 6 | 7.46 | 44.76
88264 | ELETRICISTA COM ENCARGOS COMPLEMENTARES | SINAPI | H | 6 | 10.23 | 61.38
|  |  |  | TOTAL SERVICO: |  | 106.14
|  |  |  | VALOR SEM ENCARGOS: |  | 806.46
|  |  |  | VALOR ENCARGOS (86.61%): |  | 67.2
|  |  |  | VALOR COM ENCARGOS: |  | 873.66
|  |  |  | VALOR BDI (25.22%): |  | 220.3371
|  |  |  | VALOR COM BDI: |  | 1094
15.32. S09924 - BUCHA COM ARRUELA EM LIGA ESPECIAL ZAMAK P/ELETRODUTO 20 MM, D=3/4" (un)
MATERIAL |  | FONTE | UNID | COEFICIENTE | PREÇO UNITÁRIO | TOTAL
I10363 | Bucha em liga zamak para eletroduto 20mm, d=3/4" | ORSE | un | 1 | 0.33 | 0.33
I10365 | Arruela em liga zamak p/eletroduto 20mm, d=3/4 " | ORSE | un | 1 | 0.21 | 0.21
|  |  |  | TOTAL MATERIAL: |  | 0.54
SERVICO |  | FONTE | UNID | COEFICIENTE | PREÇO UNITÁRIO | TOTAL
88264 | ELETRICISTA COM ENCARGOS COMPLEMENTARES | SINAPI | H | 0.01 | 10.23 | 0.1
88247 | AUXILIAR DE ELETRICISTA COM ENCARGOS COMPLEMENTARES | SINAPI | H | 0.01 | 7.46 | 0.07
|  |  |  | TOTAL SERVICO: |  | 0.17
|  |  |  | VALOR SEM ENCARGOS: |  | 0.71
|  |  |  | VALOR ENCARGOS (86.61%): |  | 0.12
|  |  |  | VALOR COM ENCARGOS: |  | 0.83
|  |  |  | VALOR BDI (25.22%): |  | 0.2093
|  |  |  | VALOR COM BDI: |  | 1.04
15.33. S00344 - BUCHA COM ARRUELA EM LIGA ESPECIAL ZAMAK P/ELETRODUTO 25 MM, D=1" (un)
MATERIAL |  | FONTE | UNID | COEFICIENTE | PREÇO UNITÁRIO | TOTAL
I00214 | Arruela em liga zamak p/eletroduto 25mm, d=1 " | ORSE | un | 1 | 0.57 | 0.57
I00325 | Bucha em liga zamak para eletroduto 25mm, d=1" | ORSE | un | 1 | 0.85 | 0.85
|  |  |  | TOTAL MATERIAL: |  | 1.42
SERVICO |  | FONTE | UNID | COEFICIENTE | PREÇO UNITÁRIO | TOTAL
88247 | AUXILIAR DE ELETRICISTA COM ENCARGOS COMPLEMENTARES | SINAPI | H | 0.01 | 7.46 | 0.07
88264 | ELETRICISTA COM ENCARGOS COMPLEMENTARES | SINAPI | H | 0.01 | 10.23 | 0.1
|  |  |  | TOTAL SERVICO: |  | 0.17
|  |  |  | VALOR SEM ENCARGOS: |  | 1.59
|  |  |  | VALOR ENCARGOS (86.61%): |  | 0.12
|  |  |  | VALOR COM ENCARGOS: |  | 1.71
|  |  |  | VALOR BDI (25.22%): |  | 0.4313
|  |  |  | VALOR COM BDI: |  | 2.14
15.34. S00346 - BUCHA COM ARRUELA EM LIGA ESPECIAL ZAMAK P/ELETRODUTO 40 MM, D= 1 1/2" (un)
MATERIAL |  | FONTE | UNID | COEFICIENTE | PREÇO UNITÁRIO | TOTAL
I00216 | Arruela em liga zamak p/eletroduto 40mm, d=1 1/2" | ORSE | un | 1 | 0.96 | 0.96
I00327 | Bucha em liga zamak para eletroduto 40mm, d=1 1/2" | ORSE | un | 1 | 1.28 | 1.28
|  |  |  | TOTAL MATERIAL: |  | 2.24
SERVICO |  | FONTE | UNID | COEFICIENTE | PREÇO UNITÁRIO | TOTAL
88264 | ELETRICISTA COM ENCARGOS COMPLEMENTARES | SINAPI | H | 0.04 | 10.23 | 0.41
88247 | AUXILIAR DE ELETRICISTA COM ENCARGOS COMPLEMENTARES | SINAPI | H | 0.04 | 7.46 | 0.3
|  |  |  | TOTAL SERVICO: |  | 0.71
|  |  |  | VALOR SEM ENCARGOS: |  | 2.95
|  |  |  | VALOR ENCARGOS (86.61%): |  | 0.44
|  |  |  | VALOR COM ENCARGOS: |  | 3.39
|  |  |  | VALOR BDI (25.22%): |  | 0.855
|  |  |  | VALOR COM BDI: |  | 4.25
15.35. S09516 - Caixa passagem de sobrepor em aço 100x100x80mm - fornecimento e instalação (un)
MATERIAL |  | FONTE | UNID | COEFICIENTE | PREÇO UNITÁRIO | TOTAL
I09701 | Caixa 100X100X80mm | ORSE | un | 1 | 7.82 | 7.82
|  |  |  | TOTAL MATERIAL: |  | 7.82
SERVICO |  | FONTE | UNID | COEFICIENTE | PREÇO UNITÁRIO | TOTAL
88264 | ELETRICISTA COM ENCARGOS COMPLEMENTARES | SINAPI | H | 0.15 | 10.23 | 1.53
88316 | SERVENTE COM ENCARGOS COMPLEMENTARES | SINAPI | H | 0.15 | 7.05 | 1.06
|  |  |  | TOTAL SERVICO: |  | 2.59
|  |  |  | VALOR SEM ENCARGOS: |  | 10.41
|  |  |  | VALOR ENCARGOS (86.61%): |  | 1.63
|  |  |  | VALOR COM ENCARGOS: |  | 12.04
|  |  |  | VALOR BDI (25.22%): |  | 3.0365
|  |  |  | VALOR COM BDI: |  | 15.08
15.36. S07237 - CAIXA DE PASSAGEM EM ALVENARIA 0.40 X 0.40 X 0.40M (un)
SERVICO |  | FONTE | UNID | COEFICIENTE | PREÇO UNITÁRIO | TOTAL
S00085 | Forma plana para fundações, em compensado resinado 12mm, 03 usos | ORSE | m2 | 0.444 | 51.1 | 22.69
S00126 | Concreto simples fabricado na obra, fck=15 mpa, lançado e adensado | ORSE | m3 | 0.0576 | 349.2 | 20.11
S00141 | Aço CA - 60 Ø 4,2 a 9,5mm, inclusive corte, dobragem, montagem e colocacao de ferragens nas formas, para superestruturas e fundações - R1 | ORSE | kg | 1.294 | 7.01 | 9.07
S00155 | Alvenaria tijolo cerâmico maciço (5x9x19), esp = 0,09m (singela), com argamassa traço t5 - 1:2:8 (cimento / cal / areia) c/ junta de 2,0cm - R1 | ORSE | m2 | 0.99 | 61.28 | 60.67
S01908 | Reboco ou emboço externo, de parede, com argamassa traço t5 - 1:2:8 (cimento / cal / areia), espessura 2,0 cm | ORSE | m2 | 0.64 | 19.54 | 12.51
S02497 | Escavação manual de vala ou cava em material de 1ª categoria, profundidade até 1,50m | ORSE | m3 | 0.252 | 29.97 | 7.55
S03310 | Chapisco em parede com argamassa traço t1 - 1:3 (cimento / areia) - Revisado 08/2015 | ORSE | m2 | 0.64 | 3.85 | 2.46
|  |  |  | TOTAL SERVICO: |  | 135.06
|  |  |  | VALOR SEM ENCARGOS: |  | 135.06
|  |  |  | VALOR ENCARGOS (86.61%): |  | 30.03
|  |  |  | VALOR COM ENCARGOS: |  | 165.09
|  |  |  | VALOR BDI (25.22%): |  | 41.6357
|  |  |  | VALOR COM BDI: |  | 206.73
15.37. S12545 - FORNECIMENTO E INSTALAÇÃO DE VERGALHÃO (TIRANTE C/ ROSCA D=1/4"X 3000 MM) (un)
MATERIAIS |  |  | UNID | CONSUMO | VALOR UNITÁRIO | CUSTO UNITÁRIO
I39996S | Vergalhao zincado rosca total, 1/4 " (6,3 mm) |  | m | 1 | 2.58 | 2.58
|  |  |  | TOTAL MATERIAIS: |  | 2.58
SERVIÇOS |  |  | UNID | CONSUMO | PREÇO UNITÁRIO | CUSTO UNITÁRIO
88264 | ELETRICISTA COM ENCARGOS COMPLEMENTARES |  | H | 0.3 | 17.03 | 5.109
88247 | AUXILIAR DE ELETRICISTA COM ENCARGOS COMPLEMENTARES |  | H | 0.3 | 11.86 | 3.558
|  |  |  | TOTAL SERVIÇOS: |  | 8.667
|  |  |  | Custo Direto Total: |  | 11.247
|  |  |  | VALOR SEM ENCARGOS: |  | 7.89
|  |  |  | VALOR ENCARGOS (86.61%): |  | 3.36
|  |  |  | VALOR COM ENCARGOS: |  | 11.25
|  |  |  | VALOR BDI (25.22%): |  | 2.8373
|  |  |  | VALOR COM BDI: |  | 14.09
15.38. PGJ.SE.IE-P00045 - Abraçadeira cunha (tipo chaveta) d=1" (UN)
MATERIAL |  | FONTE | UNID | COEFICIENTE | PREÇO UNITÁRIO | TOTAL
I09485 | Abraçadeira cunha (tipo chaveta) d=1" | ORSE | un | 1 | 0.86 | 0.86
|  |  |  | TOTAL MATERIAL: |  | 0.86
SERVICO |  | FONTE | UNID | COEFICIENTE | PREÇO UNITÁRIO | TOTAL
88247 | AUXILIAR DE ELETRICISTA COM ENCARGOS COMPLEMENTARES | SINAPI | H | 0.15 | 7.46 | 1.12
|  |  |  | TOTAL SERVICO: |  | 1.12
|  |  |  | VALOR SEM ENCARGOS: |  | 1.98
|  |  |  | VALOR ENCARGOS (86.61%): |  | 0.66
|  |  |  | VALOR COM ENCARGOS: |  | 2.64
|  |  |  | VALOR BDI (25.22%): |  | 0.6658
|  |  |  | VALOR COM BDI: |  | 3.31
15.39. PGJ.SE.IE-P00044 - ABRAÇADEIRA TIPO D COM CUNHA CHAVETA 3/4" (UN)
MATERIAIS |  |  | UNID | CONSUMO | VALOR UNITÁRIO | CUSTO UNITÁRIO
PGJ.MA.IE.P00044 | Abraçadeira tipo D com cunha chaveta 3/4" |  | UN | 1 | 0.6 | 0.6
|  |  |  | TOTAL MATERIAIS: |  | 0.6
SERVIÇOS |  |  | UNID | CONSUMO | PREÇO UNITÁRIO | CUSTO UNITÁRIO
88247 | AUXILIAR DE ELETRICISTA COM ENCARGOS COMPLEMENTARES |  | H | 0.15 | 11.86 | 1.779
|  |  |  | TOTAL SERVIÇOS: |  | 1.779
|  |  |  | Custo Direto Total: |  | 2.379
|  |  |  | VALOR SEM ENCARGOS: |  | 1.72
|  |  |  | VALOR ENCARGOS (86.61%): |  | 0.66
|  |  |  | VALOR COM ENCARGOS: |  | 2.38
|  |  |  | VALOR BDI (25.22%): |  | 0.6002
|  |  |  | VALOR COM BDI: |  | 2.98
15.40. EMOP - ELETROCALHA PERFURADA,COM TAMPA,TIPO "U",50X50MM,TRATAMENTO SUPERFICIAL PRE-ZINCADO A QUENTE,INCLUSIVE CONEXOES,ACESSORIOS E FIXACAO SUPERIOR.FORNECIMENTO E COLOCACAO (M)
MATERIAL |  | FONTE | UNID | COEFICIENTE | PREÇO UNITÁRIO | TOTAL
05565 | PINO COM ROSCA, EM CAIXAS COM 100 PECAS,NO DIAMETRO DE 1/4", DE (30X20)MM | EMOP | UN | 0.0133 | 24.88 | 0.33
05568 | PORCA ALTA, DE 1/4" | EMOP | UN | 2.66 | 0.06 | 0.16
07637 | TIRANTE ROSQUEADO, DE 1/4"X3000MM | EMOP | UN | 0.666 | 6.6 | 4.4
07639 | PROLONGADOR PARA TIRANTE ROSQUEADO, DE 1/4" | EMOP | UN | 1.33 | 1.55 | 2.06
07641 | ARRUELA LISA DE DIAMETRO INTERNO, DE 1/4" | EMOP | UN | 2.66 | 0.05 | 0.13
13845 | ELETROCALHA PERFURADA, SEM VIROLA, MED.(50X50X3000)MM, PRE-ZINCADA, SEM TAMPA | EMOP | UN | 0.33 | 20.45 | 6.75
13873 | SUPORTE SUSPENSAO OMEGA P/ELETROCALHA PERFURADA OU LISA 50X50MM (LARGURA X ABA) | EMOP | UN | 0.666 | 2 | 1.33
13884 | TAMPA DE ENCAIXE PARA ELETROCALHA PERFURADA OU LISA, 50X3000MM | EMOP | UN | 0.33 | 15.03 | 4.96
|  |  |  | TOTAL MATERIAL: |  | 20.12
SERVICO |  | FONTE | UNID | COEFICIENTE | PREÇO UNITÁRIO | TOTAL
88264 | ELETRICISTA COM ENCARGOS COMPLEMENTARES | SINAPI | H | 1 | 10.23 | 10.23
88316 | SERVENTE COM ENCARGOS COMPLEMENTARES | SINAPI | H | 1 | 7.05 | 7.05
|  |  |  | TOTAL SERVICO: |  | 17.28
|  |  |  | VALOR SEM ENCARGOS: |  | 37.4
|  |  |  | VALOR ENCARGOS (86.61%): |  | 10.91
|  |  |  | VALOR COM ENCARGOS: |  | 48.31
|  |  |  | VALOR BDI (25.22%): |  | 12.1838
|  |  |  | VALOR COM BDI: |  | 60.49
15.41. ORSE - FORNECIMENTO E INSTALAÇÃO DE SAÍDA HORIZONTAL PARA ELETRODUTO 3/4" (REF. VL 33 VALEMAM OU SIMILAR) (UN)
MATERIAL |  | FONTE | UNID | COEFICIENTE | PREÇO UNITÁRIO | TOTAL
I02003 | Saída horizontal para eletroduto 3/4" (ref. vl 33 valemam ou similar) | ORSE | un | 1 | 1.9 | 1.9
|  |  |  | TOTAL MATERIAL: |  | 1.9
SERVICO |  | FONTE | UNID | COEFICIENTE | PREÇO UNITÁRIO | TOTAL
88264 | ELETRICISTA COM ENCARGOS COMPLEMENTARES | SINAPI | H | 0.06 | 10.23 | 0.61
88316 | SERVENTE COM ENCARGOS COMPLEMENTARES | SINAPI | H | 0.06 | 7.05 | 0.42
|  |  |  | TOTAL SERVICO: |  | 1.03
|  |  |  | VALOR SEM ENCARGOS: |  | 2.93
|  |  |  | VALOR ENCARGOS (86.61%): |  | 0.66
|  |  |  | VALOR COM ENCARGOS: |  | 3.59
|  |  |  | VALOR BDI (25.22%): |  | 0.9054
|  |  |  | VALOR COM BDI: |  | 4.5
15.42. PGJS.IE.32 - FORNECIMENTO E INSTALAÇÃO DE REFLETOR SUPER LED, CORPO EM ALUMÍNIO, POTÊNCIA 30 W, BIVOLT, TEMP. COR 6400K, IP-65 (UN)
MATERIAL |  | FONTE | UNID | COEFICIENTE | PREÇO UNITÁRIO | TOTAL
PGJM.IE.32 | REFLETOR SUPER LED, CORPO EM ALUMÍNIO, POTÊNCIA 30W, BIVOLT, TEMP. COR 6400 K, IP-65 | COMPOSIÇÃO | un | 1 | 112.22 | 112.22
00011058 | PARAFUSO ROSCA SOBERBA ZINCADO CABECA CHATA FENDA SIMPLES 5,5 X 65 MM (2.1/2 ") | SINAPI | UN | 2 | 0.38 | 0.76
|  |  |  | TOTAL MATERIAL: |  | 112.98
SERVICO |  | FONTE | UNID | COEFICIENTE | PREÇO UNITÁRIO | TOTAL
88264 | ELETRICISTA COM ENCARGOS COMPLEMENTARES | SINAPI | H | 0.5 | 10.23 | 5.12
88247 | AUXILIAR DE ELETRICISTA COM ENCARGOS COMPLEMENTARES | SINAPI | H | 0.3 | 7.46 | 2.24
|  |  |  | TOTAL SERVICO: |  | 7.36
|  |  |  | VALOR SEM ENCARGOS: |  | 120.34
|  |  |  | VALOR ENCARGOS (86.61%): |  | 11.52
|  |  |  | VALOR COM ENCARGOS: |  | 131.86
|  |  |  | VALOR BDI (25.22%): |  | 33.2551
|  |  |  | VALOR COM BDI: |  | 165.12
15.43. COMP-848145 - FITA DE LED(30 LEDs/metro)12V - 2,5 W - 5 M INCLUSO FONTE BIVOLT - FORNECIMENTO + INSTALAÇÃO (UN)
MATERIAL |  | FONTE | UNID | COEFICIENTE | PREÇO UNITÁRIO | TOTAL
PGJM.IE.15.49 | FITA DE LED(30 LEDs/metro)12V - 2,5 W - 5 M INCLUSO FONTE BIVOLT | COMPOSIÇÃO | UN | 1 | 125 | 125
|  |  |  | TOTAL MATERIAL: |  | 125
SERVICO |  | FONTE | UNID | COEFICIENTE | PREÇO UNITÁRIO | TOTAL
88264 | ELETRICISTA COM ENCARGOS COMPLEMENTARES | SINAPI | H | 2 | 10.23 | 20.46
88247 | AUXILIAR DE ELETRICISTA COM ENCARGOS COMPLEMENTARES | SINAPI | H | 2 | 7.46 | 14.92
|  |  |  | TOTAL SERVICO: |  | 35.38
|  |  |  | VALOR SEM ENCARGOS: |  | 160.38
|  |  |  | VALOR ENCARGOS (86.61%): |  | 22.4
|  |  |  | VALOR COM ENCARGOS: |  | 182.78
|  |  |  | VALOR BDI (25.22%): |  | 46.0971
|  |  |  | VALOR COM BDI: |  | 228.88
15.44. 00038091 - ESPELHO / PLACA CEGA 4" X 2", PARA INSTALACAO DE TOMADAS E INTERRUPTORES (UN)
|  |  |  | VALOR SEM ENCARGOS: |  | 2.08
|  |  |  | VALOR ENCARGOS: |  | 0
|  |  |  | VALOR COM ENCARGOS: |  | 2.08
|  |  |  | VALOR BDI (25.22%): |  | 0.5246
|  |  |  | VALOR COM BDI: |  | 2.6
15.45. PGJS.IE.42 - QUADRO DE MEDIÇÃO TRIFÁSICO EM ACRÍLICO, PARA USO EXTERNO, PADRÃO CEMAR, INCLUSIVE ATERRAMENTO FUNCIONAL - FORNECIMENTO E INSTALAÇÃO (UN)
MATERIAIS |  |  | UNID | CONSUMO | VALOR UNITÁRIO | CUSTO UNITÁRIO
PGJM.IE.42 | CAIXA DE MEDIÇÃO E PROTEÇÃO EM ACRÍLICO TRIFÁSICA - PADRÃO CEMAR |  | UN | 1 | 112 | 112
00001598 | CONECTOR DE ALUMINIO TIPO PRENSA CABO, BITOLA 1/2", PARA CABOS DE DIAMETRO DE 12,5 A 15 MM |  | UN | 1 | 5.77 | 5.77
00002673 | ELETRODUTO DE PVC RIGIDO ROSCAVEL DE 1/2 ", SEM LUVA |  | M | 3 | 1.93 | 5.79
00003379 | !EM PROCESSO DE DESATIVACAO! HASTE DE ATERRAMENTO EM ACO COM 3,00 M DE COMPRIMENTO E DN = 5/8", REVESTIDA COM BAIXA CAMADA DE COBRE, SEM CONECTOR |  | UN | 1 | 33.87 | 33.87
00000392 | ABRACADEIRA EM ACO PARA AMARRACAO DE ELETRODUTOS, TIPO D, COM 1/2" E PARAFUSO DE FIXACAO |  | UN | 3 | 1.26 | 3.78
00004350 | BUCHA DE NYLON, DIAMETRO DO FURO 8 MM, COMPRIMENTO 40 MM, COM PARAFUSO DE ROSCA SOBERBA, CABECA CHATA, FENDA SIMPLES, 4,8 X 50 MM |  | UN | 4 | 0.44 | 1.76
00000442 | PARAFUSO FRANCES M16 EM ACO GALVANIZADO, COMPRIMENTO = 45 MM, DIAMETRO = 16 MM, CABECA ABAULADA |  | UN | 8 | 3.69 | 29.52
00007568 | BUCHA DE NYLON SEM ABA S10, COM PARAFUSO DE 6,10 X 65 MM EM ACO ZINCADO COM ROSCA SOBERBA, CABECA CHATA E FENDA PHILLIPS |  | UN | 1 | 0.49 | 0.49
00000982 | CABO DE COBRE, FLEXIVEL, CLASSE 4 OU 5, ISOLACAO EM PVC/A, ANTICHAMA BWF-B, 1 CONDUTOR, 450/750 V, SECAO NOMINAL 6 MM2 |  | M | 3 | 2.99 | 8.97
|  |  |  | TOTAL MATERIAIS: |  | 201.95
SERVIÇOS |  |  | UNID | CONSUMO | PREÇO UNITÁRIO | CUSTO UNITÁRIO
061509 | BUCHA E ARRUELA 1.1/4" |  | CJ | 1 | 7.89 | 7.89
059086 | BUCHA E ARRUELA 1/2" |  | CJ | 1 | 4.02 | 4.02
88264 | ELETRICISTA COM ENCARGOS COMPLEMENTARES |  | H | 4 | 17.03 | 68.12
88247 | AUXILIAR DE ELETRICISTA COM ENCARGOS COMPLEMENTARES |  | H | 4 | 11.86 | 47.44
88309 | PEDREIRO COM ENCARGOS COMPLEMENTARES |  | H | 0.5 | 14.95 | 7.475
88316 | SERVENTE COM ENCARGOS COMPLEMENTARES |  | H | 0.5 | 11.16 | 5.58
|  |  |  | TOTAL SERVIÇOS: |  | 140.525
|  |  |  | Custo Direto Total: |  | 342.475
|  |  |  | VALOR SEM ENCARGOS: |  | 289.58
|  |  |  | VALOR ENCARGOS (86.61%): |  | 52.9
|  |  |  | VALOR COM ENCARGOS: |  | 342.48
|  |  |  | VALOR BDI (25.22%): |  | 86.3735
|  |  |  | VALOR COM BDI: |  | 428.85
15.46. S04401 - VENTILADOR DE PAREDE OSCILANTE - FORNECIMENTO E INSTALAÇÃO (un)
MATERIAL |  | FONTE | UNID | COEFICIENTE | PREÇO UNITÁRIO | TOTAL
I03221 | Ventilador de parede 50cm, 127v | ORSE | un | 1 | 145.63 | 145.63
|  |  |  | TOTAL MATERIAL: |  | 145.63
SERVICO |  | FONTE | UNID | COEFICIENTE | PREÇO UNITÁRIO | TOTAL
88264 | ELETRICISTA COM ENCARGOS COMPLEMENTARES | SINAPI | H | 1 | 10.23 | 10.23
88316 | SERVENTE COM ENCARGOS COMPLEMENTARES | SINAPI | H | 1 | 7.05 | 7.05
|  |  |  | TOTAL SERVICO: |  | 17.28
|  |  |  | VALOR SEM ENCARGOS: |  | 162.91
|  |  |  | VALOR ENCARGOS (86.61%): |  | 10.91
|  |  |  | VALOR COM ENCARGOS: |  | 173.82
|  |  |  | VALOR BDI (25.22%): |  | 43.8374
|  |  |  | VALOR COM BDI: |  | 217.66
15.47. PGJS.IE.15.43 - CONJUNTO DE MOTOR E COMANDOS PARA PORTÕES DE ALUMÍNIO OU FERRO, DE CORRER OU ABRIR (UN)
MATERIAL |  | FONTE | UNID | COEFICIENTE | PREÇO UNITÁRIO | TOTAL
PGJM.IE.15.43 | CONJUNTO DE MOTOR E COMANDOS PARA PORTÕES DE ALUMÍNIO OU FERRO, DE CORRER OU ABRIR | PRÓPRIA | UN | 1 | 950 | 950
|  |  |  | TOTAL MATERIAL: |  | 950
SERVICO |  | FONTE | UNID | COEFICIENTE | PREÇO UNITÁRIO | TOTAL
88264 | ELETRICISTA COM ENCARGOS COMPLEMENTARES | SINAPI | H | 2 | 10.23 | 20.46
88247 | AUXILIAR DE ELETRICISTA COM ENCARGOS COMPLEMENTARES | SINAPI | H | 2 | 7.46 | 14.92
|  |  |  | TOTAL SERVICO: |  | 35.38
|  |  |  | VALOR SEM ENCARGOS: |  | 985.38
|  |  |  | VALOR ENCARGOS (86.61%): |  | 22.4
|  |  |  | VALOR COM ENCARGOS: |  | 1007.78
|  |  |  | VALOR BDI (25.22%): |  | 254.1621
|  |  |  | VALOR COM BDI: |  | 1261.94
15.48. PGJS.IE.15.45 - ARANDELA USO EXTERNO, BRANCA, RETANGULAR, 5 VIDROS, INCLUSIVE LÂMPADA LED 15W (BASE E-27)- FORNECIMENTO E INSTALAÇÃO (UN)
MATERIAL |  | FONTE | UNID | COEFICIENTE | PREÇO UNITÁRIO | TOTAL
PGJM.IE.15.45 | ARANDELA USO EXTERNO, BRANCA, RETANGULAR, 5 VIDROS | PRÓPRIA | UN | 1 | 49.9 | 49.9
00038194 | LAMPADA LED 15 W BIVOLT BRANCA, FORMATO TRADICIONAL (BASE E27) | SINAPI | UN | 1 | 28.51 | 28.51
|  |  |  | TOTAL MATERIAL: |  | 78.41
SERVICO |  | FONTE | UNID | COEFICIENTE | PREÇO UNITÁRIO | TOTAL
88264 | ELETRICISTA COM ENCARGOS COMPLEMENTARES | SINAPI | H | 1.5 | 10.23 | 15.35
88247 | AUXILIAR DE ELETRICISTA COM ENCARGOS COMPLEMENTARES | SINAPI | H | 1.5 | 7.46 | 11.19
|  |  |  | TOTAL SERVICO: |  | 26.54
|  |  |  | VALOR SEM ENCARGOS: |  | 104.95
|  |  |  | VALOR ENCARGOS (86.61%): |  | 16.8
|  |  |  | VALOR COM ENCARGOS: |  | 121.75
|  |  |  | VALOR BDI (25.22%): |  | 30.7054
|  |  |  | VALOR COM BDI: |  | 152.46
16.1. 91871 - ELETRODUTO RÍGIDO ROSCÁVEL, PVC, DN 25 MM (3/4"), PARA CIRCUITOS TERMINAIS, INSTALADO EM PAREDE - FORNECIMENTO E INSTALAÇÃO. AF_12/2015 (M)
MATERIAL |  | FONTE | UNID | COEFICIENTE | PREÇO UNITÁRIO | TOTAL
00002674 | ELETRODUTO DE PVC RIGIDO ROSCAVEL DE 3/4 ", SEM LUVA | SINAPI | M | 1.017 | 2.4 | 2.44
|  |  |  | TOTAL MATERIAL: |  | 2.44
SERVICO |  | FONTE | UNID | COEFICIENTE | PREÇO UNITÁRIO | TOTAL
88247 | AUXILIAR DE ELETRICISTA COM ENCARGOS COMPLEMENTARES | SINAPI | H | 0.17 | 7.46 | 1.27
88264 | ELETRICISTA COM ENCARGOS COMPLEMENTARES | SINAPI | H | 0.17 | 10.23 | 1.74
|  |  |  | TOTAL SERVICO: |  | 3.01
|  |  |  | VALOR SEM ENCARGOS: |  | 5.45
|  |  |  | VALOR ENCARGOS (86.61%): |  | 1.91
|  |  |  | VALOR COM ENCARGOS: |  | 7.36
|  |  |  | VALOR BDI (25.22%): |  | 1.8562
|  |  |  | VALOR COM BDI: |  | 9.22
16.2. 91872 - ELETRODUTO RÍGIDO ROSCÁVEL, PVC, DN 32 MM (1"), PARA CIRCUITOS TERMINAIS, INSTALADO EM PAREDE - FORNECIMENTO E INSTALAÇÃO. AF_12/2015 (M)
MATERIAL |  | FONTE | UNID | COEFICIENTE | PREÇO UNITÁRIO | TOTAL
00002685 | ELETRODUTO DE PVC RIGIDO ROSCAVEL DE 1 ", SEM LUVA | SINAPI | M | 1.017 | 3.75 | 3.81
|  |  |  | TOTAL MATERIAL: |  | 3.81
SERVICO |  | FONTE | UNID | COEFICIENTE | PREÇO UNITÁRIO | TOTAL
88247 | AUXILIAR DE ELETRICISTA COM ENCARGOS COMPLEMENTARES | SINAPI | H | 0.194 | 7.46 | 1.45
88264 | ELETRICISTA COM ENCARGOS COMPLEMENTARES | SINAPI | H | 0.194 | 10.23 | 1.98
|  |  |  | TOTAL SERVICO: |  | 3.43
|  |  |  | VALOR SEM ENCARGOS: |  | 7.24
|  |  |  | VALOR ENCARGOS (86.61%): |  | 2.17
|  |  |  | VALOR COM ENCARGOS: |  | 9.41
|  |  |  | VALOR BDI (25.22%): |  | 2.3732
|  |  |  | VALOR COM BDI: |  | 11.78
16.3. 91875 - LUVA PARA ELETRODUTO, PVC, ROSCÁVEL, DN 25 MM (3/4"), PARA CIRCUITOS TERMINAIS, INSTALADA EM FORRO - FORNECIMENTO E INSTALAÇÃO. AF_12/2015 (UN)
MATERIAL |  | FONTE | UNID | COEFICIENTE | PREÇO UNITÁRIO | TOTAL
00001891 | LUVA EM PVC RIGIDO ROSCAVEL, DE 3/4", PARA ELETRODUTO | SINAPI | UN | 1 | 0.66 | 0.66
|  |  |  | TOTAL MATERIAL: |  | 0.66
SERVICO |  | FONTE | UNID | COEFICIENTE | PREÇO UNITÁRIO | TOTAL
88247 | AUXILIAR DE ELETRICISTA COM ENCARGOS COMPLEMENTARES | SINAPI | H | 0.107 | 7.46 | 0.8
88264 | ELETRICISTA COM ENCARGOS COMPLEMENTARES | SINAPI | H | 0.107 | 10.23 | 1.09
|  |  |  | TOTAL SERVICO: |  | 1.89
|  |  |  | VALOR SEM ENCARGOS: |  | 2.55
|  |  |  | VALOR ENCARGOS (86.61%): |  | 1.2
|  |  |  | VALOR COM ENCARGOS: |  | 3.75
|  |  |  | VALOR BDI (25.22%): |  | 0.9458
|  |  |  | VALOR COM BDI: |  | 4.7
16.4. 91876 - LUVA PARA ELETRODUTO, PVC, ROSCÁVEL, DN 32 MM (1"), PARA CIRCUITOS TERMINAIS, INSTALADA EM FORRO - FORNECIMENTO E INSTALAÇÃO. AF_12/2015 (UN)
MATERIAL |  | FONTE | UNID | COEFICIENTE | PREÇO UNITÁRIO | TOTAL
00001892 | LUVA EM PVC RIGIDO ROSCAVEL, DE 1", PARA ELETRODUTO | SINAPI | UN | 1 | 0.93 | 0.93
|  |  |  | TOTAL MATERIAL: |  | 0.93
SERVICO |  | FONTE | UNID | COEFICIENTE | PREÇO UNITÁRIO | TOTAL
88247 | AUXILIAR DE ELETRICISTA COM ENCARGOS COMPLEMENTARES | SINAPI | H | 0.139 | 7.46 | 1.04
88264 | ELETRICISTA COM ENCARGOS COMPLEMENTARES | SINAPI | H | 0.139 | 10.23 | 1.42
|  |  |  | TOTAL SERVICO: |  | 2.46
|  |  |  | VALOR SEM ENCARGOS: |  | 3.39
|  |  |  | VALOR ENCARGOS (86.61%): |  | 1.56
|  |  |  | VALOR COM ENCARGOS: |  | 4.95
|  |  |  | VALOR BDI (25.22%): |  | 1.2484
|  |  |  | VALOR COM BDI: |  | 6.2
16.5. 91890 - CURVA 90 GRAUS PARA ELETRODUTO, PVC, ROSCÁVEL, DN 25 MM (3/4"), PARA CIRCUITOS TERMINAIS, INSTALADA EM FORRO - FORNECIMENTO E INSTALAÇÃO. AF_12/2015 (UN)
MATERIAL |  | FONTE | UNID | COEFICIENTE | PREÇO UNITÁRIO | TOTAL
00001879 | CURVA 90 GRAUS, LONGA, DE PVC RIGIDO ROSCAVEL, DE 3/4", PARA ELETRODUTO | SINAPI | UN | 1 | 1.54 | 1.54
|  |  |  | TOTAL MATERIAL: |  | 1.54
SERVICO |  | FONTE | UNID | COEFICIENTE | PREÇO UNITÁRIO | TOTAL
88247 | AUXILIAR DE ELETRICISTA COM ENCARGOS COMPLEMENTARES | SINAPI | H | 0.16 | 7.46 | 1.19
88264 | ELETRICISTA COM ENCARGOS COMPLEMENTARES | SINAPI | H | 0.16 | 10.23 | 1.64
|  |  |  | TOTAL SERVICO: |  | 2.83
|  |  |  | VALOR SEM ENCARGOS: |  | 4.37
|  |  |  | VALOR ENCARGOS (86.61%): |  | 1.79
|  |  |  | VALOR COM ENCARGOS: |  | 6.16
|  |  |  | VALOR BDI (25.22%): |  | 1.5536
|  |  |  | VALOR COM BDI: |  | 7.71
16.6. 91941 - CAIXA RETANGULAR 4" X 2" BAIXA (0,30 M DO PISO), PVC, INSTALADA EM PAREDE - FORNECIMENTO E INSTALAÇÃO. AF_12/2015 (UN)
MATERIAL |  | FONTE | UNID | COEFICIENTE | PREÇO UNITÁRIO | TOTAL
00001872 | CAIXA DE PASSAGEM, EM PVC, DE 4" X 2", PARA ELETRODUTO FLEXIVEL CORRUGADO | SINAPI | UN | 1 | 1.33 | 1.33
|  |  |  | TOTAL MATERIAL: |  | 1.33
SERVICO |  | FONTE | UNID | COEFICIENTE | PREÇO UNITÁRIO | TOTAL
88247 | AUXILIAR DE ELETRICISTA COM ENCARGOS COMPLEMENTARES | SINAPI | H | 0.145 | 7.46 | 1.08
88264 | ELETRICISTA COM ENCARGOS COMPLEMENTARES | SINAPI | H | 0.145 | 10.23 | 1.48
88629 | ARGAMASSA TRAÇO 1:3 (EM VOLUME DE CIMENTO E AREIA MÉDIA ÚMIDA), PREPARO MANUAL. AF_08/2019 | SINAPI | M3 | 0.0009 | 380.07 | 0.34
|  |  |  | TOTAL SERVICO: |  | 2.9
|  |  |  | VALOR SEM ENCARGOS: |  | 4.23
|  |  |  | VALOR ENCARGOS (86.61%): |  | 1.66
|  |  |  | VALOR COM ENCARGOS: |  | 5.89
|  |  |  | VALOR BDI (25.22%): |  | 1.4855
|  |  |  | VALOR COM BDI: |  | 7.38
16.7. S11214 - TOMADA PARA LÓGICA RJ45, COM CAIXA PVC, EMBUTIDA, CAT. 6 (un)
MATERIAL |  | FONTE | UNID | COEFICIENTE | PREÇO UNITÁRIO | TOTAL
I12099 | Tomada para lógica, rj45, com placa, cat. 6 | ORSE | un | 1 | 30.15 | 30.15
I01872S | Caixa de passagem, em pvc, de 4" x 2", para eletroduto flexivel corrugado | ORSE | un | 1 | 1.46 | 1.46
|  |  |  | TOTAL MATERIAL: |  | 31.61
SERVICO |  | FONTE | UNID | COEFICIENTE | PREÇO UNITÁRIO | TOTAL
88264 | ELETRICISTA COM ENCARGOS COMPLEMENTARES | SINAPI | H | 0.7 | 10.23 | 7.16
88247 | AUXILIAR DE ELETRICISTA COM ENCARGOS COMPLEMENTARES | SINAPI | H | 0.7 | 7.46 | 5.22
|  |  |  | TOTAL SERVICO: |  | 12.38
|  |  |  | VALOR SEM ENCARGOS: |  | 43.99
|  |  |  | VALOR ENCARGOS (86.61%): |  | 7.84
|  |  |  | VALOR COM ENCARGOS: |  | 51.83
|  |  |  | VALOR BDI (25.22%): |  | 13.0715
|  |  |  | VALOR COM BDI: |  | 64.9
16.8. S07138 - Fornecimento e lançamento de cabo utp 4 pares cat 6 (m)
MATERIAL |  | FONTE | UNID | COEFICIENTE | PREÇO UNITÁRIO | TOTAL
I06477 | Cabo UTP - 4 pares-categoria 6 (p/cabeam.estruturado) | ORSE | m | 1.05 | 1.68 | 1.76
I43130S | Arame galvanizado 12 bwg, d = 2,76 mm (0,048 kg/m) ou 14 bwg, d = 2,11 mm (0,026 kg/m) | ORSE | kg | 0.1 | 12.88 | 1.29
|  |  |  | TOTAL MATERIAL: |  | 3.05
SERVICO |  | FONTE | UNID | COEFICIENTE | PREÇO UNITÁRIO | TOTAL
88264 | ELETRICISTA COM ENCARGOS COMPLEMENTARES | SINAPI | H | 0.14 | 10.23 | 1.43
88316 | SERVENTE COM ENCARGOS COMPLEMENTARES | SINAPI | H | 0.14 | 7.05 | 0.99
S10549 | Encargos Complementares - Servente | ORSE | h | 0.14 | 2.94 | 0.41
S10552 | Encargos Complementares - Eletricista | ORSE | h | 0.14 | 2.82 | 0.39
|  |  |  | TOTAL SERVICO: |  | 3.22
|  |  |  | VALOR SEM ENCARGOS: |  | 6.27
|  |  |  | VALOR ENCARGOS (86.61%): |  | 1.52
|  |  |  | VALOR COM ENCARGOS: |  | 7.79
|  |  |  | VALOR BDI (25.22%): |  | 1.9646
|  |  |  | VALOR COM BDI: |  | 9.75
16.9. S10268 - FORNECIMENTO E INSTALAÇÃO DE PATCH CORD CAT. 6 - 2,5 METROS (un)
MATERIAL |  | FONTE | UNID | COEFICIENTE | PREÇO UNITÁRIO | TOTAL
I06640 | Patch cable (patch cord azul) cat.6 c/2,5m | ORSE | un | 1 | 18.98 | 18.98
|  |  |  | TOTAL MATERIAL: |  | 18.98
SERVICO |  | FONTE | UNID | COEFICIENTE | PREÇO UNITÁRIO | TOTAL
88264 | ELETRICISTA COM ENCARGOS COMPLEMENTARES | SINAPI | H | 0.2 | 10.23 | 2.05
88316 | SERVENTE COM ENCARGOS COMPLEMENTARES | SINAPI | H | 0.2 | 7.05 | 1.41
|  |  |  | TOTAL SERVICO: |  | 3.46
|  |  |  | VALOR SEM ENCARGOS: |  | 22.44
|  |  |  | VALOR ENCARGOS (86.61%): |  | 2.18
|  |  |  | VALOR COM ENCARGOS: |  | 24.62
|  |  |  | VALOR BDI (25.22%): |  | 6.2092
|  |  |  | VALOR COM BDI: |  | 30.83
16.10. 061359 - CONECTOR RJ45 (UN)
MATERIAL |  | FONTE | UNID | COEFICIENTE | PREÇO UNITÁRIO | TOTAL
I074113 | CONECTOR FEMEA TIPO RJ45 | SBC | UN | 1 | 3.18 | 3.18
|  |  |  | TOTAL MATERIAL: |  | 3.18
SERVICO |  | FONTE | UNID | COEFICIENTE | PREÇO UNITÁRIO | TOTAL
88247 | AUXILIAR DE ELETRICISTA COM ENCARGOS COMPLEMENTARES | SINAPI | H | 0.237 | 7.46 | 1.77
|  |  |  | TOTAL SERVICO: |  | 1.77
|  |  |  | VALOR SEM ENCARGOS: |  | 4.95
|  |  |  | VALOR ENCARGOS (86.61%): |  | 1.04
|  |  |  | VALOR COM ENCARGOS: |  | 5.99
|  |  |  | VALOR BDI (25.22%): |  | 1.5107
|  |  |  | VALOR COM BDI: |  | 7.5
16.11. COMP-861213 - FORNECIMENTO E COLOCAÇÃO DE ANILHA PARA IDENTIFICAÇÃO (UN)
MATERIAL |  | FONTE | UNID | COEFICIENTE | PREÇO UNITÁRIO | TOTAL
I03875 | Anilhas para identificação | ORSE | un | 1 | 0.53 | 0.53
|  |  |  | TOTAL MATERIAL: |  | 0.53
SERVICO |  | FONTE | UNID | COEFICIENTE | PREÇO UNITÁRIO | TOTAL
88247 | AUXILIAR DE ELETRICISTA COM ENCARGOS COMPLEMENTARES | SINAPI | H | 0.1 | 7.46 | 0.75
|  |  |  | TOTAL SERVICO: |  | 0.75
|  |  |  | VALOR SEM ENCARGOS: |  | 1.28
|  |  |  | VALOR ENCARGOS (86.61%): |  | 0.44
|  |  |  | VALOR COM ENCARGOS: |  | 1.72
|  |  |  | VALOR BDI (25.22%): |  | 0.4338
|  |  |  | VALOR COM BDI: |  | 2.15
16.12. 059451 - CERTIFICAO DE REDE LOGICA CAT. 6 COM EMISSAO DE RELATORIO (UN)
MATERIAL |  | FONTE | UNID | COEFICIENTE | PREÇO UNITÁRIO | TOTAL
I102030 | CERTIFICACAO DE REDE LOGICA CAT. 6 COM EMISSAO DE RELATORIO | SBC | UN | 0.947 | 15 | 14.21
|  |  |  | TOTAL MATERIAL: |  | 14.21
|  |  |  | VALOR SEM ENCARGOS: |  | 30.39
|  |  |  | VALOR ENCARGOS: |  | 0
|  |  |  | VALOR COM ENCARGOS: |  | 30.39
|  |  |  | VALOR BDI (25.22%): |  | 7.6644
|  |  |  | VALOR COM BDI: |  | 38.05
16.13. ORSE - Fornecimento e instalação de saída horizontal para eletroduto 1" (ref. vl 33 valemam ou similar) (UN)
MATERIAL |  | FONTE | UNID | COEFICIENTE | PREÇO UNITÁRIO | TOTAL
I02001 | Saída horizontal para eletroduto 1" (ref. vl 33 valemam ou similar) | ORSE | un | 1 | 1.85 | 1.85
|  |  |  | TOTAL MATERIAL: |  | 1.85
SERVICO |  | FONTE | UNID | COEFICIENTE | PREÇO UNITÁRIO | TOTAL
88264 | ELETRICISTA COM ENCARGOS COMPLEMENTARES | SINAPI | H | 0.12 | 10.23 | 1.23
88316 | SERVENTE COM ENCARGOS COMPLEMENTARES | SINAPI | H | 0.12 | 7.05 | 0.85
|  |  |  | TOTAL SERVICO: |  | 2.08
|  |  |  | VALOR SEM ENCARGOS: |  | 3.93
|  |  |  | VALOR ENCARGOS (86.61%): |  | 1.3
|  |  |  | VALOR COM ENCARGOS: |  | 5.23
|  |  |  | VALOR BDI (25.22%): |  | 1.319
|  |  |  | VALOR COM BDI: |  | 6.55
16.14. PGJ.SE.IE-P00044 - ABRAÇADEIRA TIPO D COM CUNHA CHAVETA 3/4" (UN)
MATERIAIS |  |  | UNID | CONSUMO | VALOR UNITÁRIO | CUSTO UNITÁRIO
PGJ.MA.IE.P00044 | Abraçadeira tipo D com cunha chaveta 3/4" |  | UN | 1 | 0.6 | 0.6
|  |  |  | TOTAL MATERIAIS: |  | 0.6
SERVIÇOS |  |  | UNID | CONSUMO | PREÇO UNITÁRIO | CUSTO UNITÁRIO
88247 | AUXILIAR DE ELETRICISTA COM ENCARGOS COMPLEMENTARES |  | H | 0.15 | 11.86 | 1.779
|  |  |  | TOTAL SERVIÇOS: |  | 1.779
|  |  |  | Custo Direto Total: |  | 2.379
|  |  |  | VALOR SEM ENCARGOS: |  | 1.72
|  |  |  | VALOR ENCARGOS (86.61%): |  | 0.66
|  |  |  | VALOR COM ENCARGOS: |  | 2.38
|  |  |  | VALOR BDI (25.22%): |  | 0.6002
|  |  |  | VALOR COM BDI: |  | 2.98
16.15. PGJ.SE.IE-P00045 - ABRAÇADEIRA TIPO D COM CUNHA CHAVETA 1" (UN)
MATERIAL |  | FONTE | UNID | COEFICIENTE | PREÇO UNITÁRIO | TOTAL
I09485 | Abraçadeira cunha (tipo chaveta) d=1" | ORSE | un | 1 | 0.86 | 0.86
|  |  |  | TOTAL MATERIAL: |  | 0.86
SERVICO |  | FONTE | UNID | COEFICIENTE | PREÇO UNITÁRIO | TOTAL
88247 | AUXILIAR DE ELETRICISTA COM ENCARGOS COMPLEMENTARES | SINAPI | H | 0.15 | 7.46 | 1.12
|  |  |  | TOTAL SERVICO: |  | 1.12
|  |  |  | VALOR SEM ENCARGOS: |  | 1.98
|  |  |  | VALOR ENCARGOS (86.61%): |  | 0.66
|  |  |  | VALOR COM ENCARGOS: |  | 2.64
|  |  |  | VALOR BDI (25.22%): |  | 0.6658
|  |  |  | VALOR COM BDI: |  | 3.31
16.16. S12545 - FORNECIMENTO E INSTALAÇÃO DE VERGALHÃO (TIRANTE C/ ROSCA D=1/4"X 3000 MM) (un)
MATERIAIS |  |  | UNID | CONSUMO | VALOR UNITÁRIO | CUSTO UNITÁRIO
I39996S | Vergalhao zincado rosca total, 1/4 " (6,3 mm) |  | m | 1 | 2.58 | 2.58
|  |  |  | TOTAL MATERIAIS: |  | 2.58
SERVIÇOS |  |  | UNID | CONSUMO | PREÇO UNITÁRIO | CUSTO UNITÁRIO
88264 | ELETRICISTA COM ENCARGOS COMPLEMENTARES |  | H | 0.3 | 17.03 | 5.109
88247 | AUXILIAR DE ELETRICISTA COM ENCARGOS COMPLEMENTARES |  | H | 0.3 | 11.86 | 3.558
|  |  |  | TOTAL SERVIÇOS: |  | 8.667
|  |  |  | Custo Direto Total: |  | 11.247
|  |  |  | VALOR SEM ENCARGOS: |  | 7.89
|  |  |  | VALOR ENCARGOS (86.61%): |  | 3.36
|  |  |  | VALOR COM ENCARGOS: |  | 11.25
|  |  |  | VALOR BDI (25.22%): |  | 2.8373
|  |  |  | VALOR COM BDI: |  | 14.09
16.17. PGJ.SE.IE-P00048 - CAIXA DE PASSAGEM EM CHAPA METÁLICA COM TAMPA PARAFUSADA - 20X20X10CM (UN)
MATERIAL |  | FONTE | UNID | COEFICIENTE | PREÇO UNITÁRIO | TOTAL
54840 | CAIXA DE PAS. TAMP. PARAF. - 20X20X10CM | SIURB | Un | 1 | 19.88 | 19.88
|  |  |  | TOTAL MATERIAL: |  | 19.88
SERVICO |  | FONTE | UNID | COEFICIENTE | PREÇO UNITÁRIO | TOTAL
88264 | ELETRICISTA COM ENCARGOS COMPLEMENTARES | SINAPI | H | 0.9 | 10.23 | 9.21
88247 | AUXILIAR DE ELETRICISTA COM ENCARGOS COMPLEMENTARES | SINAPI | H | 0.45 | 7.46 | 3.36
|  |  |  | TOTAL SERVICO: |  | 12.57
|  |  |  | VALOR SEM ENCARGOS: |  | 32.45
|  |  |  | VALOR ENCARGOS (86.61%): |  | 8.1
|  |  |  | VALOR COM ENCARGOS: |  | 40.55
|  |  |  | VALOR BDI (25.22%): |  | 10.2267
|  |  |  | VALOR COM BDI: |  | 50.78
17.1. 078051 - SOLDA EXOTERMICA COM MOLDE (T) (UN)
MATERIAL |  | FONTE | UNID | COEFICIENTE | PREÇO UNITÁRIO | TOTAL
I012062 | MOLDE CADINHO SOLDA EXOTERMICA HCX 5/8 50mm | SBC | UN | 0.04 | 192.5 | 7.7
I071889 | CARTUCHO PARA SOLDA 32KG ( PO EXOTERMICO) -TERMOTECNI | SBC | UN | 1 | 4.59 | 4.59
I087547 | FERRAMENTA - ALICATE PARA MOLDE DE SOLDA EXOTERMICA Z201 | SBC | UN | 0.033 | 99.9 | 3.3
I163358 | PALITO IGNITOR PARA SOLDA EXOTERMICA CAIXA COM 20 UNIDADES | SBC | UN | 0.947 | 6.64 | 6.29
|  |  |  | TOTAL MATERIAL: |  | 21.88
SERVICO |  | FONTE | UNID | COEFICIENTE | PREÇO UNITÁRIO | TOTAL
88264 | ELETRICISTA COM ENCARGOS COMPLEMENTARES | SINAPI | H | 0.474 | 10.23 | 4.85
88247 | AUXILIAR DE ELETRICISTA COM ENCARGOS COMPLEMENTARES | SINAPI | H | 0.474 | 7.46 | 3.54
|  |  |  | TOTAL SERVICO: |  | 8.39
|  |  |  | VALOR SEM ENCARGOS: |  | 30.27
|  |  |  | VALOR ENCARGOS (86.61%): |  | 5.3
|  |  |  | VALOR COM ENCARGOS: |  | 35.57
|  |  |  | VALOR BDI (25.22%): |  | 8.9708
|  |  |  | VALOR COM BDI: |  | 44.54
17.2. PGJS.SP.17.06 - TERMINAL AÉREO EM ACO GALVANIZADO 300 MM COM BASE DE FIXAÇÃO VERTICAL - FORNECIMENTO E INSTALAÇÃO (UN)
MATERIAL |  | FONTE | UNID | COEFICIENTE | PREÇO UNITÁRIO | TOTAL
PGJM.SP.17.06 | TERMINAL AEREO EM ACO GALVANIZADO 300 MM COM BASE DE FIXACAO VERTICAL | COPOSIÇÃO | UN | 1 | 11.57 | 11.57
|  |  |  | TOTAL MATERIAL: |  | 11.57
SERVICO |  | FONTE | UNID | COEFICIENTE | PREÇO UNITÁRIO | TOTAL
88264 | ELETRICISTA COM ENCARGOS COMPLEMENTARES | SINAPI | H | 0.5 | 10.23 | 5.12
88316 | SERVENTE COM ENCARGOS COMPLEMENTARES | SINAPI | H | 0.5 | 7.05 | 3.53
|  |  |  | TOTAL SERVICO: |  | 8.65
|  |  |  | VALOR SEM ENCARGOS: |  | 20.22
|  |  |  | VALOR ENCARGOS (86.61%): |  | 5.45
|  |  |  | VALOR COM ENCARGOS: |  | 25.67
|  |  |  | VALOR BDI (25.22%): |  | 6.474
|  |  |  | VALOR COM BDI: |  | 32.14
17.3. 96973 - CORDOALHA DE COBRE NU 35 MM², NÃO ENTERRADA, COM ISOLADOR - FORNECIMENTO E INSTALAÇÃO. AF_12/2017 (M)
MATERIAL |  | FONTE | UNID | COEFICIENTE | PREÇO UNITÁRIO | TOTAL
00000863 | CABO DE COBRE NU 35 MM2 MEIO-DURO | SINAPI | M | 1.05 | 17.41 | 18.28
|  |  |  | TOTAL MATERIAL: |  | 18.28
SERVICO |  | FONTE | UNID | COEFICIENTE | PREÇO UNITÁRIO | TOTAL
88247 | AUXILIAR DE ELETRICISTA COM ENCARGOS COMPLEMENTARES | SINAPI | H | 0.2533 | 7.46 | 1.89
88264 | ELETRICISTA COM ENCARGOS COMPLEMENTARES | SINAPI | H | 0.2533 | 10.23 | 2.59
98463 | SUPORTE ISOLADOR PARA CORDOALHA DE COBRE - FORNECIMENTO E INSTALAÇÃO. AF_12/2017 | SINAPI | UN | 0.5 | 15.72 | 7.86
|  |  |  | TOTAL SERVICO: |  | 12.34
|  |  |  | VALOR SEM ENCARGOS: |  | 30.62
|  |  |  | VALOR ENCARGOS (86.61%): |  | 4.6
|  |  |  | VALOR COM ENCARGOS: |  | 35.22
|  |  |  | VALOR BDI (25.22%): |  | 8.8825
|  |  |  | VALOR COM BDI: |  | 44.1
17.4. 96977 - CORDOALHA DE COBRE NU 50 MM², ENTERRADA, SEM ISOLADOR - FORNECIMENTO E INSTALAÇÃO. AF_12/2017 (M)
MATERIAL |  | FONTE | UNID | COEFICIENTE | PREÇO UNITÁRIO | TOTAL
00000867 | CABO DE COBRE NU 50 MM2 MEIO-DURO | SINAPI | M | 1.1 | 24.25 | 26.68
|  |  |  | TOTAL MATERIAL: |  | 26.68
SERVICO |  | FONTE | UNID | COEFICIENTE | PREÇO UNITÁRIO | TOTAL
88247 | AUXILIAR DE ELETRICISTA COM ENCARGOS COMPLEMENTARES | SINAPI | H | 0.0337 | 7.46 | 0.25
88264 | ELETRICISTA COM ENCARGOS COMPLEMENTARES | SINAPI | H | 0.0337 | 10.23 | 0.34
|  |  |  | TOTAL SERVICO: |  | 0.59
|  |  |  | VALOR SEM ENCARGOS: |  | 27.27
|  |  |  | VALOR ENCARGOS (86.61%): |  | 0.38
|  |  |  | VALOR COM ENCARGOS: |  | 27.65
|  |  |  | VALOR BDI (25.22%): |  | 6.9733
|  |  |  | VALOR COM BDI: |  | 34.62
17.5. 078181 - CONECTOR METALICO TIPO PARAFUSO FENDIDO SPLIT BOLT 35mm (UN)
MATERIAL |  | FONTE | UNID | COEFICIENTE | PREÇO UNITÁRIO | TOTAL
I045210 | CONECTOR METALICO TIPO PARAFUSO FENDIDO SPLIT BOLT 35mm | SBC | UN | 1 | 6.35 | 6.35
|  |  |  | TOTAL MATERIAL: |  | 6.35
SERVICO |  | FONTE | UNID | COEFICIENTE | PREÇO UNITÁRIO | TOTAL
88264 | ELETRICISTA COM ENCARGOS COMPLEMENTARES | SINAPI | H | 0.453 | 10.23 | 4.63
88247 | AUXILIAR DE ELETRICISTA COM ENCARGOS COMPLEMENTARES | SINAPI | H | 0.453 | 7.46 | 3.38
|  |  |  | TOTAL SERVICO: |  | 8.01
|  |  |  | VALOR SEM ENCARGOS: |  | 14.36
|  |  |  | VALOR ENCARGOS (86.61%): |  | 5.07
|  |  |  | VALOR COM ENCARGOS: |  | 19.43
|  |  |  | VALOR BDI (25.22%): |  | 4.9002
|  |  |  | VALOR COM BDI: |  | 24.33
17.6. S10090 - PRESILHA DE LATÃO, L=20MM, PARA FIXAÇÃO DE CABOS DE COBRE, FURO D=7MM, PARA CABOS 35MM² A 50MM², REF:TEL-745 OU SIMILAR (SPDA) (un)
MATERIAL |  | FONTE | UNID | COEFICIENTE | PREÇO UNITÁRIO | TOTAL
I09711 | Presilha de latão, L=20mm, para fixação de cabos cobre, furo d=7mm, para cabos 35mm² a 50mm², ref:TEL-745 ou similar (SPDA) | ORSE | un | 1 | 1.64 | 1.64
|  |  |  | TOTAL MATERIAL: |  | 1.64
SERVICO |  | FONTE | UNID | COEFICIENTE | PREÇO UNITÁRIO | TOTAL
88309 | PEDREIRO COM ENCARGOS COMPLEMENTARES | SINAPI | H | 0.01 | 9.11 | 0.09
|  |  |  | TOTAL SERVICO: |  | 0.09
|  |  |  | VALOR SEM ENCARGOS: |  | 1.73
|  |  |  | VALOR ENCARGOS (86.61%): |  | 0.06
|  |  |  | VALOR COM ENCARGOS: |  | 1.79
|  |  |  | VALOR BDI (25.22%): |  | 0.4514
|  |  |  | VALOR COM BDI: |  | 2.24
17.7. 91872 - ELETRODUTO RÍGIDO ROSCÁVEL, PVC, DN 32 MM (1"), PARA CIRCUITOS TERMINAIS, INSTALADO EM PAREDE - FORNECIMENTO E INSTALAÇÃO. AF_12/2015 (M)
MATERIAL |  | FONTE | UNID | COEFICIENTE | PREÇO UNITÁRIO | TOTAL
00002685 | ELETRODUTO DE PVC RIGIDO ROSCAVEL DE 1 ", SEM LUVA | SINAPI | M | 1.017 | 3.75 | 3.81
|  |  |  | TOTAL MATERIAL: |  | 3.81
SERVICO |  | FONTE | UNID | COEFICIENTE | PREÇO UNITÁRIO | TOTAL
88247 | AUXILIAR DE ELETRICISTA COM ENCARGOS COMPLEMENTARES | SINAPI | H | 0.194 | 7.46 | 1.45
88264 | ELETRICISTA COM ENCARGOS COMPLEMENTARES | SINAPI | H | 0.194 | 10.23 | 1.98
|  |  |  | TOTAL SERVICO: |  | 3.43
|  |  |  | VALOR SEM ENCARGOS: |  | 7.24
|  |  |  | VALOR ENCARGOS (86.61%): |  | 2.17
|  |  |  | VALOR COM ENCARGOS: |  | 9.41
|  |  |  | VALOR BDI (25.22%): |  | 2.3732
|  |  |  | VALOR COM BDI: |  | 11.78
17.8. 053702 - CAIXA INSPECAO EM CONCRETO PARA ATERRAMENTO E PARA RAIOS DIAMETRO = 300 MM x 300mm, incluindo tampão em ferro fundido - fornecimento e instalação (UN)
MATERIAL |  | FONTE | UNID | COEFICIENTE | PREÇO UNITÁRIO | TOTAL
00034641 | CAIXA INSPECAO EM CONCRETO PARA ATERRAMENTO E PARA RAIOS DIAMETRO = 300 MM | SINAPI | UN | 1 | 86.69 | 86.69
|  |  |  | TOTAL MATERIAL: |  | 86.69
SERVICO |  | FONTE | UNID | COEFICIENTE | PREÇO UNITÁRIO | TOTAL
078032 | TAMPA DE FERRO FUNDIDO 300MM PARA CAIXA DE ATERRAMENTO | SBC | UN | 1 | 49.78 | 49.78
88309 | PEDREIRO COM ENCARGOS COMPLEMENTARES | SINAPI | H | 1.367 | 9.11 | 12.45
88316 | SERVENTE COM ENCARGOS COMPLEMENTARES | SINAPI | H | 1.367 | 7.05 | 9.64
|  |  |  | TOTAL SERVICO: |  | 71.87
|  |  |  | VALOR SEM ENCARGOS: |  | 158.56
|  |  |  | VALOR ENCARGOS (86.61%): |  | 16.11
|  |  |  | VALOR COM ENCARGOS: |  | 174.67
|  |  |  | VALOR BDI (25.22%): |  | 44.0518
|  |  |  | VALOR COM BDI: |  | 218.72
17.9. 96986 - HASTE DE ATERRAMENTO 3/4 PARA SPDA - FORNECIMENTO E INSTALAÇÃO. AF_12/2017 (UN)
MATERIAL |  | FONTE | UNID | COEFICIENTE | PREÇO UNITÁRIO | TOTAL
00003378 | !EM PROCESSO DE DESATIVACAO! HASTE DE ATERRAMENTO EM ACO COM 3,00 M DE COMPRIMENTO E DN = 3/4", REVESTIDA COM BAIXA CAMADA DE COBRE, SEM CONECTOR | SINAPI | UN | 1 | 50.12 | 50.12
|  |  |  | TOTAL MATERIAL: |  | 50.12
SERVICO |  | FONTE | UNID | COEFICIENTE | PREÇO UNITÁRIO | TOTAL
88247 | AUXILIAR DE ELETRICISTA COM ENCARGOS COMPLEMENTARES | SINAPI | H | 0.3955 | 7.46 | 2.95
88264 | ELETRICISTA COM ENCARGOS COMPLEMENTARES | SINAPI | H | 0.3955 | 10.23 | 4.05
|  |  |  | TOTAL SERVICO: |  | 7
|  |  |  | VALOR SEM ENCARGOS: |  | 57.12
|  |  |  | VALOR ENCARGOS (86.61%): |  | 4.43
|  |  |  | VALOR COM ENCARGOS: |  | 61.55
|  |  |  | VALOR BDI (25.22%): |  | 15.5229
|  |  |  | VALOR COM BDI: |  | 77.07
18.1. 89356 - TUBO, PVC, SOLDÁVEL, DN 25MM, INSTALADO EM RAMAL OU SUB-RAMAL DE ÁGUA - FORNECIMENTO E INSTALAÇÃO. AF_12/2014 (M)
MATERIAL |  | FONTE | UNID | COEFICIENTE | PREÇO UNITÁRIO | TOTAL
00009868 | TUBO PVC, SOLDAVEL, DN 25 MM, AGUA FRIA (NBR-5648) | SINAPI | M | 1.061 | 2.75 | 2.92
00038383 | LIXA D'AGUA EM FOLHA, GRAO 100 | SINAPI | UN | 0.123 | 1.47 | 0.18
|  |  |  | TOTAL MATERIAL: |  | 3.1
SERVICO |  | FONTE | UNID | COEFICIENTE | PREÇO UNITÁRIO | TOTAL
88248 | AUXILIAR DE ENCANADOR OU BOMBEIRO HIDRÁULICO COM ENCARGOS COMPLEMENTARES | SINAPI | H | 0.369 | 6.98 | 2.58
88267 | ENCANADOR OU BOMBEIRO HIDRÁULICO COM ENCARGOS COMPLEMENTARES | SINAPI | H | 0.369 | 8.7 | 3.21
|  |  |  | TOTAL SERVICO: |  | 5.79
|  |  |  | VALOR SEM ENCARGOS: |  | 8.89
|  |  |  | VALOR ENCARGOS (86.61%): |  | 3.75
|  |  |  | VALOR COM ENCARGOS: |  | 12.64
|  |  |  | VALOR BDI (25.22%): |  | 3.1878
|  |  |  | VALOR COM BDI: |  | 15.83
18.2. 89395 - TE, PVC, SOLDÁVEL, DN 25MM, INSTALADO EM RAMAL OU SUB-RAMAL DE ÁGUA - FORNECIMENTO E INSTALAÇÃO. AF_12/2014 (UN)
MATERIAL |  | FONTE | UNID | COEFICIENTE | PREÇO UNITÁRIO | TOTAL
00000122 | ADESIVO PLASTICO PARA PVC, FRASCO COM 850 GR | SINAPI | UN | 0.011 | 45.16 | 0.5
00007139 | TE SOLDAVEL, PVC, 90 GRAUS, 25 MM, PARA AGUA FRIA PREDIAL (NBR 5648) | SINAPI | UN | 1 | 0.92 | 0.92
00020083 | SOLUCAO LIMPADORA PARA PVC, FRASCO COM 1000 CM3 | SINAPI | UN | 0.012 | 39.22 | 0.47
00038383 | LIXA D'AGUA EM FOLHA, GRAO 100 | SINAPI | UN | 0.075 | 1.47 | 0.11
|  |  |  | TOTAL MATERIAL: |  | 2
SERVICO |  | FONTE | UNID | COEFICIENTE | PREÇO UNITÁRIO | TOTAL
88248 | AUXILIAR DE ENCANADOR OU BOMBEIRO HIDRÁULICO COM ENCARGOS COMPLEMENTARES | SINAPI | H | 0.2 | 6.98 | 1.4
88267 | ENCANADOR OU BOMBEIRO HIDRÁULICO COM ENCARGOS COMPLEMENTARES | SINAPI | H | 0.2 | 8.7 | 1.74
|  |  |  | TOTAL SERVICO: |  | 3.14
|  |  |  | VALOR SEM ENCARGOS: |  | 5.14
|  |  |  | VALOR ENCARGOS (86.61%): |  | 2.03
|  |  |  | VALOR COM ENCARGOS: |  | 7.17
|  |  |  | VALOR BDI (25.22%): |  | 1.8083
|  |  |  | VALOR COM BDI: |  | 8.98
18.3. 89489 - CURVA 90 GRAUS, PVC, SOLDÁVEL, DN 25MM, INSTALADO EM PRUMADA DE ÁGUA - FORNECIMENTO E INSTALAÇÃO. AF_12/2014 (UN)
MATERIAL |  | FONTE | UNID | COEFICIENTE | PREÇO UNITÁRIO | TOTAL
00000122 | ADESIVO PLASTICO PARA PVC, FRASCO COM 850 GR | SINAPI | UN | 0.007 | 45.16 | 0.32
00001956 | CURVA DE PVC 90 GRAUS, SOLDAVEL, 25 MM, PARA AGUA FRIA PREDIAL (NBR 5648) | SINAPI | UN | 1 | 2.27 | 2.27
00020083 | SOLUCAO LIMPADORA PARA PVC, FRASCO COM 1000 CM3 | SINAPI | UN | 0.008 | 39.22 | 0.31
00038383 | LIXA D'AGUA EM FOLHA, GRAO 100 | SINAPI | UN | 0.013 | 1.47 | 0.02
|  |  |  | TOTAL MATERIAL: |  | 2.92
SERVICO |  | FONTE | UNID | COEFICIENTE | PREÇO UNITÁRIO | TOTAL
88248 | AUXILIAR DE ENCANADOR OU BOMBEIRO HIDRÁULICO COM ENCARGOS COMPLEMENTARES | SINAPI | H | 0.06 | 6.98 | 0.42
88267 | ENCANADOR OU BOMBEIRO HIDRÁULICO COM ENCARGOS COMPLEMENTARES | SINAPI | H | 0.06 | 8.7 | 0.52
|  |  |  | TOTAL SERVICO: |  | 0.94
|  |  |  | VALOR SEM ENCARGOS: |  | 3.86
|  |  |  | VALOR ENCARGOS (86.61%): |  | 0.61
|  |  |  | VALOR COM ENCARGOS: |  | 4.47
|  |  |  | VALOR BDI (25.22%): |  | 1.1273
|  |  |  | VALOR COM BDI: |  | 5.6
18.4. 89408 - JOELHO 90 GRAUS, PVC, SOLDÁVEL, DN 25MM, INSTALADO EM RAMAL DE DISTRIBUIÇÃO DE ÁGUA - FORNECIMENTO E INSTALAÇÃO. AF_12/2014 (UN)
MATERIAL |  | FONTE | UNID | COEFICIENTE | PREÇO UNITÁRIO | TOTAL
00000122 | ADESIVO PLASTICO PARA PVC, FRASCO COM 850 GR | SINAPI | UN | 0.007 | 45.16 | 0.32
00003529 | JOELHO PVC, SOLDAVEL, 90 GRAUS, 25 MM, PARA AGUA FRIA PREDIAL | SINAPI | UN | 1 | 0.54 | 0.54
00020083 | SOLUCAO LIMPADORA PARA PVC, FRASCO COM 1000 CM3 | SINAPI | UN | 0.008 | 39.22 | 0.31
00038383 | LIXA D'AGUA EM FOLHA, GRAO 100 | SINAPI | UN | 0.03 | 1.47 | 0.04
|  |  |  | TOTAL MATERIAL: |  | 1.21
SERVICO |  | FONTE | UNID | COEFICIENTE | PREÇO UNITÁRIO | TOTAL
88248 | AUXILIAR DE ENCANADOR OU BOMBEIRO HIDRÁULICO COM ENCARGOS COMPLEMENTARES | SINAPI | H | 0.09 | 6.98 | 0.63
88267 | ENCANADOR OU BOMBEIRO HIDRÁULICO COM ENCARGOS COMPLEMENTARES | SINAPI | H | 0.09 | 8.7 | 0.78
|  |  |  | TOTAL SERVICO: |  | 1.41
|  |  |  | VALOR SEM ENCARGOS: |  | 2.62
|  |  |  | VALOR ENCARGOS (86.61%): |  | 0.92
|  |  |  | VALOR COM ENCARGOS: |  | 3.54
|  |  |  | VALOR BDI (25.22%): |  | 0.8928
|  |  |  | VALOR COM BDI: |  | 4.43
18.5. 89363 - JOELHO 45 GRAUS, PVC, SOLDÁVEL, DN 25MM, INSTALADO EM RAMAL OU SUB-RAMAL DE ÁGUA - FORNECIMENTO E INSTALAÇÃO. AF_12/2014 (UN)
MATERIAL |  | FONTE | UNID | COEFICIENTE | PREÇO UNITÁRIO | TOTAL
00000122 | ADESIVO PLASTICO PARA PVC, FRASCO COM 850 GR | SINAPI | UN | 0.007 | 45.16 | 0.32
00003500 | JOELHO, PVC SOLDAVEL, 45 GRAUS, 25 MM, PARA AGUA FRIA PREDIAL | SINAPI | UN | 1 | 1.11 | 1.11
00020083 | SOLUCAO LIMPADORA PARA PVC, FRASCO COM 1000 CM3 | SINAPI | UN | 0.008 | 39.22 | 0.31
00038383 | LIXA D'AGUA EM FOLHA, GRAO 100 | SINAPI | UN | 0.05 | 1.47 | 0.07
|  |  |  | TOTAL MATERIAL: |  | 1.81
SERVICO |  | FONTE | UNID | COEFICIENTE | PREÇO UNITÁRIO | TOTAL
88248 | AUXILIAR DE ENCANADOR OU BOMBEIRO HIDRÁULICO COM ENCARGOS COMPLEMENTARES | SINAPI | H | 0.15 | 6.98 | 1.05
88267 | ENCANADOR OU BOMBEIRO HIDRÁULICO COM ENCARGOS COMPLEMENTARES | SINAPI | H | 0.15 | 8.7 | 1.31
|  |  |  | TOTAL SERVICO: |  | 2.36
|  |  |  | VALOR SEM ENCARGOS: |  | 4.17
|  |  |  | VALOR ENCARGOS (86.61%): |  | 1.52
|  |  |  | VALOR COM ENCARGOS: |  | 5.69
|  |  |  | VALOR BDI (25.22%): |  | 1.435
|  |  |  | VALOR COM BDI: |  | 7.13
18.6. 90373 - JOELHO 90 GRAUS COM BUCHA DE LATÃO, PVC, SOLDÁVEL, DN 25MM, X 1/2? INSTALADO EM RAMAL OU SUB-RAMAL DE ÁGUA - FORNECIMENTO E INSTALAÇÃO. AF_12/2014 (UN)
MATERIAL |  | FONTE | UNID | COEFICIENTE | PREÇO UNITÁRIO | TOTAL
00000122 | ADESIVO PLASTICO PARA PVC, FRASCO COM 850 GR | SINAPI | UN | 0.007 | 45.16 | 0.32
00020083 | SOLUCAO LIMPADORA PARA PVC, FRASCO COM 1000 CM3 | SINAPI | UN | 0.008 | 39.22 | 0.31
00020147 | JOELHO PVC, SOLDAVEL, COM BUCHA DE LATAO, 90 GRAUS, 25 MM X 1/2", PARA AGUA FRIA PREDIAL | SINAPI | UN | 1 | 4.53 | 4.53
00038383 | LIXA D'AGUA EM FOLHA, GRAO 100 | SINAPI | UN | 0.05 | 1.47 | 0.07
|  |  |  | TOTAL MATERIAL: |  | 5.23
SERVICO |  | FONTE | UNID | COEFICIENTE | PREÇO UNITÁRIO | TOTAL
88248 | AUXILIAR DE ENCANADOR OU BOMBEIRO HIDRÁULICO COM ENCARGOS COMPLEMENTARES | SINAPI | H | 0.15 | 6.98 | 1.05
88267 | ENCANADOR OU BOMBEIRO HIDRÁULICO COM ENCARGOS COMPLEMENTARES | SINAPI | H | 0.15 | 8.7 | 1.31
|  |  |  | TOTAL SERVICO: |  | 2.36
|  |  |  | VALOR SEM ENCARGOS: |  | 7.59
|  |  |  | VALOR ENCARGOS (86.61%): |  | 1.52
|  |  |  | VALOR COM ENCARGOS: |  | 9.11
|  |  |  | VALOR BDI (25.22%): |  | 2.2975
|  |  |  | VALOR COM BDI: |  | 11.41
18.7. 95141 - ADAPTADOR COM FLANGES LIVRES, PVC, SOLDÁVEL LONGO, DN 25 MM X 3/4 , INSTALADO EM RESERVAÇÃO DE ÁGUA DE EDIFICAÇÃO QUE POSSUA RESERVATÓRIO DE FIBRA/FIBROCIMENTO FORNECIMENTO E INSTALAÇÃO. AF_06/2016 (UN)
MATERIAL |  | FONTE | UNID | COEFICIENTE | PREÇO UNITÁRIO | TOTAL
00000087 | ADAPTADOR PVC SOLDAVEL, LONGO, COM FLANGE LIVRE, 25 MM X 3/4", PARA CAIXA D' AGUA | SINAPI | UN | 1 | 13.03 | 13.03
00020080 | ADESIVO PLASTICO PARA PVC, FRASCO COM 175 GR | SINAPI | UN | 0.046 | 14.33 | 0.66
00020083 | SOLUCAO LIMPADORA PARA PVC, FRASCO COM 1000 CM3 | SINAPI | UN | 0.011 | 39.22 | 0.43
00038383 | LIXA D'AGUA EM FOLHA, GRAO 100 | SINAPI | UN | 0.023 | 1.47 | 0.03
|  |  |  | TOTAL MATERIAL: |  | 14.15
SERVICO |  | FONTE | UNID | COEFICIENTE | PREÇO UNITÁRIO | TOTAL
88248 | AUXILIAR DE ENCANADOR OU BOMBEIRO HIDRÁULICO COM ENCARGOS COMPLEMENTARES | SINAPI | H | 0.231 | 6.98 | 1.61
88267 | ENCANADOR OU BOMBEIRO HIDRÁULICO COM ENCARGOS COMPLEMENTARES | SINAPI | H | 0.231 | 8.7 | 2.01
|  |  |  | TOTAL SERVICO: |  | 3.62
|  |  |  | VALOR SEM ENCARGOS: |  | 17.77
|  |  |  | VALOR ENCARGOS (86.61%): |  | 2.35
|  |  |  | VALOR COM ENCARGOS: |  | 20.12
|  |  |  | VALOR BDI (25.22%): |  | 5.0743
|  |  |  | VALOR COM BDI: |  | 25.19
18.8. 86884 - ENGATE FLEXÍVEL EM PLÁSTICO BRANCO, 1/2? X 30CM - FORNECIMENTO E INSTALAÇÃO. AF_01/2020 (UN)
MATERIAL |  | FONTE | UNID | COEFICIENTE | PREÇO UNITÁRIO | TOTAL
00003146 | FITA VEDA ROSCA EM ROLOS DE 18 MM X 10 M (L X C) | SINAPI | UN | 0.021 | 2.75 | 0.06
00006141 | ENGATE/RABICHO FLEXIVEL PLASTICO (PVC OU ABS) BRANCO 1/2 " X 30 CM | SINAPI | UN | 1 | 3.1 | 3.1
|  |  |  | TOTAL MATERIAL: |  | 3.16
SERVICO |  | FONTE | UNID | COEFICIENTE | PREÇO UNITÁRIO | TOTAL
88267 | ENCANADOR OU BOMBEIRO HIDRÁULICO COM ENCARGOS COMPLEMENTARES | SINAPI | H | 0.1525 | 8.7 | 1.33
88316 | SERVENTE COM ENCARGOS COMPLEMENTARES | SINAPI | H | 0.0481 | 7.05 | 0.34
|  |  |  | TOTAL SERVICO: |  | 1.67
|  |  |  | VALOR SEM ENCARGOS: |  | 4.83
|  |  |  | VALOR ENCARGOS (86.61%): |  | 1.09
|  |  |  | VALOR COM ENCARGOS: |  | 5.92
|  |  |  | VALOR BDI (25.22%): |  | 1.493
|  |  |  | VALOR COM BDI: |  | 7.41
19.1. 89712 - TUBO PVC, SERIE NORMAL, ESGOTO PREDIAL, DN 50 MM, FORNECIDO E INSTALADO EM RAMAL DE DESCARGA OU RAMAL DE ESGOTO SANITÁRIO. AF_12/2014 (M)
MATERIAL |  | FONTE | UNID | COEFICIENTE | PREÇO UNITÁRIO | TOTAL
00000122 | ADESIVO PLASTICO PARA PVC, FRASCO COM 850 GR | SINAPI | UN | 0.0108 | 45.16 | 0.49
00009838 | TUBO PVC SERIE NORMAL, DN 50 MM, PARA ESGOTO PREDIAL (NBR 5688) | SINAPI | M | 1.05 | 6.13 | 6.44
00020083 | SOLUCAO LIMPADORA PARA PVC, FRASCO COM 1000 CM3 | SINAPI | UN | 0.0163 | 39.22 | 0.64
00038383 | LIXA D'AGUA EM FOLHA, GRAO 100 | SINAPI | UN | 0.127 | 1.47 | 0.19
|  |  |  | TOTAL MATERIAL: |  | 7.76
SERVICO |  | FONTE | UNID | COEFICIENTE | PREÇO UNITÁRIO | TOTAL
88248 | AUXILIAR DE ENCANADOR OU BOMBEIRO HIDRÁULICO COM ENCARGOS COMPLEMENTARES | SINAPI | H | 0.38 | 6.98 | 2.65
88267 | ENCANADOR OU BOMBEIRO HIDRÁULICO COM ENCARGOS COMPLEMENTARES | SINAPI | H | 0.38 | 8.7 | 3.31
|  |  |  | TOTAL SERVICO: |  | 5.96
|  |  |  | VALOR SEM ENCARGOS: |  | 13.72
|  |  |  | VALOR ENCARGOS (86.61%): |  | 3.86
|  |  |  | VALOR COM ENCARGOS: |  | 17.58
|  |  |  | VALOR BDI (25.22%): |  | 4.4337
|  |  |  | VALOR COM BDI: |  | 22.01
19.2. 89713 - TUBO PVC, SERIE NORMAL, ESGOTO PREDIAL, DN 75 MM, FORNECIDO E INSTALADO EM RAMAL DE DESCARGA OU RAMAL DE ESGOTO SANITÁRIO. AF_12/2014 (M)
MATERIAL |  | FONTE | UNID | COEFICIENTE | PREÇO UNITÁRIO | TOTAL
00000122 | ADESIVO PLASTICO PARA PVC, FRASCO COM 850 GR | SINAPI | UN | 0.0247 | 45.16 | 1.12
00009837 | TUBO PVC SERIE NORMAL, DN 75 MM, PARA ESGOTO PREDIAL (NBR 5688) | SINAPI | M | 1.05 | 8.85 | 9.29
00020083 | SOLUCAO LIMPADORA PARA PVC, FRASCO COM 1000 CM3 | SINAPI | UN | 0.0385 | 39.22 | 1.51
00038383 | LIXA D'AGUA EM FOLHA, GRAO 100 | SINAPI | UN | 0.187 | 1.47 | 0.27
|  |  |  | TOTAL MATERIAL: |  | 12.19
SERVICO |  | FONTE | UNID | COEFICIENTE | PREÇO UNITÁRIO | TOTAL
88248 | AUXILIAR DE ENCANADOR OU BOMBEIRO HIDRÁULICO COM ENCARGOS COMPLEMENTARES | SINAPI | H | 0.56 | 6.98 | 3.91
88267 | ENCANADOR OU BOMBEIRO HIDRÁULICO COM ENCARGOS COMPLEMENTARES | SINAPI | H | 0.56 | 8.7 | 4.87
|  |  |  | TOTAL SERVICO: |  | 8.78
|  |  |  | VALOR SEM ENCARGOS: |  | 20.97
|  |  |  | VALOR ENCARGOS (86.61%): |  | 5.7
|  |  |  | VALOR COM ENCARGOS: |  | 26.67
|  |  |  | VALOR BDI (25.22%): |  | 6.7262
|  |  |  | VALOR COM BDI: |  | 33.4
19.3. 89753 - LUVA SIMPLES, PVC, SERIE NORMAL, ESGOTO PREDIAL, DN 50 MM, JUNTA ELÁSTICA, FORNECIDO E INSTALADO EM RAMAL DE DESCARGA OU RAMAL DE ESGOTO SANITÁRIO. AF_12/2014 (UN)
MATERIAL |  | FONTE | UNID | COEFICIENTE | PREÇO UNITÁRIO | TOTAL
00000296 | ANEL BORRACHA PARA TUBO ESGOTO PREDIAL DN 50 MM (NBR 5688) | SINAPI | UN | 1 | 1.38 | 1.38
00003875 | LUVA SIMPLES, PVC, SOLDAVEL, DN 50 MM, SERIE NORMAL, PARA ESGOTO PREDIAL | SINAPI | UN | 1 | 1.97 | 1.97
00020078 | PASTA LUBRIFICANTE PARA TUBOS E CONEXOES COM JUNTA ELASTICA (USO EM PVC, ACO, POLIETILENO E OUTROS) ( DE *400* G) | SINAPI | UN | 0.02 | 16.53 | 0.33
|  |  |  | TOTAL MATERIAL: |  | 3.68
SERVICO |  | FONTE | UNID | COEFICIENTE | PREÇO UNITÁRIO | TOTAL
88248 | AUXILIAR DE ENCANADOR OU BOMBEIRO HIDRÁULICO COM ENCARGOS COMPLEMENTARES | SINAPI | H | 0.08 | 6.98 | 0.56
88267 | ENCANADOR OU BOMBEIRO HIDRÁULICO COM ENCARGOS COMPLEMENTARES | SINAPI | H | 0.08 | 8.7 | 0.7
|  |  |  | TOTAL SERVICO: |  | 1.26
|  |  |  | VALOR SEM ENCARGOS: |  | 4.94
|  |  |  | VALOR ENCARGOS (86.61%): |  | 0.81
|  |  |  | VALOR COM ENCARGOS: |  | 5.75
|  |  |  | VALOR BDI (25.22%): |  | 1.4502
|  |  |  | VALOR COM BDI: |  | 7.2
19.4. 89731 - JOELHO 90 GRAUS, PVC, SERIE NORMAL, ESGOTO PREDIAL, DN 50 MM, JUNTA ELÁSTICA, FORNECIDO E INSTALADO EM RAMAL DE DESCARGA OU RAMAL DE ESGOTO SANITÁRIO. AF_12/2014 (UN)
MATERIAL |  | FONTE | UNID | COEFICIENTE | PREÇO UNITÁRIO | TOTAL
00000296 | ANEL BORRACHA PARA TUBO ESGOTO PREDIAL DN 50 MM (NBR 5688) | SINAPI | UN | 1 | 1.38 | 1.38
00003526 | JOELHO PVC, SOLDAVEL, PB, 90 GRAUS, DN 50 MM, PARA ESGOTO PREDIAL | SINAPI | UN | 1 | 1.72 | 1.72
00020078 | PASTA LUBRIFICANTE PARA TUBOS E CONEXOES COM JUNTA ELASTICA (USO EM PVC, ACO, POLIETILENO E OUTROS) ( DE *400* G) | SINAPI | UN | 0.02 | 16.53 | 0.33
|  |  |  | TOTAL MATERIAL: |  | 3.43
SERVICO |  | FONTE | UNID | COEFICIENTE | PREÇO UNITÁRIO | TOTAL
88248 | AUXILIAR DE ENCANADOR OU BOMBEIRO HIDRÁULICO COM ENCARGOS COMPLEMENTARES | SINAPI | H | 0.13 | 6.98 | 0.91
88267 | ENCANADOR OU BOMBEIRO HIDRÁULICO COM ENCARGOS COMPLEMENTARES | SINAPI | H | 0.13 | 8.7 | 1.13
|  |  |  | TOTAL SERVICO: |  | 2.04
|  |  |  | VALOR SEM ENCARGOS: |  | 5.47
|  |  |  | VALOR ENCARGOS (86.61%): |  | 1.32
|  |  |  | VALOR COM ENCARGOS: |  | 6.79
|  |  |  | VALOR BDI (25.22%): |  | 1.7124
|  |  |  | VALOR COM BDI: |  | 8.5
19.5. 89732 - JOELHO 45 GRAUS, PVC, SERIE NORMAL, ESGOTO PREDIAL, DN 50 MM, JUNTA ELÁSTICA, FORNECIDO E INSTALADO EM RAMAL DE DESCARGA OU RAMAL DE ESGOTO SANITÁRIO. AF_12/2014 (UN)
MATERIAL |  | FONTE | UNID | COEFICIENTE | PREÇO UNITÁRIO | TOTAL
00000296 | ANEL BORRACHA PARA TUBO ESGOTO PREDIAL DN 50 MM (NBR 5688) | SINAPI | UN | 1 | 1.38 | 1.38
00003518 | JOELHO PVC, SOLDAVEL, PB, 45 GRAUS, DN 50 MM, PARA ESGOTO PREDIAL | SINAPI | UN | 1 | 2.14 | 2.14
00020078 | PASTA LUBRIFICANTE PARA TUBOS E CONEXOES COM JUNTA ELASTICA (USO EM PVC, ACO, POLIETILENO E OUTROS) ( DE *400* G) | SINAPI | UN | 0.02 | 16.53 | 0.33
|  |  |  | TOTAL MATERIAL: |  | 3.85
SERVICO |  | FONTE | UNID | COEFICIENTE | PREÇO UNITÁRIO | TOTAL
88248 | AUXILIAR DE ENCANADOR OU BOMBEIRO HIDRÁULICO COM ENCARGOS COMPLEMENTARES | SINAPI | H | 0.13 | 6.98 | 0.91
88267 | ENCANADOR OU BOMBEIRO HIDRÁULICO COM ENCARGOS COMPLEMENTARES | SINAPI | H | 0.13 | 8.7 | 1.13
|  |  |  | TOTAL SERVICO: |  | 2.04
|  |  |  | VALOR SEM ENCARGOS: |  | 5.89
|  |  |  | VALOR ENCARGOS (86.61%): |  | 1.32
|  |  |  | VALOR COM ENCARGOS: |  | 7.21
|  |  |  | VALOR BDI (25.22%): |  | 1.8184
|  |  |  | VALOR COM BDI: |  | 9.03
19.6. C4928 - CAIXA SIFONADA PVC 150 X 150 X 50MM, ACABAMENTO INOX (GRELHA OU TAMPA CEGA) (UN)
MATERIAL |  | FONTE | UNID | COEFICIENTE | PREÇO UNITÁRIO | TOTAL
I9409 | CAIXA SIFONADA PVC 150 X 150 X 50MM, ACABAMENTO INOX (GRELHA OU TAMPA CEGA) | SEINFRA | UN | 1 | 31.84 | 31.84
|  |  |  | TOTAL MATERIAL: |  | 31.84
SERVICO |  | FONTE | UNID | COEFICIENTE | PREÇO UNITÁRIO | TOTAL
88267 | ENCANADOR OU BOMBEIRO HIDRÁULICO COM ENCARGOS COMPLEMENTARES | SINAPI | H | 0.5 | 8.7 | 4.35
88248 | AUXILIAR DE ENCANADOR OU BOMBEIRO HIDRÁULICO COM ENCARGOS COMPLEMENTARES | SINAPI | H | 0.5 | 6.98 | 3.49
|  |  |  | TOTAL SERVICO: |  | 7.84
|  |  |  | VALOR SEM ENCARGOS: |  | 39.68
|  |  |  | VALOR ENCARGOS (86.61%): |  | 5.09
|  |  |  | VALOR COM ENCARGOS: |  | 44.77
|  |  |  | VALOR BDI (25.22%): |  | 11.291
|  |  |  | VALOR COM BDI: |  | 56.06
19.7. S02797 - CAIXA DE INSPEÇÃO EM ALVENARIA DE TIJOLO MACIÇO 60X60X60CM,INCLUSIVE TAMPA EM CONCRETO (un)
SERVICO |  | FONTE | UNID | COEFICIENTE | PREÇO UNITÁRIO | TOTAL
S00085 | Forma plana para fundações, em compensado resinado 12mm, 03 usos | ORSE | m2 | 0.78 | 51.1 | 39.86
S00126 | Concreto simples fabricado na obra, fck=15 mpa, lançado e adensado | ORSE | m3 | 0.109 | 349.2 | 38.06
S00140 | Aço CA - 50 Ø 6,3 a 12,5mm, inclusive corte, dobragem, montagem e colocacao de ferragens nas formas, para superestruturas e fundações - R1 | ORSE | kg | 3.2 | 7.14 | 22.85
S00155 | Alvenaria tijolo cerâmico maciço (5x9x19), esp = 0,09m (singela), com argamassa traço t5 - 1:2:8 (cimento / cal / areia) c/ junta de 2,0cm - R1 | ORSE | m2 | 1.68 | 61.28 | 102.95
S01908 | Reboco ou emboço externo, de parede, com argamassa traço t5 - 1:2:8 (cimento / cal / areia), espessura 2,0 cm | ORSE | m2 | 1.44 | 19.54 | 28.14
S02497 | Escavação manual de vala ou cava em material de 1ª categoria, profundidade até 1,50m | ORSE | m3 | 0.448 | 29.97 | 13.43
S03310 | Chapisco em parede com argamassa traço t1 - 1:3 (cimento / areia) - Revisado 08/2015 | ORSE | m2 | 1.44 | 3.85 | 5.54
|  |  |  | TOTAL SERVICO: |  | 250.83
|  |  |  | VALOR SEM ENCARGOS: |  | 250.83
|  |  |  | VALOR ENCARGOS (86.61%): |  | 55.6
|  |  |  | VALOR COM ENCARGOS: |  | 306.43
|  |  |  | VALOR BDI (25.22%): |  | 77.2816
|  |  |  | VALOR COM BDI: |  | 383.71
19.8. 98103 - CAIXA DE GORDURA DUPLA, CIRCULAR, EM CONCRETO PRÉ-MOLDADO, DIÂMETRO INTERNO = 0,6 M, ALTURA INTERNA = 0,6 M. AF_05/2018 (UN)
MATERIAL |  | FONTE | UNID | COEFICIENTE | PREÇO UNITÁRIO | TOTAL
00003280 | CAIXA GORDURA DUPLA, CONCRETO PRE MOLDADO, CIRCULAR, COM TAMPA, D = 60* CM | SINAPI | UN | 1 | 231.48 | 231.48
|  |  |  | TOTAL MATERIAL: |  | 231.48
SERVICO |  | FONTE | UNID | COEFICIENTE | PREÇO UNITÁRIO | TOTAL
5678 | RETROESCAVADEIRA SOBRE RODAS COM CARREGADEIRA, TRAÇÃO 4X4, POTÊNCIA LÍQ. 88 HP, CAÇAMBA CARREG. CAP. MÍN. 1 M3, CAÇAMBA RETRO CAP. 0,26 M3, PESO OPERACIONAL MÍN. 6.674 KG, PROFUNDIDADE ESCAVAÇÃO MÁX. 4,37 M - CHP DIURNO. AF_06/2014 | SINAPI | CHP | 0.0274 | 71.05 | 1.95
5679 | RETROESCAVADEIRA SOBRE RODAS COM CARREGADEIRA, TRAÇÃO 4X4, POTÊNCIA LÍQ. 88 HP, CAÇAMBA CARREG. CAP. MÍN. 1 M3, CAÇAMBA RETRO CAP. 0,26 M3, PESO OPERACIONAL MÍN. 6.674 KG, PROFUNDIDADE ESCAVAÇÃO MÁX. 4,37 M - CHI DIURNO. AF_06/2014 | SINAPI | CHI | 0.0921 | 26.34 | 2.43
88309 | PEDREIRO COM ENCARGOS COMPLEMENTARES | SINAPI | H | 0.0996 | 9.11 | 0.91
88316 | SERVENTE COM ENCARGOS COMPLEMENTARES | SINAPI | H | 0.0996 | 7.05 | 0.7
94111 | LASTRO DE VALA COM PREPARO DE FUNDO, LARGURA MENOR QUE 1,5 M, COM CAMADA DE AREIA, LANÇAMENTO MECANIZADO, EM LOCAL COM NÍVEL BAIXO DE INTERFERÊNCIA. AF_06/2016 | SINAPI | M3 | 0.0318 | 98.82 | 3.14
|  |  |  | TOTAL SERVICO: |  | 9.13
|  |  |  | VALOR SEM ENCARGOS: |  | 240.61
|  |  |  | VALOR ENCARGOS (86.61%): |  | 2.35
|  |  |  | VALOR COM ENCARGOS: |  | 242.96
|  |  |  | VALOR BDI (25.22%): |  | 61.2745
|  |  |  | VALOR COM BDI: |  | 304.23
20.1. PGJS.21.15 - BANCADA DE GRANITO VERDE UBATUBA PARA PIA DE COZINHA - FORNECIMENTO E INSTALAÇÃO. (m2)
MATERIAL |  | FONTE | UNID | COEFICIENTE | PREÇO UNITÁRIO | TOTAL
I03116 | Cantoneira alumínio anodizado natural, 1" x 1/8" - vara com 6m - 0,408 kg/m | ORSE | m | 0.6 | 10.07 | 6.04
I11608 | Bancada em granito verde ubatuba, e=2cm, inclusive filete 3cm | ORSE | m2 | 1 | 351.73 | 351.73
|  |  |  | TOTAL MATERIAL: |  | 357.77
SERVICO |  | FONTE | UNID | COEFICIENTE | PREÇO UNITÁRIO | TOTAL
88309 | PEDREIRO COM ENCARGOS COMPLEMENTARES | SINAPI | H | 1 | 9.11 | 9.11
88316 | SERVENTE COM ENCARGOS COMPLEMENTARES | SINAPI | H | 1 | 7.05 | 7.05
|  |  |  | TOTAL SERVICO: |  | 16.16
|  |  |  | VALOR SEM ENCARGOS: |  | 373.93
|  |  |  | VALOR ENCARGOS (86.61%): |  | 9.95
|  |  |  | VALOR COM ENCARGOS: |  | 383.88
|  |  |  | VALOR BDI (25.22%): |  | 96.8145
|  |  |  | VALOR COM BDI: |  | 480.69
20.2. 86909 - TORNEIRA CROMADA TUBO MÓVEL, DE MESA, 1/2? OU 3/4?, PARA PIA DE COZINHA, PADRÃO ALTO - FORNECIMENTO E INSTALAÇÃO. AF_01/2020 (UN)
MATERIAL |  | FONTE | UNID | COEFICIENTE | PREÇO UNITÁRIO | TOTAL
00003146 | FITA VEDA ROSCA EM ROLOS DE 18 MM X 10 M (L X C) | SINAPI | UN | 0.021 | 2.75 | 0.06
00011772 | TORNEIRA CROMADA DE MESA PARA COZINHA BICA MOVEL COM AREJADOR 1/2 " OU 3/4 " (REF 1167) | SINAPI | UN | 1 | 82.43 | 82.43
|  |  |  | TOTAL MATERIAL: |  | 82.49
SERVICO |  | FONTE | UNID | COEFICIENTE | PREÇO UNITÁRIO | TOTAL
88267 | ENCANADOR OU BOMBEIRO HIDRÁULICO COM ENCARGOS COMPLEMENTARES | SINAPI | H | 0.1667 | 8.7 | 1.45
88316 | SERVENTE COM ENCARGOS COMPLEMENTARES | SINAPI | H | 0.0525 | 7.05 | 0.37
|  |  |  | TOTAL SERVICO: |  | 1.82
|  |  |  | VALOR SEM ENCARGOS: |  | 84.31
|  |  |  | VALOR ENCARGOS (86.61%): |  | 1.19
|  |  |  | VALOR COM ENCARGOS: |  | 85.5
|  |  |  | VALOR BDI (25.22%): |  | 21.5631
|  |  |  | VALOR COM BDI: |  | 107.06
20.3. 86913 - TORNEIRA CROMADA 1/2" OU 3/4" PARA jardim, PADRÃO POPULAR - FORNECIMENTO E INSTALAÇÃO. (UN)
MATERIAL |  | FONTE | UNID | COEFICIENTE | PREÇO UNITÁRIO | TOTAL
00003146 | FITA VEDA ROSCA EM ROLOS DE 18 MM X 10 M (L X C) | SINAPI | UN | 0.0304 | 2.75 | 0.08
00007604 | TORNEIRA CROMADA SEM BICO PARA TANQUE, PADRAO POPULAR, 1/2 " OU 3/4 " (REF 1126) | SINAPI | UN | 1 | 12.93 | 12.93
|  |  |  | TOTAL MATERIAL: |  | 13.01
SERVICO |  | FONTE | UNID | COEFICIENTE | PREÇO UNITÁRIO | TOTAL
88267 | ENCANADOR OU BOMBEIRO HIDRÁULICO COM ENCARGOS COMPLEMENTARES | SINAPI | H | 0.15 | 8.7 | 1.31
88316 | SERVENTE COM ENCARGOS COMPLEMENTARES | SINAPI | H | 0.05 | 7.05 | 0.35
|  |  |  | TOTAL SERVICO: |  | 1.66
|  |  |  | VALOR SEM ENCARGOS: |  | 14.67
|  |  |  | VALOR ENCARGOS (86.61%): |  | 1.08
|  |  |  | VALOR COM ENCARGOS: |  | 15.75
|  |  |  | VALOR BDI (25.22%): |  | 3.9722
|  |  |  | VALOR COM BDI: |  | 19.72
20.4. 86900 - CUBA DE EMBUTIR RETANGULAR DE AÇO INOXIDÁVEL, 46 X 30 X 12 CM - FORNECIMENTO E INSTALAÇÃO. AF_01/2020 (UN)
MATERIAL |  | FONTE | UNID | COEFICIENTE | PREÇO UNITÁRIO | TOTAL
00001743 | CUBA ACO INOX (AISI 304) DE EMBUTIR COM VALVULA 3 1/2 ", DE *46 X 30 X 12* CM | SINAPI | UN | 1 | 126.57 | 126.57
00004823 | MASSA PLASTICA PARA MARMORE/GRANITO | SINAPI | KG | 0.2974 | 28.83 | 8.57
|  |  |  | TOTAL MATERIAL: |  | 135.14
SERVICO |  | FONTE | UNID | COEFICIENTE | PREÇO UNITÁRIO | TOTAL
88274 | MARMORISTA/GRANITEIRO COM ENCARGOS COMPLEMENTARES | SINAPI | H | 0.4774 | 9.08 | 4.33
88316 | SERVENTE COM ENCARGOS COMPLEMENTARES | SINAPI | H | 0.1504 | 7.05 | 1.06
|  |  |  | TOTAL SERVICO: |  | 5.39
|  |  |  | VALOR SEM ENCARGOS: |  | 140.53
|  |  |  | VALOR ENCARGOS (86.61%): |  | 3.4
|  |  |  | VALOR COM ENCARGOS: |  | 143.93
|  |  |  | VALOR BDI (25.22%): |  | 36.2991
|  |  |  | VALOR COM BDI: |  | 180.23
21.1. C4648 - PLACAS COM BRAILLE PARA SINALIZAÇÃO TÁTIL EM ACRÍLICO 30 X 15 CM (UN)
MATERIAL |  | FONTE | UNID | COEFICIENTE | PREÇO UNITÁRIO | TOTAL
I8649 | PLACAS COM BRAILLE PARA SINALIZAÇÃO TÁTIL | SEINFRA | UN | 1 | 58.18 | 58.18
|  |  |  | TOTAL MATERIAL: |  | 58.18
SERVICO |  | FONTE | UNID | COEFICIENTE | PREÇO UNITÁRIO | TOTAL
88243 | AJUDANTE ESPECIALIZADO COM ENCARGOS COMPLEMENTARES | SINAPI | H | 0.23 | 7.29 | 1.68
|  |  |  | TOTAL SERVICO: |  | 1.68
|  |  |  | VALOR SEM ENCARGOS: |  | 59.86
|  |  |  | VALOR ENCARGOS (86.61%): |  | 0.99
|  |  |  | VALOR COM ENCARGOS: |  | 60.85
|  |  |  | VALOR BDI (25.22%): |  | 15.3464
|  |  |  | VALOR COM BDI: |  | 76.2
22.1. PGJS.D.08 - PONTO DE DRENO (UN)
MATERIAL |  | FONTE | UNID | COEFICIENTE | PREÇO UNITÁRIO | TOTAL
00003532 | JOELHO PVC, SOLDAVEL, COM BUCHA DE LATAO, 90 GRAUS, 32 MM X 3/4", PARA AGUA FRIA PREDIAL | SINAPI | UN | 1 | 9.82 | 9.82
00003522 | JOELHO PVC, SOLDAVEL COM ROSCA, 90 GRAUS, 25 MM X 3/4", PARA AGUA FRIA PREDIAL | SINAPI | UN | 3 | 2.47 | 7.41
00037947 | TE PVC, SOLDAVEL, COM ROSCA NA BOLSA CENTRAL, 90 GRAUS, 25 MM X 3/4", PARA AGUA FRIA PREDIAL | SINAPI | UN | 1 | 3.47 | 3.47
00009868 | TUBO PVC, SOLDAVEL, DN 25 MM, AGUA FRIA (NBR-5648) | SINAPI | M | 8 | 2.75 | 22
|  |  |  | TOTAL MATERIAL: |  | 42.7
SERVICO |  | FONTE | UNID | COEFICIENTE | PREÇO UNITÁRIO | TOTAL
88267 | ENCANADOR OU BOMBEIRO HIDRÁULICO COM ENCARGOS COMPLEMENTARES | SINAPI | H | 3 | 8.7 | 26.1
88248 | AUXILIAR DE ENCANADOR OU BOMBEIRO HIDRÁULICO COM ENCARGOS COMPLEMENTARES | SINAPI | H | 3 | 6.98 | 20.94
|  |  |  | TOTAL SERVICO: |  | 47.04
|  |  |  | VALOR SEM ENCARGOS: |  | 89.74
|  |  |  | VALOR ENCARGOS (86.61%): |  | 30.51
|  |  |  | VALOR COM ENCARGOS: |  | 120.25
|  |  |  | VALOR BDI (25.22%): |  | 30.3271
|  |  |  | VALOR COM BDI: |  | 150.58
22.2. PGJS.D.07 - INSTALAÇÃO E ASSENTAMENTO DE CONDICIONADOR DE AR TIPO SPLIT ATÉ 48.000 BTUS, COMPLETO INCLUSIVE FORNECIMENTO DE TUBULAÇÕES FRIGORÍFICAS E GÁS QUANDO NECESSÁRIO (UN)
MATERIAIS |  |  | UNID | CONSUMO | VALOR UNITÁRIO | CUSTO UNITÁRIO
00000414 | ABRACADEIRA DE NYLON PARA AMARRACAO DE CABOS, COMPRIMENTO DE 100 X 2,5 MM |  | UN | 20 | 0.04 | 0.8
I03162 | Cabo de cobre PP Cordplast 4 x 2,5 mm2, 450/750v |  | m | 16 | 6.24 | 99.84
00039711 | TUBO DE ESPUMA DE POLIETILENO EXPANDIDO FLEXIVEL PARA ISOLAMENTO TERMICO DE TUBULACAO DE AR CONDICIONADO, AGUA QUENTE, DN 1 5/8", E= 10 MM |  | M | 15 | 2.96 | 44.4
00004332 | PARAFUSO ZINCADO, SEXTAVADO, COM ROSCA INTEIRA, DIAMETRO 3/8", COMPRIMENTO 2" |  | UN | 20 | 0.75 | 15
00004374 | BUCHA DE NYLON SEM ABA S10 |  | UN | 20 | 0.29 | 5.8
00039664 | TUBO DE COBRE FLEXIVEL, D = 3/8 ", E = 0,79 MM, PARA AR-CONDICIONADO/ INSTALACOES GAS RESIDENCIAIS E COMERCIAIS |  | M | 15 | 19.5 | 292.5
00039666 | TUBO DE COBRE FLEXIVEL, D = 3/4 ", E = 0,79 MM, PARA AR-CONDICIONADO/ INSTALACOES GAS RESIDENCIAIS E COMERCIAIS |  | M | 15 | 39.8 | 597
|  |  |  | TOTAL MATERIAIS: |  | 1055.34
SERVIÇOS |  |  | UNID | CONSUMO | PREÇO UNITÁRIO | CUSTO UNITÁRIO
112411 | SUPORTE PARA CONDICIONADOR DE AR - COLOCACAO |  | UN | 1 | 18.83 | 18.83
88264 | ELETRICISTA COM ENCARGOS COMPLEMENTARES |  | H | 9.8 | 17.03 | 166.894
88309 | PEDREIRO COM ENCARGOS COMPLEMENTARES |  | H | 1 | 14.95 | 14.95
88316 | SERVENTE COM ENCARGOS COMPLEMENTARES |  | H | 1 | 11.16 | 11.16
88247 | AUXILIAR DE ELETRICISTA COM ENCARGOS COMPLEMENTARES |  | H | 9.8 | 11.86 | 116.228
501019 | ARGAMASSA (CIMENTO/AREIA GROSSA) TR. 1:3 |  | M3 | 0.03 | 373.86 | 11.2158
070841 | FITA ALUMINIZADA 50mm PARA ISOLACAO DE DUTOS AR CONDICIONADO |  | M | 20 | 1.85 | 37
070580 | GAS REFRIGERANTE R22 |  | KG | 0.468 | 44 | 20.592
|  |  |  | TOTAL SERVIÇOS: |  | 396.8698
|  |  |  | Custo Direto Total: |  | 1452.2098
|  |  |  | VALOR SEM ENCARGOS: |  | 1320.42
|  |  |  | VALOR ENCARGOS (86.61%): |  | 131.79
|  |  |  | VALOR COM ENCARGOS: |  | 1452.21
|  |  |  | VALOR BDI (25.22%): |  | 366.2474
|  |  |  | VALOR COM BDI: |  | 1818.46
22.3. 98510 - PLANTIO DE ÁRVORE ORNAMENTAL COM ALTURA DE MUDA MENOR OU IGUAL A 2,00 M. AF_05/2018 (UN)
MATERIAL |  | FONTE | UNID | COEFICIENTE | PREÇO UNITÁRIO | TOTAL
00000358 | MUDA DE ARVORE ORNAMENTAL, OITI/AROEIRA SALSA/ANGICO/IPE/JACARANDA OU EQUIVALENTE DA REGIAO, H= *1* M | SINAPI | UN | 1 | 106.32 | 106.32
|  |  |  | TOTAL MATERIAL: |  | 106.32
SERVICO |  | FONTE | UNID | COEFICIENTE | PREÇO UNITÁRIO | TOTAL
88316 | SERVENTE COM ENCARGOS COMPLEMENTARES | SINAPI | H | 0.7272 | 7.05 | 5.13
88441 | JARDINEIRO COM ENCARGOS COMPLEMENTARES | SINAPI | H | 0.1818 | 9.03 | 1.64
|  |  |  | TOTAL SERVICO: |  | 6.77
|  |  |  | VALOR SEM ENCARGOS: |  | 113.09
|  |  |  | VALOR ENCARGOS (86.61%): |  | 4.04
|  |  |  | VALOR COM ENCARGOS: |  | 117.13
|  |  |  | VALOR BDI (25.22%): |  | 29.5402
|  |  |  | VALOR COM BDI: |  | 146.67
23.1. PGJS.I.23.01 - PLACA DE SINALIZACAO DE SEGURANCA CONTRA INCENDIO, FOTOLUMINESCENTE, RETANGULAR, *13 X 26* CM, EM PVC *2* MM ANTI-CHAMAS (SIMBOLOS, CORES E PICTOGRAMAS CONFORME NBR 13434) (UN)
MATERIAIS |  |  | UNID | CONSUMO | VALOR UNITÁRIO | CUSTO UNITÁRIO
00037539 | PLACA DE SINALIZACAO DE SEGURANCA CONTRA INCENDIO, FOTOLUMINESCENTE, RETANGULAR, *13 X 26* CM, EM PVC *2* MM ANTI-CHAMAS (SIMBOLOS, CORES E PICTOGRAMAS CONFORME NBR 13434) |  | UN | 1 | 22 | 22
|  |  |  | TOTAL MATERIAIS: |  | 22
SERVIÇOS |  |  | UNID | CONSUMO | PREÇO UNITÁRIO | CUSTO UNITÁRIO
88243 | AJUDANTE ESPECIALIZADO COM ENCARGOS COMPLEMENTARES |  | H | 0.15 | 11.61 | 1.7415
|  |  |  | TOTAL SERVIÇOS: |  | 1.7415
|  |  |  | Custo Direto Total: |  | 23.7415
|  |  |  | VALOR SEM ENCARGOS: |  | 23.09
|  |  |  | VALOR ENCARGOS (86.61%): |  | 0.65
|  |  |  | VALOR COM ENCARGOS: |  | 23.74
|  |  |  | VALOR BDI (25.22%): |  | 5.9872
|  |  |  | VALOR COM BDI: |  | 29.73
23.2. 72553 - EXTINTOR DE PQS 4KG - FORNECIMENTO E INSTALACAO (UN)
MATERIAL |  | FONTE | UNID | COEFICIENTE | PREÇO UNITÁRIO | TOTAL
00004350 | BUCHA DE NYLON, DIAMETRO DO FURO 8 MM, COMPRIMENTO 40 MM, COM PARAFUSO DE ROSCA SOBERBA, CABECA CHATA, FENDA SIMPLES, 4,8 X 50 MM | SINAPI | UN | 1 | 0.44 | 0.44
00010891 | EXTINTOR DE INCENDIO PORTATIL COM CARGA DE PO QUIMICO SECO (PQS) DE 4 KG, CLASSE BC | SINAPI | UN | 1 | 186.15 | 186.15
|  |  |  | TOTAL MATERIAL: |  | 186.59
SERVICO |  | FONTE | UNID | COEFICIENTE | PREÇO UNITÁRIO | TOTAL
88267 | ENCANADOR OU BOMBEIRO HIDRÁULICO COM ENCARGOS COMPLEMENTARES | SINAPI | H | 0.3 | 8.7 | 2.61
88316 | SERVENTE COM ENCARGOS COMPLEMENTARES | SINAPI | H | 0.3 | 7.05 | 2.12
|  |  |  | TOTAL SERVICO: |  | 4.73
|  |  |  | VALOR SEM ENCARGOS: |  | 191.32
|  |  |  | VALOR ENCARGOS (86.61%): |  | 2.98
|  |  |  | VALOR COM ENCARGOS: |  | 194.3
|  |  |  | VALOR BDI (25.22%): |  | 49.0025
|  |  |  | VALOR COM BDI: |  | 243.3
24.1. S02450 - LIMPEZA GERAL DA OBRA (m2)
MATERIAIS |  |  | UNID | CONSUMO | VALOR UNITÁRIO | CUSTO UNITÁRIO
I01997 | Sabão em pó |  | kg | 0.005 | 6.93 | 0.03465
I02414 | Vassoura piaçava |  | un | 0.05 | 7.9 | 0.395
|  |  |  | TOTAL MATERIAIS: |  | 0.4297
SERVIÇOS |  |  | UNID | CONSUMO | PREÇO UNITÁRIO | CUSTO UNITÁRIO
88316 | SERVENTE COM ENCARGOS COMPLEMENTARES |  | H | 0.1 | 11.16 | 1.116
|  |  |  | TOTAL SERVIÇOS: |  | 1.116
|  |  |  | Custo Direto Total: |  | 1.5457
|  |  |  | VALOR SEM ENCARGOS: |  | 1.13
|  |  |  | VALOR ENCARGOS (86.61%): |  | 0.42
|  |  |  | VALOR COM ENCARGOS: |  | 1.55
|  |  |  | VALOR BDI (25.22%): |  | 0.3909
|  |  |  | VALOR COM BDI: |  | 1.94
|  |  |  | VALOR COM BDI: |  | 1.94

## Anexo VI-B
ANEXO VI-B
MODELO DE PLANILHA ORÇAMENTÁRIA/ORÇAMENTO SINTÉTICO
TIMBRE DA EMPRESA
DADOS DA EMPRESA E DATA DA PROPOSTA
PROPOSTA DE PREÇOS (ORÇAMENTO SINTÉTICO)
OBRA : REFEITÓRIO DA SEDE DAS PROMOTORIAS DA CAPITAL
ORÇAMENTO : CONSTRUÇÃO DO REFEITÓRIO DA SEDE DAS PROMOTORIAS DA CAPITAL
LOCAL :Av. Prof. Carlos Cunha, s/nº, Calhau
ITEM | SERVIÇOS | UN | QUANTIDADE | PREÇO
|  |  |  | UNITÁRIO MÃO DE OBRA | UNITÁRIO MATERIAL | UNITÁRIO TOTAL | TOTAL
01 | SERVIÇOS PRELIMINARES
01.1 | SASADSADSADSADASDDAD | m² | 9 | 99.99 | 99.99 | 199.98 | 1799.82
01.2 | XXXXXXXXXXXXXX | und. | 9 | 99.99 | 99.99 | 199.98 | 1799.82
01.3 | XXXXXXXXXXXXXXXXXXXX | m² | 9 | 99.99 | 99.99 | 199.98 | 1799.82
| TOTAL DO ITEM | [5 empty] | 5399.46
| TOTAL GERAL | [5 empty] | 5399.46
Material e Equipamentos: R$ xxx.xxx,xx – xx,xx%
Mão de obra: R$ xxx.xxx,xx – xx,xx%
Assinaturas de responsáveis técnicos

## Anexo VI-C (Encargos_Sociais)
ESTADO DO MARANHÃO
MINISTÉRIO PÚBLICO
PROCURADORIA GERAL DE JUSTIÇA
COORDENADORIA DE OBRAS, ENGENHARIA E ARQUITETURA
OBRA : REFEITÓRIO DA SEDE DAS PROMOTORIAS DA CAPITAL
ORÇAMENTO : CONSTRUÇÃO DO REFEITÓRIO DA SEDE DAS PROMOTORIAS DA CAPITAL
LOCAL :Av. Prof. Carlos Cunha, s/nº, Calhau
ANEXO VI- C COMPOSIÇÃO DE ENCARGOS SOCIAIS GRUPO HORISTA E MENSALISTA
|  | Horista | Mensalista
ITEM | DESCRIÇÃO | % | %
A – Encargos Sociais Básicos |  | 17.8% | 17.8%
A.1 | Previdência Social – INSS | 0% | 0%
A.2 | Fundo de Garantia por Tempo de Serviços – FGTS | 8% | 8%
A.3 | Salário Educação | 2.5% | 2.5%
A.4 | Serviço Social da Indústria – SESI | 1.5% | 1.5%
A.5 | Serviço Nacional de Aprendizagem Industrial – SENAI | 1% | 1%
A.6 | Serviço de Apoio à Pequena e Média Empresa - SEBRAE | 0.6% | 0.6%
A.7 | Instituto Nacional de Colonização e Reforma Agrária – INCRA | 0.2% | 0.2%
A.8 | Seguro contra os riscos e de acidentes do trabalho | 3% | 3%
A.9 | Serviço Social da Indústria da Construção Civil – SECONCI | 1% | 1%
B – Encargos Sociais que Recebem as Incidências de A |  | 44.58% | 16.4%
B.1 | Descanso Semanal remunerado | 17.88% | 0%
B.2 | Feriados | 3.95% | 0%
B.3 | Auxílio Enfermidade | 0.92% | 0.71%
B.4 | Licença Paternidade | 0.07% | 0.06%
B.5 | Décimo Terceiro Salário | 10.81% | 8.33%
B.6 | Dias de chuva/faltas justificadas/acidentes de trabalho/greves/falta ou atraso na entrega de materiais ou serviços na obra/outras dificuldades | 1.48% | 0%
B.7 | Faltas Justificadas | 0.72% | 0.56%
B.8 | Auxílio Acidente de Trabalho | 0.11% | 0.09%
B.9 | Férias Gozadas | 8.61% | 6.63%
B.10 | Salário Maternidade | 0.03% | 0.02%
C – Encargos Sociais que não Recebem as Incidências Globais de A |  | 15.83% | 12.2%
C.1 | Aviso prévio Indenizado | 5.42% | 4.18%
C.2 | Aviso Prévio Trabalhado | 0.13% | 0.1%
C.3 | Férias Indenizadas | 4.87% | 3.75%
C.4 | Depósito Rescisão Sem Justa Causa | 4.95% | 3.82%
C.5 | Indenização Adicional | 0.46% | 0.35%
D – Taxa de Reincidência |  | 8.397% | 3.272%
D.1 | Reincidência de A sobre B | 7.94% | 2.92%
D.2 | Reincidência de A sobre Aviso Prévio Trabalhado e Reincidência do FGTS sobre Aviso Prévio Indenizado | 0.4567% | 0.3522%
E – Outros |  | 0% | 0%
E.1 | Refeição/almoço | 0% | 0%
E.2 | Equipamentos de segurança | 0% | 0%
E.3 | Vale transporte | 0% | 0%
E.4 | Seguro de Vida e Acidentes | 0% | 0%
TOTAL GERAL |  | 86.61% | 49.67%
Eng.º Carlos Gustavo Macedo Oliveira
CREA: 6480/D-MA
Coordenadoria de Obras, Engenharia e Arquitetura – PGJ

## Anexo VI-D BDI
ESTADO DO MARANHÃO
MINISTÉRIO PÚBLICO
PROCURADORIA GERAL DE JUSTIÇA
COORDENADORIA DE OBRAS, ENGENHARIA E ARQUITETURA
SEÇÃO DE PROJETOS, ORÇAMENTOS E PLANEJAMENTO DE OBRAS
OBRA : REFEITÓRIO DA SEDE DAS PROMOTORIAS DA CAPITAL
ORÇAMENTO : CONSTRUÇÃO DO REFEITÓRIO DA SEDE DAS PROMOTORIAS DA CAPITAL
LOCAL :Av. Prof. Carlos Cunha, s/nº, Calhau
ANEXO VI-D – PLANILHA DE COMPOSIÇÃO DE BDI
ITEM | COMPONENTE | PERCENTUAL | OBSERVAÇÃO
1 | Bonificação / Lucro – LUC | 6.16% | Faixa mínima de recomendação do TCU – Acordão 2.369/2011
2 | Despesas administrativas e operacionais – Administração Central – ADM | 3% | Faixa mínima de recomendação do TCU – Acordão 2.369/2011
3 | Seguros, Riscos e Garantias – ADM | 1.77%
3.1 | Seguros | 0.5% | Faixa mínima de recomendação do TCU – Acordão 2.369/2011
3.2 | Riscos | 0.97% | Faixa máxima de recomendação do TCU – Acordão 2.369/2011
3.3 | Garantias | 0.3% | Faixa mediana de recomendação do TCU – Acordão 2.369/2011
4 | Despesas Financeiras – DFI | 0.59% | Faixa mínima de recomendação do TCU – Acordão 2.369/2011
5 | Impostos – IMP | 10.65%
5.1 | COFINS | 3% | Tabelado Tributo Federal
5.2 | PIS | 0.65% | Tabelado Tributo Federal
5.3 | ISSQN* | 2.5% | Tabelado Tributo Municipal
5.4 | CPRB | 4.5% | Tabelado Tributo Federal (Desoneração)
BDI |  | 25.22%
Fórmula do BDI
BDI=
Onde:
IMP = Impostos incidentes sobre o faturamento
ADM = Despesas operacionais e administrativas
LUC = Lucro bruto
* Considerando 50% de serviço(mão-de-obra) aplicado sobre a alíquota padrão do município de São Luís-MA (5%)
Eng.º Carlos Gustavo Macedo Oliveira
CREA: 6480/D-MA
Coordenadoria de Obras, Engenharia e Arquitetura – PGJ